## bus_data
BUS_I | BUS_TYPE | Pd | Qd | Gs | Bs | area | Vm | Va | baseKV | zone | Vmax | Vmin
1 | 1 | 0.0011021 | 0.0002762 | 0 | 0 | 1 | 0.98931 | -0.20404 | 0.4 | 1 | 1.1 | 0.9
2 | 1 | 0 | 0 | 0 | 0 | 1 | 0.9894 | -0.2023 | 0.4 | 1 | 1.1 | 0.9
3 | 1 | 0.0029514 | 0.0007397 | 0 | 0 | 1 | 0.98931 | -0.20414 | 0.4 | 1 | 1.1 | 0.9
4 | 1 | 0 | 0 | 0 | 0 | 1 | 0.98953 | -0.19973 | 0.4 | 1 | 1.1 | 0.9
5 | 1 | 0.0016351 | 0.0004098 | 0 | 0 | 1 | 0.98939 | -0.20255 | 0.4 | 1 | 1.1 | 0.9
31 | 1 | 0 | 0 | 0 | 0 | 1 | 0.98969 | -0.19659 | 0.4 | 1 | 1.1 | 0.9
49 | 1 | 0.0014796 | 0.00037082 | 0 | 0 | 1 | 0.98932 | -0.20391 | 0.4 | 1 | 1.1 | 0.9
33 | 1 | 0.0038491 | 0.00096467 | 0 | 0 | 1 | 0.9896 | -0.19841 | 0.4 | 1 | 1.1 | 0.9
29 | 1 | 0.0014235 | 0.00035678 | 0 | 0 | 1 | 0.99028 | -0.18526 | 0.4 | 1 | 1.1 | 0.9
47 | 1 | 0.0015335 | 0.00038433 | 0 | 0 | 1 | 0.98914 | -0.20727 | 0.4 | 1 | 1.1 | 0.9
6 | 1 | 0.0034149 | 0.00085585 | 0 | 0 | 1 | 0.98903 | -0.20853 | 0.4 | 1 | 1.1 | 0.9
7 | 1 | 0 | 0 | 0 | 0 | 1 | 0.98913 | -0.20653 | 0.4 | 1 | 1.1 | 0.9
8 | 1 | 0 | 0 | 0 | 0 | 1 | 0.98896 | -0.20979 | 0.4 | 1 | 1.1 | 0.9
9 | 1 | 0 | 0 | 0 | 0 | 1 | 0.99011 | -0.1878 | 0.4 | 1 | 1.1 | 0.9
10 | 1 | 0 | 0 | 0 | 0 | 1 | 0.98727 | -0.24222 | 0.4 | 1 | 1.1 | 0.9
11 | 1 | 0.0021537 | 0.00053977 | 0 | 0 | 1 | 0.98896 | -0.20995 | 0.4 | 1 | 1.1 | 0.9
12 | 1 | 0.0023825 | 0.00059711 | 0 | 0 | 1 | 0.98894 | -0.21034 | 0.4 | 1 | 1.1 | 0.9
79 | 1 | 0.0019395 | 0.00048608 | 0 | 0 | 1 | 0.99005 | -0.18889 | 0.4 | 1 | 1.1 | 0.9
89 | 1 | 0 | 0 | 0 | 0 | 1 | 0.99026 | -0.18492 | 0.4 | 1 | 1.1 | 0.9
53 | 1 | 0 | 0 | 0 | 0 | 1 | 0.98689 | -0.24951 | 0.4 | 1 | 1.1 | 0.9
109 | 1 | 0.0035004 | 0.00087729 | 0 | 0 | 1 | 0.98695 | -0.24843 | 0.4 | 1 | 1.1 | 0.9
78 | 1 | 0.002155 | 0.00054008 | 0 | 0 | 1 | 0.99002 | -0.18944 | 0.4 | 1 | 1.1 | 0.9
101 | 1 | 0.002513 | 0.00062981 | 0 | 0 | 1 | 0.99015 | -0.18702 | 0.4 | 1 | 1.1 | 0.9
87 | 1 | 0.0037009 | 0.00092753 | 0 | 0 | 1 | 0.99088 | -0.17297 | 0.4 | 1 | 1.1 | 0.9
23 | 1 | 0.004186 | 0.0010491 | 0 | 0 | 1 | 0.98578 | -0.27086 | 0.4 | 1 | 1.1 | 0.9
52 | 1 | 0.003236 | 0.00081103 | 0 | 0 | 1 | 0.98682 | -0.25097 | 0.4 | 1 | 1.1 | 0.9
107 | 1 | 0 | 0 | 0 | 0 | 1 | 0.98681 | -0.25121 | 0.4 | 1 | 1.1 | 0.9
13 | 1 | 0.0019558 | 0.00049018 | 0 | 0 | 1 | 0.97223 | -0.53528 | 0.4 | 1 | 1.1 | 0.9
14 | 1 | 0.0030445 | 0.00076302 | 0 | 0 | 1 | 0.97231 | -0.53364 | 0.4 | 1 | 1.1 | 0.9
15 | 1 | 0.0028598 | 0.00071673 | 0 | 0 | 1 | 0.97215 | -0.53693 | 0.4 | 1 | 1.1 | 0.9
16 | 1 | 0 | 0 | 0 | 0 | 1 | 0.97235 | -0.53298 | 0.4 | 1 | 1.1 | 0.9
66 | 1 | 0 | 0 | 0 | 0 | 1 | 0.97284 | -0.52318 | 0.4 | 1 | 1.1 | 0.9
63 | 1 | 0.0023079 | 0.00057842 | 0 | 0 | 1 | 0.97229 | -0.53408 | 0.4 | 1 | 1.1 | 0.9
17 | 1 | 0 | 0 | 0 | 0 | 1 | 0.97332 | -0.51379 | 0.4 | 1 | 1.1 | 0.9
36 | 1 | 0 | 0 | 0 | 0 | 1 | 0.97367 | -0.50684 | 0.4 | 1 | 1.1 | 0.9
57 | 1 | 0.0035559 | 0.0008912 | 0 | 0 | 1 | 0.97299 | -0.52032 | 0.4 | 1 | 1.1 | 0.9
103 | 1 | 0.00020662 | 5.1784e-05 | 0 | 0 | 1 | 0.97283 | -0.52341 | 0.4 | 1 | 1.1 | 0.9
102 | 1 | 0.0033739 | 0.00084558 | 0 | 0 | 1 | 0.97307 | -0.51878 | 0.4 | 1 | 1.1 | 0.9
64 | 1 | 0.0030431 | 0.00076267 | 0 | 0 | 1 | 0.97216 | -0.53664 | 0.4 | 1 | 1.1 | 0.9
110 | 1 | 0.0064845 | 0.0016252 | 0 | 0 | 1 | 0.97358 | -0.50864 | 0.4 | 1 | 1.1 | 0.9
35 | 1 | 0.0024968 | 0.00062577 | 0 | 0 | 1 | 0.97501 | -0.48039 | 0.4 | 1 | 1.1 | 0.9
55 | 1 | 0.0049329 | 0.0012363 | 0 | 0 | 1 | 0.97255 | -0.52888 | 0.4 | 1 | 1.1 | 0.9
18 | 1 | 0.0027765 | 0.00069585 | 0 | 0 | 1 | 0.98351 | -0.31467 | 0.4 | 1 | 1.1 | 0.9
19 | 1 | 0 | 0 | 0 | 0 | 1 | 0.97825 | -0.41687 | 0.4 | 1 | 1.1 | 0.9
20 | 1 | 0 | 0 | 0 | 0 | 1 | 0.98492 | -0.28754 | 0.4 | 1 | 1.1 | 0.9
21 | 1 | 0 | 0 | 0 | 0 | 1 | 0.97746 | -0.4324 | 0.4 | 1 | 1.1 | 0.9
27 | 1 | 0.0024056 | 0.00060291 | 0 | 0 | 1 | 0.97689 | -0.44358 | 0.4 | 1 | 1.1 | 0.9
28 | 1 | 0.0087249 | 0.0021867 | 0 | 0 | 1 | 0.9759 | -0.46297 | 0.4 | 1 | 1.1 | 0.9
24 | 1 | 0.00073019 | 0.000183 | 0 | 0 | 1 | 0.97616 | -0.45781 | 0.4 | 1 | 1.1 | 0.9
22 | 1 | 0 | 0 | 0 | 0 | 1 | 0.97451 | -0.49029 | 0.4 | 1 | 1.1 | 0.9
104 | 1 | 0.02831 | 0.0070953 | 0 | 0 | 1 | 0.9727 | -0.52603 | 0.4 | 1 | 1.1 | 0.9
34 | 1 | 0.0018556 | 0.00046505 | 0 | 0 | 1 | 0.97599 | -0.46116 | 0.4 | 1 | 1.1 | 0.9
25 | 1 | 0.00098556 | 0.000247 | 0 | 0 | 1 | 0.97523 | -0.47608 | 0.4 | 1 | 1.1 | 0.9
26 | 1 | 0.00098535 | 0.00024695 | 0 | 0 | 1 | 0.9743 | -0.49446 | 0.4 | 1 | 1.1 | 0.9
85 | 1 | 0.015847 | 0.0039716 | 0 | 0 | 1 | 0.97334 | -0.51339 | 0.4 | 1 | 1.1 | 0.9
94 | 1 | 0 | 0 | 0 | 0 | 1 | 0.97329 | -0.51435 | 0.4 | 1 | 1.1 | 0.9
30 | 1 | 0.0029323 | 0.0007349 | 0 | 0 | 1 | 0.99082 | -0.17468 | 0.4 | 1 | 1.1 | 0.9
32 | 1 | 0.0029587 | 0.00074151 | 0 | 0 | 1 | 0.99129 | -0.16569 | 0.4 | 1 | 1.1 | 0.9
51 | 1 | 0.0018645 | 0.0004673 | 0 | 0 | 1 | 0.99184 | -0.15502 | 0.4 | 1 | 1.1 | 0.9
59 | 1 | 0 | 0 | 0 | 0 | 1 | 0.99271 | -0.13824 | 0.4 | 1 | 1.1 | 0.9
37 | 1 | 0.026888 | 0.0067387 | 0 | 0 | 1 | 0.99668 | -0.063871 | 0.4 | 1 | 1.1 | 0.9
38 | 1 | 0.0020162 | 0.00050532 | 0 | 0 | 1 | 0.99671 | -0.063232 | 0.4 | 1 | 1.1 | 0.9
40 | 1 | 0.011363 | 0.0028479 | 0 | 0 | 1 | 0.99739 | -0.050107 | 0.4 | 1 | 1.1 | 0.9
60 | 1 | 0.0058525 | 0.0014668 | 0 | 0 | 1 | 0.99791 | -0.040135 | 0.4 | 1 | 1.1 | 0.9
41 | 1 | 0.03743 | 0.0093808 | 0 | 0 | 1 | 0.97345 | -0.51214 | 0.4 | 1 | 1.1 | 0.9
83 | 1 | 0 | 0 | 0 | 0 | 1 | 0.97514 | -0.4788 | 0.4 | 1 | 1.1 | 0.9
61 | 1 | 0.011579 | 0.002902 | 0 | 0 | 1 | 0.99828 | -0.033108 | 0.4 | 1 | 1.1 | 0.9
81 | 1 | 0.061125 | 0.015319 | 0 | 0 | 1 | 0.97616 | -0.45871 | 0.4 | 1 | 1.1 | 0.9
42 | 1 | 0.0035597 | 0.00089214 | 0 | 0 | 1 | 0.98655 | -0.25626 | 0.4 | 1 | 1.1 | 0.9
43 | 1 | 0.0031049 | 0.00077817 | 0 | 0 | 1 | 0.98659 | -0.25536 | 0.4 | 1 | 1.1 | 0.9
44 | 1 | 0.0025604 | 0.00064169 | 0 | 0 | 1 | 0.9865 | -0.25708 | 0.4 | 1 | 1.1 | 0.9
45 | 1 | 0.0020704 | 0.0005189 | 0 | 0 | 1 | 0.98673 | -0.25273 | 0.4 | 1 | 1.1 | 0.9
46 | 1 | 0.0019771 | 0.0004955 | 0 | 0 | 1 | 0.98906 | -0.20891 | 0.4 | 1 | 1.1 | 0.9
48 | 1 | 0 | 0 | 0 | 0 | 1 | 0.98895 | -0.21108 | 0.4 | 1 | 1.1 | 0.9
50 | 1 | 0.0018586 | 0.0004658 | 0 | 0 | 1 | 0.98877 | -0.21463 | 0.4 | 1 | 1.1 | 0.9
67 | 1 | 0.00198 | 0.00049623 | 0 | 0 | 1 | 0.98867 | -0.21657 | 0.4 | 1 | 1.1 | 0.9
68 | 1 | 0.0024222 | 0.00060707 | 0 | 0 | 1 | 0.98866 | -0.21662 | 0.4 | 1 | 1.1 | 0.9
72 | 1 | 0 | 0 | 0 | 0 | 1 | 0.99303 | -0.13197 | 0.4 | 1 | 1.1 | 0.9
54 | 1 | 0.0031543 | 0.00079054 | 0 | 0 | 1 | 0.97217 | -0.53646 | 0.4 | 1 | 1.1 | 0.9
56 | 1 | 0.005593 | 0.0014017 | 0 | 0 | 1 | 0.97211 | -0.53769 | 0.4 | 1 | 1.1 | 0.9
58 | 1 | 0.0021726 | 0.0005445 | 0 | 0 | 1 | 0.9719 | -0.54175 | 0.4 | 1 | 1.1 | 0.9
76 | 1 | 0.0015445 | 0.00038709 | 0 | 0 | 1 | 0.9719 | -0.5418 | 0.4 | 1 | 1.1 | 0.9
77 | 1 | 0.0021961 | 0.00055039 | 0 | 0 | 1 | 0.97183 | -0.54312 | 0.4 | 1 | 1.1 | 0.9
75 | 1 | 0 | 0 | 0 | 0 | 1 | 0.98533 | -0.28015 | 0.4 | 1 | 1.1 | 0.9
84 | 1 | 0.012023 | 0.0030133 | 0 | 0 | 1 | 0.98332 | -0.31899 | 0.4 | 1 | 1.1 | 0.9
111 | 1 | 0.054781 | 0.013729 | 0 | 0 | 1 | 0.98313 | -0.32303 | 0.4 | 1 | 1.1 | 0.9
74 | 1 | 0 | 0 | 0 | 0 | 1 | 0.99261 | -0.14007 | 0.4 | 1 | 1.1 | 0.9
70 | 1 | 0.0011875 | 0.00029761 | 0 | 0 | 1 | 0.99519 | -0.090889 | 0.4 | 1 | 1.1 | 0.9
88 | 1 | 0 | 0 | 0 | 0 | 1 | 0.99214 | -0.1489 | 0.4 | 1 | 1.1 | 0.9
86 | 1 | 0.0023962 | 0.00060054 | 0 | 0 | 1 | 0.99167 | -0.15802 | 0.4 | 1 | 1.1 | 0.9
62 | 1 | 0.0048611 | 0.0012183 | 0 | 0 | 1 | 0.99895 | -0.020144 | 0.4 | 1 | 1.1 | 0.9
73 | 3 | 0 | 0 | 0 | 0 | 1 | 1 | 0 | 0.4 | 1 | 1.1 | 0.9
100 | 1 | 0.0049877 | 0.00125 | 0 | 0 | 1 | 0.99952 | -0.009195 | 0.4 | 1 | 1.1 | 0.9
71 | 1 | 0.0042003 | 0.0010527 | 0 | 0 | 1 | 0.99785 | -0.040469 | 0.4 | 1 | 1.1 | 0.9
65 | 1 | 0.0025866 | 0.00064825 | 0 | 0 | 1 | 0.97213 | -0.5372 | 0.4 | 1 | 1.1 | 0.9
113 | 1 | 0.00021798 | 5.4632e-05 | 0 | 0 | 1 | 0.97283 | -0.5235 | 0.4 | 1 | 1.1 | 0.9
69 | 1 | 0.0020144 | 0.00050485 | 0 | 0 | 1 | 0.99003 | -0.18944 | 0.4 | 1 | 1.1 | 0.9
90 | 1 | 0.002446 | 0.00061303 | 0 | 0 | 1 | 0.99003 | -0.18942 | 0.4 | 1 | 1.1 | 0.9
91 | 1 | 0.0028101 | 0.00070427 | 0 | 0 | 1 | 0.99013 | -0.18746 | 0.4 | 1 | 1.1 | 0.9
98 | 1 | 0.0042308 | 0.0010603 | 0 | 0 | 1 | 0.99941 | -0.011286 | 0.4 | 1 | 1.1 | 0.9
82 | 1 | 0 | 0 | 0 | 0 | 1 | 0.98159 | -0.35261 | 0.4 | 1 | 1.1 | 0.9
112 | 1 | 0.094665 | 0.023725 | 0 | 0 | 1 | 0.98223 | -0.34055 | 0.4 | 1 | 1.1 | 0.9
80 | 1 | 0.0023582 | 0.00059103 | 0 | 0 | 1 | 0.9718 | -0.54381 | 0.4 | 1 | 1.1 | 0.9
92 | 1 | 0.0020339 | 0.00050976 | 0 | 0 | 1 | 0.97179 | -0.54389 | 0.4 | 1 | 1.1 | 0.9
96 | 1 | 0.0095083 | 0.002383 | 0 | 0 | 1 | 0.99912 | -0.016919 | 0.4 | 1 | 1.1 | 0.9
97 | 1 | 0.0014443 | 0.00036198 | 0 | 0 | 1 | 0.99904 | -0.01841 | 0.4 | 1 | 1.1 | 0.9
99 | 1 | 0.0014899 | 0.0003734 | 0 | 0 | 1 | 0.99901 | -0.018979 | 0.4 | 1 | 1.1 | 0.9
105 | 1 | 0.0036336 | 0.00091067 | 0 | 0 | 1 | 0.9866 | -0.25529 | 0.4 | 1 | 1.1 | 0.9
106 | 1 | 0.0033121 | 0.00083008 | 0 | 0 | 1 | 0.98655 | -0.25624 | 0.4 | 1 | 1.1 | 0.9
108 | 1 | 0 | 0 | 0 | 0 | 1 | 0.98675 | -0.25245 | 0.4 | 1 | 1.1 | 0.9
114 | 1 | 0.0023576 | 0.00059087 | 0 | 0 | 1 | 0.98667 | -0.25403 | 0.4 | 1 | 1.1 | 0.9

## generator_data
GEN_BUS | PG | QG | QMAX | QMIN | VG | MBASE | GEN_STATUS | PMAX | PMIN
73 | 0.56678 | 0.14552 | 10 | -10 | 1 | 100 | 1 | 10 | 0

## branch_data
F_BUS | T_BUS | BR_R | BR_X | BR_B | RATE_A | RATE_B | RATE_C | TAP | SHIFT | BR_STATUS | ANGMIN | ANGMAX | P_in | Q_in | P_out | Q_out
1 | 2 | 1.8835 | 1.2055 | 3.163e-09 | 0 | 0 | 0 | 0 | 0 | 1 | -90 | 90 | -0.0040535 | -0.0010159 | 0.0040539 | 0.0010158
1 | 3 | 0.15827 | 0.1013 | 2.6579e-10 | 0 | 0 | 0 | 0 | 0 | 1 | -90 | 90 | 0.0029515 | 0.00073968 | -0.0029514 | -0.0007397
2 | 4 | 1.9752 | 1.2642 | 3.317e-09 | 0 | 0 | 0 | 0 | 0 | 1 | -90 | 90 | -0.005689 | -0.0014255 | 0.0056897 | 0.0014256
2 | 5 | 0.67936 | 0.43479 | 1.1408e-09 | 0 | 0 | 0 | 0 | 0 | 1 | -90 | 90 | 0.0016351 | 0.0004097 | -0.0016351 | -0.0004098
4 | 31 | 0.81477 | 0.52145 | 1.3682e-09 | 0 | 0 | 0 | 0 | 0 | 1 | -90 | 90 | -0.016947 | -0.0042479 | 0.01695 | 0.0042494
4 | 49 | 1.6293 | 1.0428 | 2.7361e-09 | 0 | 0 | 0 | 0 | 0 | 1 | -90 | 90 | 0.011258 | 0.0028223 | -0.011255 | -0.0028211
31 | 33 | 2.071 | 1.3255 | 3.4778e-09 | 0 | 0 | 0 | 0 | 0 | 1 | -90 | 90 | 0.0038494 | 0.00096454 | -0.0038491 | -0.00096467
31 | 29 | 2.3939 | 1.5321 | 4.02e-09 | 0 | 0 | 0 | 0 | 0 | 1 | -90 | 90 | -0.020799 | -0.005214 | 0.02081 | 0.0052208
49 | 47 | 1.5064 | 0.96407 | 2.5296e-09 | 0 | 0 | 0 | 0 | 0 | 1 | -90 | 90 | 0.0097757 | 0.0024503 | -0.0097741 | -0.0024496
29 | 30 | 2.0934 | 1.3398 | 3.5154e-09 | 0 | 0 | 0 | 0 | 0 | 1 | -90 | 90 | -0.022234 | -0.0055775 | 0.022245 | 0.0055844
47 | 46 | 0.87497 | 0.55998 | 1.4693e-09 | 0 | 0 | 0 | 0 | 0 | 1 | -90 | 90 | 0.0082406 | 0.0020652 | -0.00824 | -0.002065
6 | 7 | 1.1031 | 0.70599 | 1.8524e-09 | 0 | 0 | 0 | 0 | 0 | 1 | -90 | 90 | -0.0079514 | -0.0019925 | 0.0079522 | 0.0019928
6 | 8 | 1.221 | 0.78146 | 2.0504e-09 | 0 | 0 | 0 | 0 | 0 | 1 | -90 | 90 | 0.0045366 | 0.0011367 | -0.0045363 | -0.0011367
7 | 9 | 0.51936 | 0.33239 | 3.4886e-09 | 0 | 0 | 0 | 0 | 0 | 1 | -90 | 90 | -0.16005 | -0.040811 | 0.16019 | 0.040903
7 | 10 | 1.0396 | 0.66537 | 6.9834e-09 | 0 | 0 | 0 | 0 | 0 | 1 | -90 | 90 | 0.15209 | 0.038818 | -0.15183 | -0.038651
8 | 11 | 0.32867 | 0.21035 | 5.5193e-10 | 0 | 0 | 0 | 0 | 0 | 1 | -90 | 90 | 0.0021537 | 0.00053973 | -0.0021537 | -0.00053977
8 | 12 | 1.007 | 0.6445 | 1.6911e-09 | 0 | 0 | 0 | 0 | 0 | 1 | -90 | 90 | 0.0023826 | 0.00059699 | -0.0023825 | -0.00059711
9 | 79 | 1.1639 | 0.74492 | 1.9546e-09 | 0 | 0 | 0 | 0 | 0 | 1 | -90 | 90 | 0.0040947 | 0.001026 | -0.0040945 | -0.001026
9 | 89 | 0.077949 | 0.049887 | 5.2359e-10 | 0 | 0 | 0 | 0 | 0 | 1 | -90 | 90 | -0.16429 | -0.041929 | 0.16431 | 0.041944
10 | 53 | 0.23152 | 0.14818 | 1.5552e-09 | 0 | 0 | 0 | 0 | 0 | 1 | -90 | 90 | 0.13902 | 0.03544 | -0.13897 | -0.035409
10 | 109 | 2.1151 | 1.3537 | 3.5519e-09 | 0 | 0 | 0 | 0 | 0 | 1 | -90 | 90 | 0.012811 | 0.0032112 | -0.012807 | -0.0032092
79 | 78 | 1.1304 | 0.72344 | 1.8982e-09 | 0 | 0 | 0 | 0 | 0 | 1 | -90 | 90 | 0.002155 | 0.00053993 | -0.002155 | -0.00054008
89 | 101 | 0.9438 | 0.60403 | 1.5849e-09 | 0 | 0 | 0 | 0 | 0 | 1 | -90 | 90 | 0.0097849 | 0.0024524 | -0.009784 | -0.0024519
89 | 87 | 0.3055 | 0.19552 | 2.0521e-09 | 0 | 0 | 0 | 0 | 0 | 1 | -90 | 90 | -0.17409 | -0.044396 | 0.17419 | 0.04446
53 | 23 | 0.75703 | 0.4845 | 2.5425e-09 | 0 | 0 | 0 | 0 | 0 | 1 | -90 | 90 | 0.12444 | 0.031765 | -0.12431 | -0.031683
53 | 52 | 0.4367 | 0.27949 | 7.3334e-10 | 0 | 0 | 0 | 0 | 0 | 1 | -90 | 90 | 0.014535 | 0.0036434 | -0.014534 | -0.0036429
109 | 107 | 1.3069 | 0.83641 | 2.1946e-09 | 0 | 0 | 0 | 0 | 0 | 1 | -90 | 90 | 0.0093063 | 0.0023319 | -0.0093051 | -0.0023313
101 | 91 | 0.26124 | 0.1672 | 4.387e-10 | 0 | 0 | 0 | 0 | 0 | 1 | -90 | 90 | 0.007271 | 0.0018221 | -0.0072709 | -0.0018221
87 | 86 | 0.37437 | 0.2396 | 2.5147e-09 | 0 | 0 | 0 | 0 | 0 | 1 | -90 | 90 | -0.1779 | -0.045388 | 0.17802 | 0.04547
23 | 20 | 0.6114 | 0.3913 | 2.0534e-09 | 0 | 0 | 0 | 0 | 0 | 1 | -90 | 90 | 0.12012 | 0.030634 | -0.12003 | -0.030573
52 | 45 | 0.68033 | 0.43541 | 1.1425e-09 | 0 | 0 | 0 | 0 | 0 | 1 | -90 | 90 | 0.011298 | 0.0028318 | -0.011297 | -0.0028313
107 | 108 | 2.2897 | 1.4654 | 3.845e-09 | 0 | 0 | 0 | 0 | 0 | 1 | -90 | 90 | 0.0023579 | 0.00059022 | -0.0023578 | -0.0005905
107 | 105 | 2.5642 | 1.6411 | 4.3059e-09 | 0 | 0 | 0 | 0 | 0 | 1 | -90 | 90 | 0.0069472 | 0.0017411 | -0.0069458 | -0.0017406
13 | 14 | 1.4423 | 0.92309 | 2.422e-09 | 0 | 0 | 0 | 0 | 0 | 1 | -90 | 90 | -0.0048158 | -0.0012067 | 0.0048162 | 0.0012067
13 | 15 | 2.4361 | 1.5591 | 4.0909e-09 | 0 | 0 | 0 | 0 | 0 | 1 | -90 | 90 | 0.00286 | 0.00071648 | -0.0028598 | -0.00071673
14 | 16 | 0.35539 | 0.22745 | 5.968e-10 | 0 | 0 | 0 | 0 | 0 | 1 | -90 | 90 | -0.0078607 | -0.0019697 | 0.0078609 | 0.0019698
16 | 66 | 2.6299 | 1.6831 | 4.4163e-09 | 0 | 0 | 0 | 0 | 0 | 1 | -90 | 90 | -0.0158 | -0.0039593 | 0.015807 | 0.0039636
16 | 63 | 0.58748 | 0.37599 | 9.8654e-10 | 0 | 0 | 0 | 0 | 0 | 1 | -90 | 90 | 0.0079387 | 0.0019895 | -0.0079383 | -0.0019894
66 | 103 | 2.3009 | 1.4726 | 3.8638e-09 | 0 | 0 | 0 | 0 | 0 | 1 | -90 | 90 | 0.00042461 | 0.00010578 | -0.00042461 | -0.00010614
66 | 102 | 1.152 | 0.73726 | 1.9345e-09 | 0 | 0 | 0 | 0 | 0 | 1 | -90 | 90 | -0.016232 | -0.0040694 | 0.016235 | 0.0040714
63 | 64 | 1.9217 | 1.2299 | 3.227e-09 | 0 | 0 | 0 | 0 | 0 | 1 | -90 | 90 | 0.0056304 | 0.001411 | -0.0056297 | -0.0014108
17 | 36 | 1.0716 | 0.68585 | 1.7996e-09 | 0 | 0 | 0 | 0 | 0 | 1 | -90 | 90 | -0.02757 | -0.0069197 | 0.027579 | 0.0069254
17 | 57 | 1.0076 | 0.64488 | 1.6921e-09 | 0 | 0 | 0 | 0 | 0 | 1 | -90 | 90 | 0.02757 | 0.0069197 | -0.027562 | -0.0069144
36 | 110 | 1.1792 | 0.75469 | 1.9802e-09 | 0 | 0 | 0 | 0 | 0 | 1 | -90 | 90 | 0.0064851 | 0.0016253 | -0.0064845 | -0.0016252
36 | 35 | 3.3068 | 2.1163 | 5.5529e-09 | 0 | 0 | 0 | 0 | 0 | 1 | -90 | 90 | -0.034064 | -0.0085507 | 0.034107 | 0.0085777
57 | 55 | 1.5124 | 0.96796 | 2.5398e-09 | 0 | 0 | 0 | 0 | 0 | 1 | -90 | 90 | 0.024006 | 0.0060232 | -0.023996 | -0.0060171
103 | 113 | 1.7529 | 1.1219 | 2.9437e-09 | 0 | 0 | 0 | 0 | 0 | 1 | -90 | 90 | 0.00021798 | 5.4354e-05 | -0.00021798 | -5.4632e-05
102 | 94 | 0.95888 | 0.61368 | 1.6102e-09 | 0 | 0 | 0 | 0 | 0 | 1 | -90 | 90 | -0.019609 | -0.004917 | 0.019613 | 0.0049195
64 | 65 | 0.9189 | 0.58809 | 1.5431e-09 | 0 | 0 | 0 | 0 | 0 | 1 | -90 | 90 | 0.0025866 | 0.00064815 | -0.0025866 | -0.00064825
35 | 34 | 2.2459 | 1.4374 | 3.7715e-09 | 0 | 0 | 0 | 0 | 0 | 1 | -90 | 90 | -0.036604 | -0.0092035 | 0.036638 | 0.0092247
55 | 54 | 1.6871 | 1.0798 | 2.8331e-09 | 0 | 0 | 0 | 0 | 0 | 1 | -90 | 90 | 0.019063 | 0.0047808 | -0.019056 | -0.0047767
18 | 19 | 3.7999 | 2.432 | 6.3811e-09 | 0 | 0 | 0 | 0 | 0 | 1 | -90 | 90 | 0.11709 | 0.029777 | -0.11652 | -0.02941
18 | 20 | 0.99163 | 0.63465 | 1.6652e-09 | 0 | 0 | 0 | 0 | 0 | 1 | -90 | 90 | -0.11987 | -0.030472 | 0.12003 | 0.030573
19 | 21 | 0.57391 | 0.3673 | 9.6374e-10 | 0 | 0 | 0 | 0 | 0 | 1 | -90 | 90 | 0.11652 | 0.02941 | -0.11643 | -0.029355
21 | 27 | 1.174 | 0.75133 | 1.9714e-09 | 0 | 0 | 0 | 0 | 0 | 1 | -90 | 90 | 0.040953 | 0.010327 | -0.040932 | -0.010313
21 | 28 | 3.5299 | 2.2591 | 5.9276e-09 | 0 | 0 | 0 | 0 | 0 | 1 | -90 | 90 | 0.037175 | 0.0093692 | -0.037121 | -0.009335
21 | 24 | 2.8491 | 1.8234 | 4.7844e-09 | 0 | 0 | 0 | 0 | 0 | 1 | -90 | 90 | 0.038305 | 0.0096588 | -0.038259 | -0.0096294
27 | 34 | 1.9566 | 1.2522 | 3.2856e-09 | 0 | 0 | 0 | 0 | 0 | 1 | -90 | 90 | 0.038526 | 0.0097101 | -0.038494 | -0.0096897
28 | 22 | 4.1129 | 2.6323 | 6.9067e-09 | 0 | 0 | 0 | 0 | 0 | 1 | -90 | 90 | 0.028396 | 0.0071484 | -0.028359 | -0.0071253
24 | 25 | 2.0826 | 1.3328 | 3.4972e-09 | 0 | 0 | 0 | 0 | 0 | 1 | -90 | 90 | 0.037528 | 0.0094464 | -0.037496 | -0.0094258
22 | 104 | 5.3626 | 3.4321 | 9.0052e-09 | 0 | 0 | 0 | 0 | 0 | 1 | -90 | 90 | 0.028359 | 0.0071253 | -0.02831 | -0.0070953
25 | 26 | 2.1482 | 1.3748 | 3.6074e-09 | 0 | 0 | 0 | 0 | 0 | 1 | -90 | 90 | 0.03651 | 0.0091788 | -0.036478 | -0.0091587
26 | 85 | 2.2704 | 1.453 | 3.8126e-09 | 0 | 0 | 0 | 0 | 0 | 1 | -90 | 90 | 0.035493 | 0.0089117 | -0.035461 | -0.0088916
85 | 94 | 0.20785 | 0.13302 | 3.4903e-10 | 0 | 0 | 0 | 0 | 0 | 1 | -90 | 90 | 0.019614 | 0.00492 | -0.019613 | -0.0049195
30 | 32 | 1.5742 | 1.0075 | 2.6435e-09 | 0 | 0 | 0 | 0 | 0 | 1 | -90 | 90 | -0.025177 | -0.0063193 | 0.025188 | 0.0063259
32 | 51 | 1.6722 | 1.0702 | 2.8082e-09 | 0 | 0 | 0 | 0 | 0 | 1 | -90 | 90 | -0.028147 | -0.0070674 | 0.028161 | 0.0070763
51 | 59 | 2.4703 | 1.581 | 4.1482e-09 | 0 | 0 | 0 | 0 | 0 | 1 | -90 | 90 | -0.030026 | -0.0075436 | 0.03005 | 0.0075586
59 | 72 | 0.92453 | 0.5917 | 1.5525e-09 | 0 | 0 | 0 | 0 | 0 | 1 | -90 | 90 | -0.03005 | -0.0075586 | 0.030059 | 0.0075642
37 | 38 | 0.10588 | 0.067763 | 1.778e-10 | 0 | 0 | 0 | 0 | 0 | 1 | -90 | 90 | -0.026888 | -0.0067387 | 0.026889 | 0.0067392
38 | 40 | 2.0233 | 1.2949 | 3.3976e-09 | 0 | 0 | 0 | 0 | 0 | 1 | -90 | 90 | -0.028905 | -0.0072445 | 0.028923 | 0.0072558
40 | 60 | 1.1048 | 0.70707 | 1.8552e-09 | 0 | 0 | 0 | 0 | 0 | 1 | -90 | 90 | -0.040286 | -0.010104 | 0.040305 | 0.010116
60 | 61 | 0.68035 | 0.43543 | 1.1425e-09 | 0 | 0 | 0 | 0 | 0 | 1 | -90 | 90 | -0.046158 | -0.011582 | 0.046173 | 0.011592
41 | 83 | 3.7893 | 2.4251 | 6.3632e-09 | 0 | 0 | 0 | 0 | 0 | 1 | -90 | 90 | -0.03743 | -0.0093808 | 0.037489 | 0.0094183
83 | 81 | 2.2899 | 1.4656 | 3.8454e-09 | 0 | 0 | 0 | 0 | 0 | 1 | -90 | 90 | -0.037489 | -0.0094183 | 0.037525 | 0.009441
61 | 62 | 1.0043 | 0.64277 | 1.6865e-09 | 0 | 0 | 0 | 0 | 0 | 1 | -90 | 90 | -0.057752 | -0.014494 | 0.057788 | 0.014517
81 | 82 | 4.6237 | 2.9592 | 7.7645e-09 | 0 | 0 | 0 | 0 | 0 | 1 | -90 | 90 | -0.09865 | -0.02476 | 0.099152 | 0.025081
42 | 43 | 0.644 | 0.41216 | 1.0814e-09 | 0 | 0 | 0 | 0 | 0 | 1 | -90 | 90 | -0.0061202 | -0.0015337 | 0.0061204 | 0.0015337
42 | 44 | 1.3887 | 0.88876 | 2.332e-09 | 0 | 0 | 0 | 0 | 0 | 1 | -90 | 90 | 0.0025605 | 0.00064153 | -0.0025604 | -0.00064169
43 | 45 | 1.2458 | 0.7973 | 2.092e-09 | 0 | 0 | 0 | 0 | 0 | 1 | -90 | 90 | -0.0092254 | -0.0023119 | 0.0092265 | 0.0023124
46 | 48 | 1.5132 | 0.96847 | 2.5411e-09 | 0 | 0 | 0 | 0 | 0 | 1 | -90 | 90 | 0.0062629 | 0.0015695 | -0.0062623 | -0.0015693
48 | 50 | 2.4844 | 1.59 | 4.172e-09 | 0 | 0 | 0 | 0 | 0 | 1 | -90 | 90 | 0.0062623 | 0.0015693 | -0.0062612 | -0.001569
50 | 67 | 1.936 | 1.239 | 3.251e-09 | 0 | 0 | 0 | 0 | 0 | 1 | -90 | 90 | 0.0044026 | 0.0011032 | -0.0044022 | -0.0011033
67 | 68 | 0.081961 | 0.052455 | 1.3764e-10 | 0 | 0 | 0 | 0 | 0 | 1 | -90 | 90 | 0.0024222 | 0.00060706 | -0.0024222 | -0.00060707
72 | 74 | 0.201 | 0.12864 | 1.3501e-09 | 0 | 0 | 0 | 0 | 0 | 1 | -90 | 90 | 0.18065 | 0.046216 | -0.18058 | -0.04617
72 | 70 | 0.38859 | 0.2487 | 2.6102e-09 | 0 | 0 | 0 | 0 | 0 | 1 | -90 | 90 | -0.47395 | -0.12101 | 0.4749 | 0.12161
72 | 75 | 2.4994 | 1.5996 | 8.3943e-09 | 0 | 0 | 0 | 0 | 0 | 1 | -90 | 90 | 0.26325 | 0.067227 | -0.26138 | -0.06603
54 | 56 | 0.32569 | 0.20844 | 5.4692e-10 | 0 | 0 | 0 | 0 | 0 | 1 | -90 | 90 | 0.015902 | 0.0039862 | -0.015901 | -0.0039856
56 | 58 | 1.6698 | 1.0687 | 2.804e-09 | 0 | 0 | 0 | 0 | 0 | 1 | -90 | 90 | 0.010308 | 0.0025839 | -0.010306 | -0.0025829
58 | 76 | 0.027193 | 0.017404 | 4.5665e-11 | 0 | 0 | 0 | 0 | 0 | 1 | -90 | 90 | 0.0081334 | 0.0020384 | -0.0081334 | -0.0020384
76 | 77 | 0.84585 | 0.54134 | 1.4204e-09 | 0 | 0 | 0 | 0 | 0 | 1 | -90 | 90 | 0.0065888 | 0.0016513 | -0.0065884 | -0.0016511
77 | 80 | 0.66772 | 0.42734 | 1.1213e-09 | 0 | 0 | 0 | 0 | 0 | 1 | -90 | 90 | 0.0043923 | 0.0011008 | -0.0043922 | -0.0011008
75 | 84 | 1.5254 | 0.97628 | 2.5616e-09 | 0 | 0 | 0 | 0 | 0 | 1 | -90 | 90 | 0.11154 | 0.028329 | -0.11134 | -0.028196
75 | 111 | 1.2457 | 0.79722 | 4.1836e-09 | 0 | 0 | 0 | 0 | 0 | 1 | -90 | 90 | 0.14983 | 0.037701 | -0.14953 | -0.037505
84 | 82 | 1.4757 | 0.94443 | 2.4781e-09 | 0 | 0 | 0 | 0 | 0 | 1 | -90 | 90 | 0.099312 | 0.025183 | -0.099152 | -0.025081
111 | 112 | 0.8011 | 0.51271 | 1.3453e-09 | 0 | 0 | 0 | 0 | 0 | 1 | -90 | 90 | 0.094744 | 0.023776 | -0.094665 | -0.023725
74 | 88 | 0.21865 | 0.13994 | 1.4687e-09 | 0 | 0 | 0 | 0 | 0 | 1 | -90 | 90 | 0.18058 | 0.04617 | -0.1805 | -0.046121
70 | 71 | 0.4781 | 0.30598 | 3.2114e-09 | 0 | 0 | 0 | 0 | 0 | 1 | -90 | 90 | -0.47608 | -0.12191 | 0.47725 | 0.12265
88 | 86 | 0.22566 | 0.14442 | 1.5158e-09 | 0 | 0 | 0 | 0 | 0 | 1 | -90 | 90 | 0.1805 | 0.046121 | -0.18042 | -0.04607
62 | 73 | 1.4417 | 0.9227 | 2.421e-09 | 0 | 0 | 0 | 0 | 0 | 1 | -90 | 90 | -0.062649 | -0.015735 | 0.062709 | 0.015774
73 | 100 | 1.9016 | 1.217 | 3.1932e-09 | 0 | 0 | 0 | 0 | 0 | 1 | -90 | 90 | 0.021676 | 0.0054368 | -0.021666 | -0.005431
73 | 71 | 0.38217 | 0.24459 | 2.567e-09 | 0 | 0 | 0 | 0 | 0 | 1 | -90 | 90 | 0.4824 | 0.12431 | -0.48145 | -0.12371
100 | 98 | 0.5614 | 0.3593 | 9.4274e-10 | 0 | 0 | 0 | 0 | 0 | 1 | -90 | 90 | 0.016679 | 0.004181 | -0.016677 | -0.00418
69 | 90 | 0.038773 | 0.024815 | 6.511e-11 | 0 | 0 | 0 | 0 | 0 | 1 | -90 | 90 | -0.0020144 | -0.00050485 | 0.0020144 | 0.00050484
90 | 91 | 1.9336 | 1.2375 | 3.2471e-09 | 0 | 0 | 0 | 0 | 0 | 1 | -90 | 90 | -0.0044604 | -0.0011179 | 0.0044608 | 0.0011178
98 | 96 | 2.026 | 1.2967 | 3.4023e-09 | 0 | 0 | 0 | 0 | 0 | 1 | -90 | 90 | 0.012446 | 0.0031197 | -0.012443 | -0.0031179
80 | 92 | 0.16569 | 0.10604 | 2.7824e-10 | 0 | 0 | 0 | 0 | 0 | 1 | -90 | 90 | 0.002034 | 0.00050973 | -0.0020339 | -0.00050976
96 | 97 | 2.2722 | 1.4542 | 3.8156e-09 | 0 | 0 | 0 | 0 | 0 | 1 | -90 | 90 | 0.0029345 | 0.00073488 | -0.0029343 | -0.00073513
97 | 99 | 1.7081 | 1.0932 | 2.8684e-09 | 0 | 0 | 0 | 0 | 0 | 1 | -90 | 90 | 0.0014899 | 0.00037314 | -0.0014899 | -0.0003734
105 | 106 | 1.2464 | 0.79769 | 2.093e-09 | 0 | 0 | 0 | 0 | 0 | 1 | -90 | 90 | 0.0033122 | 0.00082997 | -0.0033121 | -0.00083008
108 | 114 | 2.9212 | 1.8696 | 4.9054e-09 | 0 | 0 | 0 | 0 | 0 | 1 | -90 | 90 | 0.0023578 | 0.0005905 | -0.0023576 | -0.00059087