## bus_data
BUS_I | BUS_TYPE | Pd | Qd | Gs | Bs | area | Vm | Va | baseKV | zone | Vmax | Vmin
1 | 1 | 0.0071783 | 0.001799 | 0 | 0 | 1 | 0.9829 | -0.32771 | 0.4 | 1 | 1.1 | 0.9
3 | 1 | 0 | 0 | 0 | 0 | 1 | 0.98311 | -0.32363 | 0.4 | 1 | 1.1 | 0.9
2 | 1 | 0.0035223 | 0.00088278 | 0 | 0 | 1 | 0.97798 | -0.42327 | 0.4 | 1 | 1.1 | 0.9
4 | 1 | 0 | 0 | 0 | 0 | 1 | 0.97809 | -0.42118 | 0.4 | 1 | 1.1 | 0.9
5 | 1 | 0 | 0 | 0 | 0 | 1 | 0.98329 | -0.31996 | 0.4 | 1 | 1.1 | 0.9
17 | 1 | 0 | 0 | 0 | 0 | 1 | 0.97817 | -0.41949 | 0.4 | 1 | 1.1 | 0.9
24 | 1 | 0 | 0 | 0 | 0 | 1 | 0.98266 | -0.33222 | 0.4 | 1 | 1.1 | 0.9
7 | 1 | 0.0023551 | 0.00059024 | 0 | 0 | 1 | 0.98346 | -0.31682 | 0.4 | 1 | 1.1 | 0.9
23 | 1 | 0.0013865 | 0.0003475 | 0 | 0 | 1 | 0.97417 | -0.49803 | 0.4 | 1 | 1.1 | 0.9
47 | 1 | 0.00032521 | 8.1504e-05 | 0 | 0 | 1 | 0.97418 | -0.49772 | 0.4 | 1 | 1.1 | 0.9
22 | 1 | 0 | 0 | 0 | 0 | 1 | 0.97424 | -0.49661 | 0.4 | 1 | 1.1 | 0.9
35 | 1 | 0 | 0 | 0 | 0 | 1 | 0.97418 | -0.49777 | 0.4 | 1 | 1.1 | 0.9
21 | 1 | 0 | 0 | 0 | 0 | 1 | 0.9743 | -0.49546 | 0.4 | 1 | 1.1 | 0.9
19 | 1 | 0.0049909 | 0.0012508 | 0 | 0 | 1 | 0.97653 | -0.45159 | 0.4 | 1 | 1.1 | 0.9
15 | 1 | 0.0037715 | 0.00094523 | 0 | 0 | 1 | 0.97883 | -0.40674 | 0.4 | 1 | 1.1 | 0.9
18 | 1 | 0.0021769 | 0.00054559 | 0 | 0 | 1 | 0.98215 | -0.34205 | 0.4 | 1 | 1.1 | 0.9
6 | 1 | 0.01294 | 0.003243 | 0 | 0 | 1 | 0.9842 | -0.30249 | 0.4 | 1 | 1.1 | 0.9
8 | 1 | 0.012145 | 0.0030438 | 0 | 0 | 1 | 0.98479 | -0.29101 | 0.4 | 1 | 1.1 | 0.9
9 | 1 | 0 | 0 | 0 | 0 | 1 | 0.98573 | -0.2728 | 0.4 | 1 | 1.1 | 0.9
25 | 1 | 0.0039999 | 0.0010025 | 0 | 0 | 1 | 0.9861 | -0.26567 | 0.4 | 1 | 1.1 | 0.9
26 | 1 | 0.0017494 | 0.00043845 | 0 | 0 | 1 | 0.98554 | -0.27663 | 0.4 | 1 | 1.1 | 0.9
52 | 1 | 0.028325 | 0.0070989 | 0 | 0 | 1 | 0.98651 | -0.25773 | 0.4 | 1 | 1.1 | 0.9
81 | 1 | 0.0036657 | 0.00091871 | 0 | 0 | 1 | 0.98547 | -0.27796 | 0.4 | 1 | 1.1 | 0.9
10 | 1 | 0.00253 | 0.00063407 | 0 | 0 | 1 | 0.97137 | -0.55324 | 0.4 | 1 | 1.1 | 0.9
11 | 1 | 0.028786 | 0.0072145 | 0 | 0 | 1 | 0.97092 | -0.56209 | 0.4 | 1 | 1.1 | 0.9
12 | 1 | 0 | 0 | 0 | 0 | 1 | 0.97222 | -0.53649 | 0.4 | 1 | 1.1 | 0.9
14 | 1 | 0 | 0 | 0 | 0 | 1 | 0.973 | -0.52103 | 0.4 | 1 | 1.1 | 0.9
46 | 1 | 0.010795 | 0.0027055 | 0 | 0 | 1 | 0.97264 | -0.5282 | 0.4 | 1 | 1.1 | 0.9
20 | 1 | 0.0034186 | 0.00085678 | 0 | 0 | 1 | 0.97499 | -0.48181 | 0.4 | 1 | 1.1 | 0.9
16 | 1 | 0.0013895 | 0.00034824 | 0 | 0 | 1 | 0.97989 | -0.38611 | 0.4 | 1 | 1.1 | 0.9
33 | 1 | 0.0010466 | 0.0002623 | 0 | 0 | 1 | 0.97416 | -0.49821 | 0.4 | 1 | 1.1 | 0.9
32 | 1 | 0 | 0 | 0 | 0 | 1 | 0.98642 | -0.26039 | 0.4 | 1 | 1.1 | 0.9
39 | 1 | 0 | 0 | 0 | 0 | 1 | 0.98839 | -0.22229 | 0.4 | 1 | 1.1 | 0.9
30 | 1 | 0.0045194 | 0.0011327 | 0 | 0 | 1 | 0.98549 | -0.27863 | 0.4 | 1 | 1.1 | 0.9
53 | 1 | 0.0018524 | 0.00046425 | 0 | 0 | 1 | 0.98684 | -0.25145 | 0.4 | 1 | 1.1 | 0.9
27 | 1 | 0.024645 | 0.0061765 | 0 | 0 | 1 | 0.9844 | -0.29989 | 0.4 | 1 | 1.1 | 0.9
28 | 1 | 0.012306 | 0.0030843 | 0 | 0 | 1 | 0.98526 | -0.28312 | 0.4 | 1 | 1.1 | 0.9
29 | 1 | 0.008138 | 0.0020396 | 0 | 0 | 1 | 0.98711 | -0.24629 | 0.4 | 1 | 1.1 | 0.9
31 | 1 | 0 | 0 | 0 | 0 | 1 | 0.98737 | -0.24114 | 0.4 | 1 | 1.1 | 0.9
64 | 1 | 0.0068787 | 0.001724 | 0 | 0 | 1 | 0.988 | -0.22901 | 0.4 | 1 | 1.1 | 0.9
58 | 1 | 0.0017636 | 0.00044201 | 0 | 0 | 1 | 0.98673 | -0.2536 | 0.4 | 1 | 1.1 | 0.9
82 | 1 | 0.0054181 | 0.0013579 | 0 | 0 | 1 | 0.98897 | -0.21026 | 0.4 | 1 | 1.1 | 0.9
56 | 1 | 0.002528 | 0.00063357 | 0 | 0 | 1 | 0.98668 | -0.25455 | 0.4 | 1 | 1.1 | 0.9
40 | 1 | 0 | 0 | 0 | 0 | 1 | 0.98707 | -0.24778 | 0.4 | 1 | 1.1 | 0.9
41 | 1 | 0.0052176 | 0.0013077 | 0 | 0 | 1 | 0.99068 | -0.17802 | 0.4 | 1 | 1.1 | 0.9
38 | 1 | 0.01982 | 0.0049674 | 0 | 0 | 1 | 0.98776 | -0.23451 | 0.4 | 1 | 1.1 | 0.9
34 | 1 | 0 | 0 | 0 | 0 | 1 | 0.97414 | -0.49862 | 0.4 | 1 | 1.1 | 0.9
36 | 1 | 0.0021746 | 0.00054499 | 0 | 0 | 1 | 0.9741 | -0.49941 | 0.4 | 1 | 1.1 | 0.9
50 | 1 | 0.051503 | 0.012908 | 0 | 0 | 1 | 0.98368 | -0.31386 | 0.4 | 1 | 1.1 | 0.9
42 | 1 | 0.019846 | 0.0049739 | 0 | 0 | 1 | 0.99172 | -0.15792 | 0.4 | 1 | 1.1 | 0.9
48 | 1 | 0.0083563 | 0.0020943 | 0 | 0 | 1 | 0.97191 | -0.54295 | 0.4 | 1 | 1.1 | 0.9
49 | 1 | 0 | 0 | 0 | 0 | 1 | 0.97248 | -0.5316 | 0.4 | 1 | 1.1 | 0.9
43 | 1 | 0 | 0 | 0 | 0 | 1 | 0.99684 | -0.059887 | 0.4 | 1 | 1.1 | 0.9
44 | 1 | 0.0041308 | 0.0010353 | 0 | 0 | 1 | 0.99557 | -0.083985 | 0.4 | 1 | 1.1 | 0.9
45 | 3 | 0.0090845 | 0.0022768 | 0 | 0 | 1 | 1 | 0 | 0.4 | 1 | 1.1 | 0.9
65 | 1 | 0.0023209 | 0.00058168 | 0 | 0 | 1 | 0.99317 | -0.12974 | 0.4 | 1 | 1.1 | 0.9
73 | 1 | 0.0019624 | 0.00049182 | 0 | 0 | 1 | 0.99983 | -0.0032893 | 0.4 | 1 | 1.1 | 0.9
66 | 1 | 0 | 0 | 0 | 0 | 1 | 0.98969 | -0.19639 | 0.4 | 1 | 1.1 | 0.9
74 | 1 | 0.0040572 | 0.0010168 | 0 | 0 | 1 | 0.99861 | -0.026647 | 0.4 | 1 | 1.1 | 0.9
51 | 1 | 0.032587 | 0.008167 | 0 | 0 | 1 | 0.97284 | -0.52446 | 0.4 | 1 | 1.1 | 0.9
72 | 1 | 0 | 0 | 0 | 0 | 1 | 0.9744 | -0.4938 | 0.4 | 1 | 1.1 | 0.9
83 | 1 | 0.0088728 | 0.0022237 | 0 | 0 | 1 | 0.97407 | -0.50015 | 0.4 | 1 | 1.1 | 0.9
70 | 1 | 0 | 0 | 0 | 0 | 1 | 0.97687 | -0.44527 | 0.4 | 1 | 1.1 | 0.9
54 | 1 | 0.0039825 | 0.0009981 | 0 | 0 | 1 | 0.98644 | -0.25931 | 0.4 | 1 | 1.1 | 0.9
55 | 1 | 0.0029047 | 0.00072798 | 0 | 0 | 1 | 0.98643 | -0.25954 | 0.4 | 1 | 1.1 | 0.9
57 | 1 | 0.0074695 | 0.001872 | 0 | 0 | 1 | 0.98628 | -0.26244 | 0.4 | 1 | 1.1 | 0.9
59 | 1 | 0.0013491 | 0.00033813 | 0 | 0 | 1 | 0.98897 | -0.21046 | 0.4 | 1 | 1.1 | 0.9
60 | 1 | 0.0017851 | 0.00044738 | 0 | 0 | 1 | 0.98908 | -0.20817 | 0.4 | 1 | 1.1 | 0.9
61 | 1 | 0.0044988 | 0.0011275 | 0 | 0 | 1 | 0.98886 | -0.21242 | 0.4 | 1 | 1.1 | 0.9
62 | 1 | 0.0074742 | 0.0018732 | 0 | 0 | 1 | 0.98909 | -0.20796 | 0.4 | 1 | 1.1 | 0.9
79 | 1 | 0 | 0 | 0 | 0 | 1 | 0.98951 | -0.1999 | 0.4 | 1 | 1.1 | 0.9
85 | 1 | 0.0051841 | 0.0012993 | 0 | 0 | 1 | 0.98856 | -0.21824 | 0.4 | 1 | 1.1 | 0.9
80 | 1 | 0.0046315 | 0.0011608 | 0 | 0 | 1 | 0.98901 | -0.20947 | 0.4 | 1 | 1.1 | 0.9
67 | 1 | 0.020772 | 0.005206 | 0 | 0 | 1 | 0.98382 | -0.31015 | 0.4 | 1 | 1.1 | 0.9
68 | 1 | 0.03063 | 0.0076767 | 0 | 0 | 1 | 0.98507 | -0.2859 | 0.4 | 1 | 1.1 | 0.9
69 | 1 | 0 | 0 | 0 | 0 | 1 | 0.98647 | -0.25853 | 0.4 | 1 | 1.1 | 0.9
91 | 1 | 0 | 0 | 0 | 0 | 1 | 0.98469 | -0.29291 | 0.4 | 1 | 1.1 | 0.9
95 | 1 | 0 | 0 | 0 | 0 | 1 | 0.98704 | -0.2475 | 0.4 | 1 | 1.1 | 0.9
93 | 1 | 0.014027 | 0.0035155 | 0 | 0 | 1 | 0.98342 | -0.31756 | 0.4 | 1 | 1.1 | 0.9
90 | 1 | 0 | 0 | 0 | 0 | 1 | 0.98401 | -0.30629 | 0.4 | 1 | 1.1 | 0.9
89 | 1 | 0.030548 | 0.007656 | 0 | 0 | 1 | 0.98281 | -0.32971 | 0.4 | 1 | 1.1 | 0.9
94 | 1 | 0.0063012 | 0.0015792 | 0 | 0 | 1 | 0.98692 | -0.24982 | 0.4 | 1 | 1.1 | 0.9
71 | 1 | 0.019794 | 0.0049609 | 0 | 0 | 1 | 0.97966 | -0.39071 | 0.4 | 1 | 1.1 | 0.9
92 | 1 | 0 | 0 | 0 | 0 | 1 | 0.981 | -0.36463 | 0.4 | 1 | 1.1 | 0.9
75 | 1 | 0.0033156 | 0.00083097 | 0 | 0 | 1 | 0.99858 | -0.027309 | 0.4 | 1 | 1.1 | 0.9
76 | 1 | 0 | 0 | 0 | 0 | 1 | 0.99784 | -0.041433 | 0.4 | 1 | 1.1 | 0.9
77 | 1 | 0 | 0 | 0 | 0 | 1 | 0.99716 | -0.054485 | 0.4 | 1 | 1.1 | 0.9
84 | 1 | 0.027739 | 0.006952 | 0 | 0 | 1 | 0.99625 | -0.072096 | 0.4 | 1 | 1.1 | 0.9
78 | 1 | 0.0061887 | 0.001551 | 0 | 0 | 1 | 0.98678 | -0.25251 | 0.4 | 1 | 1.1 | 0.9
86 | 1 | 0.0042324 | 0.0010607 | 0 | 0 | 1 | 0.98258 | -0.33427 | 0.4 | 1 | 1.1 | 0.9
87 | 1 | 0 | 0 | 0 | 0 | 1 | 0.98269 | -0.33206 | 0.4 | 1 | 1.1 | 0.9

## generator_data
GEN_BUS | PG | QG | QMAX | QMIN | VG | MBASE | GEN_STATUS | PMAX | PMIN
45 | 0.58593 | 0.15017 | 10 | -10 | 1 | 100 | 1 | 10 | 0

## branch_data
F_BUS | T_BUS | BR_R | BR_X | BR_B | RATE_A | RATE_B | RATE_C | TAP | SHIFT | BR_STATUS | ANGMIN | ANGMAX | P_in | Q_in | P_out | Q_out
1 | 3 | 2.461 | 1.575 | 4.1326e-09 | 0 | 0 | 0 | 0 | 0 | 1 | -90 | 90 | -0.0071782 | -0.0017991 | 0.0071796 | 0.0017996
3 | 5 | 2.2169 | 1.4188 | 3.7227e-09 | 0 | 0 | 0 | 0 | 0 | 1 | -90 | 90 | -0.0071796 | -0.0017996 | 0.0071808 | 0.0018
2 | 4 | 2.5438 | 1.628 | 4.2717e-09 | 0 | 0 | 0 | 0 | 0 | 1 | -90 | 90 | -0.0035223 | -0.0008828 | 0.0035226 | 0.00088261
4 | 17 | 2.0603 | 1.3186 | 3.4598e-09 | 0 | 0 | 0 | 0 | 0 | 1 | -90 | 90 | -0.0035226 | -0.00088261 | 0.0035229 | 0.00088246
5 | 24 | 0.80061 | 0.51239 | 5.3777e-09 | 0 | 0 | 0 | 0 | 0 | 1 | -90 | 90 | 0.066926 | 0.017006 | -0.066886 | -0.016981
5 | 7 | 0.1847 | 0.11821 | 1.2406e-09 | 0 | 0 | 0 | 0 | 0 | 1 | -90 | 90 | -0.074107 | -0.018806 | 0.074118 | 0.018813
17 | 19 | 2.4781 | 1.586 | 4.1615e-09 | 0 | 0 | 0 | 0 | 0 | 1 | -90 | 90 | 0.055758 | 0.01409 | -0.055673 | -0.014035
17 | 15 | 0.92802 | 0.59393 | 1.5584e-09 | 0 | 0 | 0 | 0 | 0 | 1 | -90 | 90 | -0.059281 | -0.014972 | 0.059317 | 0.014995
24 | 18 | 0.64134 | 0.41046 | 1.077e-09 | 0 | 0 | 0 | 0 | 0 | 1 | -90 | 90 | 0.066886 | 0.016981 | -0.066855 | -0.016961
7 | 6 | 0.8197 | 0.52461 | 5.506e-09 | 0 | 0 | 0 | 0 | 0 | 1 | -90 | 90 | -0.076473 | -0.019403 | 0.076526 | 0.019436
23 | 47 | 0.94106 | 0.60228 | 1.5803e-09 | 0 | 0 | 0 | 0 | 0 | 1 | -90 | 90 | -0.0013865 | -0.00034751 | 0.0013865 | 0.00034737
47 | 22 | 2.7599 | 1.7664 | 4.6347e-09 | 0 | 0 | 0 | 0 | 0 | 1 | -90 | 90 | -0.0017117 | -0.00042888 | 0.0017118 | 0.0004285
22 | 35 | 1.5281 | 0.978 | 2.5661e-09 | 0 | 0 | 0 | 0 | 0 | 1 | -90 | 90 | 0.0032214 | 0.00080685 | -0.0032213 | -0.00080698
22 | 21 | 0.99492 | 0.63675 | 1.6707e-09 | 0 | 0 | 0 | 0 | 0 | 1 | -90 | 90 | -0.0049332 | -0.0012353 | 0.0049335 | 0.0012354
35 | 33 | 0.58246 | 0.37278 | 9.7811e-10 | 0 | 0 | 0 | 0 | 0 | 1 | -90 | 90 | 0.0032213 | 0.00080698 | -0.0032212 | -0.00080703
21 | 20 | 1.2351 | 0.79047 | 2.0741e-09 | 0 | 0 | 0 | 0 | 0 | 1 | -90 | 90 | -0.047159 | -0.011862 | 0.04719 | 0.011881
21 | 14 | 2.5805 | 1.6516 | 4.3334e-09 | 0 | 0 | 0 | 0 | 0 | 1 | -90 | 90 | 0.042226 | 0.010627 | -0.042174 | -0.010594
19 | 20 | 2.5552 | 1.6353 | 4.2908e-09 | 0 | 0 | 0 | 0 | 0 | 1 | -90 | 90 | 0.050682 | 0.012785 | -0.050609 | -0.012738
15 | 16 | 1.4129 | 0.90424 | 2.3726e-09 | 0 | 0 | 0 | 0 | 0 | 1 | -90 | 90 | -0.063089 | -0.01594 | 0.063151 | 0.01598
18 | 16 | 2.9629 | 1.8962 | 4.9755e-09 | 0 | 0 | 0 | 0 | 0 | 1 | -90 | 90 | 0.064678 | 0.016415 | -0.064541 | -0.016328
6 | 8 | 0.56185 | 0.35958 | 3.774e-09 | 0 | 0 | 0 | 0 | 0 | 1 | -90 | 90 | -0.089465 | -0.022679 | 0.089515 | 0.02271
8 | 9 | 0.7846 | 0.50214 | 5.2702e-09 | 0 | 0 | 0 | 0 | 0 | 1 | -90 | 90 | -0.10166 | -0.025754 | 0.10175 | 0.025811
9 | 25 | 0.29222 | 0.18702 | 1.9629e-09 | 0 | 0 | 0 | 0 | 0 | 1 | -90 | 90 | -0.10717 | -0.027168 | 0.1072 | 0.027191
9 | 26 | 3.0766 | 1.969 | 5.1665e-09 | 0 | 0 | 0 | 0 | 0 | 1 | -90 | 90 | 0.0054163 | 0.0013572 | -0.0054153 | -0.0013571
25 | 52 | 0.31375 | 0.2008 | 2.1075e-09 | 0 | 0 | 0 | 0 | 0 | 1 | -90 | 90 | -0.1112 | -0.028193 | 0.11124 | 0.02822
26 | 81 | 1.581 | 1.0118 | 2.6549e-09 | 0 | 0 | 0 | 0 | 0 | 1 | -90 | 90 | 0.0036659 | 0.00091861 | -0.0036657 | -0.00091872
52 | 53 | 0.19745 | 0.12637 | 1.3263e-09 | 0 | 0 | 0 | 0 | 0 | 1 | -90 | 90 | -0.13957 | -0.035319 | 0.13961 | 0.035346
10 | 11 | 1.2991 | 0.83143 | 2.1816e-09 | 0 | 0 | 0 | 0 | 0 | 1 | -90 | 90 | 0.028798 | 0.0072224 | -0.028785 | -0.0072149
10 | 12 | 2.2647 | 1.4494 | 3.803e-09 | 0 | 0 | 0 | 0 | 0 | 1 | -90 | 90 | -0.031327 | -0.0078565 | 0.031353 | 0.0078721
12 | 14 | 2.0929 | 1.3395 | 3.5145e-09 | 0 | 0 | 0 | 0 | 0 | 1 | -90 | 90 | -0.031353 | -0.0078721 | 0.031376 | 0.0078866
14 | 46 | 2.8156 | 1.802 | 4.7281e-09 | 0 | 0 | 0 | 0 | 0 | 1 | -90 | 90 | 0.010798 | 0.0027075 | -0.010795 | -0.0027056
33 | 34 | 0.81294 | 0.52028 | 1.3651e-09 | 0 | 0 | 0 | 0 | 0 | 1 | -90 | 90 | 0.0021746 | 0.00054472 | -0.0021746 | -0.00054482
32 | 39 | 4.015 | 2.5696 | 6.7423e-09 | 0 | 0 | 0 | 0 | 0 | 1 | -90 | 90 | -0.041534 | -0.010433 | 0.04161 | 0.010481
32 | 30 | 1.9166 | 1.2266 | 3.2185e-09 | 0 | 0 | 0 | 0 | 0 | 1 | -90 | 90 | 0.041534 | 0.010433 | -0.041498 | -0.010411
39 | 40 | 2.1641 | 1.385 | 3.634e-09 | 0 | 0 | 0 | 0 | 0 | 1 | -90 | 90 | 0.051728 | 0.013051 | -0.051665 | -0.013011
39 | 41 | 1.7225 | 1.1024 | 2.8925e-09 | 0 | 0 | 0 | 0 | 0 | 1 | -90 | 90 | -0.11317 | -0.028506 | 0.11341 | 0.02866
39 | 38 | 2.699 | 1.7274 | 4.5324e-09 | 0 | 0 | 0 | 0 | 0 | 1 | -90 | 90 | 0.019831 | 0.0049743 | -0.01982 | -0.0049674
30 | 28 | 0.52816 | 0.33802 | 8.8692e-10 | 0 | 0 | 0 | 0 | 0 | 1 | -90 | 90 | 0.036978 | 0.009278 | -0.03697 | -0.009273
53 | 31 | 0.32054 | 0.20515 | 2.1531e-09 | 0 | 0 | 0 | 0 | 0 | 1 | -90 | 90 | -0.14146 | -0.03581 | 0.14153 | 0.035855
27 | 28 | 2.9596 | 1.8941 | 4.9699e-09 | 0 | 0 | 0 | 0 | 0 | 1 | -90 | 90 | -0.024644 | -0.0061766 | 0.024664 | 0.0061887
29 | 31 | 2.7658 | 1.7701 | 4.6446e-09 | 0 | 0 | 0 | 0 | 0 | 1 | -90 | 90 | -0.0081379 | -0.0020396 | 0.0081399 | 0.0020404
31 | 64 | 0.31695 | 0.20285 | 2.129e-09 | 0 | 0 | 0 | 0 | 0 | 1 | -90 | 90 | -0.16834 | -0.042578 | 0.16844 | 0.042641
31 | 58 | 2.918 | 1.8675 | 4.9001e-09 | 0 | 0 | 0 | 0 | 0 | 1 | -90 | 90 | 0.018664 | 0.0046831 | -0.018653 | -0.0046765
64 | 82 | 0.47138 | 0.30168 | 3.1663e-09 | 0 | 0 | 0 | 0 | 0 | 1 | -90 | 90 | -0.17531 | -0.044365 | 0.17547 | 0.044466
58 | 56 | 0.24653 | 0.15778 | 4.1399e-10 | 0 | 0 | 0 | 0 | 0 | 1 | -90 | 90 | 0.01689 | 0.0042345 | -0.016889 | -0.004234
82 | 80 | 0.019223 | 0.012303 | 1.2912e-10 | 0 | 0 | 0 | 0 | 0 | 1 | -90 | 90 | -0.18089 | -0.045823 | 0.1809 | 0.045828
56 | 54 | 1.4449 | 0.92474 | 2.4264e-09 | 0 | 0 | 0 | 0 | 0 | 1 | -90 | 90 | 0.014361 | 0.0036004 | -0.014358 | -0.0035986
40 | 50 | 5.5843 | 3.5739 | 9.3775e-09 | 0 | 0 | 0 | 0 | 0 | 1 | -90 | 90 | 0.051665 | 0.013011 | -0.051502 | -0.012908
41 | 42 | 0.74984 | 0.4799 | 1.2592e-09 | 0 | 0 | 0 | 0 | 0 | 1 | -90 | 90 | -0.11863 | -0.029967 | 0.11874 | 0.03004
34 | 36 | 1.5447 | 0.98862 | 2.594e-09 | 0 | 0 | 0 | 0 | 0 | 1 | -90 | 90 | 0.0021746 | 0.00054482 | -0.0021745 | -0.00054501
42 | 43 | 3.151 | 2.0166 | 5.2913e-09 | 0 | 0 | 0 | 0 | 0 | 1 | -90 | 90 | -0.13859 | -0.035014 | 0.13924 | 0.035433
48 | 49 | 5.7532 | 3.682 | 9.6612e-09 | 0 | 0 | 0 | 0 | 0 | 1 | -90 | 90 | -0.0083561 | -0.0020944 | 0.0083606 | 0.0020963
49 | 51 | 3.6243 | 2.3196 | 6.0862e-09 | 0 | 0 | 0 | 0 | 0 | 1 | -90 | 90 | -0.0083606 | -0.0020963 | 0.0083634 | 0.0020976
43 | 44 | 0.27252 | 0.17441 | 1.8305e-09 | 0 | 0 | 0 | 0 | 0 | 1 | -90 | 90 | 0.39886 | 0.1021 | -0.39839 | -0.10181
43 | 45 | 0.50372 | 0.32238 | 3.3835e-09 | 0 | 0 | 0 | 0 | 0 | 1 | -90 | 90 | -0.5381 | -0.13754 | 0.53966 | 0.13854
44 | 65 | 0.521 | 0.33344 | 3.4996e-09 | 0 | 0 | 0 | 0 | 0 | 1 | -90 | 90 | 0.39426 | 0.10077 | -0.39339 | -0.10021
45 | 73 | 0.39757 | 0.25445 | 6.6763e-10 | 0 | 0 | 0 | 0 | 0 | 1 | -90 | 90 | 0.037179 | 0.0093572 | -0.037173 | -0.0093536
65 | 66 | 0.75896 | 0.48574 | 5.098e-09 | 0 | 0 | 0 | 0 | 0 | 1 | -90 | 90 | 0.39107 | 0.099634 | -0.38982 | -0.098832
73 | 74 | 2.9768 | 1.9052 | 4.9989e-09 | 0 | 0 | 0 | 0 | 0 | 1 | -90 | 90 | 0.035211 | 0.0088617 | -0.035172 | -0.0088371
66 | 80 | 0.31144 | 0.19932 | 2.092e-09 | 0 | 0 | 0 | 0 | 0 | 1 | -90 | 90 | 0.18565 | 0.047063 | -0.18553 | -0.046989
66 | 79 | 0.076152 | 0.048737 | 5.1152e-10 | 0 | 0 | 0 | 0 | 0 | 1 | -90 | 90 | 0.20417 | 0.051769 | -0.20414 | -0.051747
74 | 75 | 0.095304 | 0.060994 | 1.6004e-10 | 0 | 0 | 0 | 0 | 0 | 1 | -90 | 90 | 0.031115 | 0.0078203 | -0.031114 | -0.0078197
51 | 72 | 3.1815 | 2.0362 | 5.3426e-09 | 0 | 0 | 0 | 0 | 0 | 1 | -90 | 90 | -0.040949 | -0.010265 | 0.041009 | 0.010303
72 | 83 | 3.0439 | 1.9481 | 5.1116e-09 | 0 | 0 | 0 | 0 | 0 | 1 | -90 | 90 | 0.0088753 | 0.0022251 | -0.0088726 | -0.0022238
72 | 70 | 4.1563 | 2.66 | 6.9796e-09 | 0 | 0 | 0 | 0 | 0 | 1 | -90 | 90 | -0.049884 | -0.012528 | 0.05 | 0.012601
70 | 71 | 4.697 | 3.0061 | 7.8876e-09 | 0 | 0 | 0 | 0 | 0 | 1 | -90 | 90 | -0.05 | -0.012601 | 0.050131 | 0.012684
54 | 55 | 0.096349 | 0.061664 | 1.618e-10 | 0 | 0 | 0 | 0 | 0 | 1 | -90 | 90 | 0.010375 | 0.0026005 | -0.010375 | -0.0026004
55 | 57 | 1.6952 | 1.0849 | 2.8467e-09 | 0 | 0 | 0 | 0 | 0 | 1 | -90 | 90 | 0.0074705 | 0.0018724 | -0.0074694 | -0.001872
59 | 60 | 1.7128 | 1.0962 | 2.8762e-09 | 0 | 0 | 0 | 0 | 0 | 1 | -90 | 90 | -0.0058483 | -0.0014656 | 0.005849 | 0.0014657
59 | 61 | 1.9109 | 1.223 | 3.2089e-09 | 0 | 0 | 0 | 0 | 0 | 1 | -90 | 90 | 0.0044992 | 0.0011275 | -0.0044988 | -0.0011275
60 | 62 | 0.12157 | 0.077804 | 2.0415e-10 | 0 | 0 | 0 | 0 | 0 | 1 | -90 | 90 | -0.007634 | -0.0019131 | 0.0076341 | 0.0019131
62 | 79 | 2.3396 | 1.4973 | 3.9288e-09 | 0 | 0 | 0 | 0 | 0 | 1 | -90 | 90 | -0.015108 | -0.0037864 | 0.015114 | 0.0037897
79 | 85 | 0.42872 | 0.27438 | 2.8798e-09 | 0 | 0 | 0 | 0 | 0 | 1 | -90 | 90 | 0.18902 | 0.047958 | -0.18885 | -0.047851
85 | 95 | 0.70198 | 0.44927 | 4.7153e-09 | 0 | 0 | 0 | 0 | 0 | 1 | -90 | 90 | 0.18367 | 0.046552 | -0.18341 | -0.046388
67 | 68 | 5.0723 | 3.2463 | 8.5178e-09 | 0 | 0 | 0 | 0 | 0 | 1 | -90 | 90 | -0.020772 | -0.0052061 | 0.020796 | 0.0052206
68 | 69 | 2.3189 | 1.4841 | 3.8941e-09 | 0 | 0 | 0 | 0 | 0 | 1 | -90 | 90 | -0.051426 | -0.012897 | 0.051493 | 0.01294
69 | 91 | 1.2638 | 0.80884 | 8.4892e-09 | 0 | 0 | 0 | 0 | 0 | 1 | -90 | 90 | 0.11934 | 0.030259 | -0.11914 | -0.030134
69 | 95 | 0.28339 | 0.18137 | 1.9036e-09 | 0 | 0 | 0 | 0 | 0 | 1 | -90 | 90 | -0.17083 | -0.043199 | 0.17092 | 0.043257
91 | 93 | 1.279 | 0.81854 | 8.5909e-09 | 0 | 0 | 0 | 0 | 0 | 1 | -90 | 90 | 0.084298 | 0.021379 | -0.084198 | -0.021316
91 | 90 | 1.6712 | 1.0695 | 2.8063e-09 | 0 | 0 | 0 | 0 | 0 | 1 | -90 | 90 | 0.034842 | 0.008755 | -0.03482 | -0.008741
95 | 94 | 0.81129 | 0.51923 | 1.3624e-09 | 0 | 0 | 0 | 0 | 0 | 1 | -90 | 90 | 0.012492 | 0.0031312 | -0.012491 | -0.0031305
93 | 92 | 2.9239 | 1.8713 | 9.8199e-09 | 0 | 0 | 0 | 0 | 0 | 1 | -90 | 90 | 0.070171 | 0.017801 | -0.070013 | -0.0177
90 | 89 | 2.9189 | 1.8681 | 4.9016e-09 | 0 | 0 | 0 | 0 | 0 | 1 | -90 | 90 | 0.03482 | 0.0087411 | -0.034781 | -0.0087167
89 | 87 | 2.3942 | 1.5323 | 4.0205e-09 | 0 | 0 | 0 | 0 | 0 | 1 | -90 | 90 | 0.0042332 | 0.0010606 | -0.0042328 | -0.0010607
94 | 78 | 1.8908 | 1.2101 | 3.1752e-09 | 0 | 0 | 0 | 0 | 0 | 1 | -90 | 90 | 0.0061894 | 0.0015512 | -0.0061886 | -0.001551
71 | 92 | 1.6139 | 1.0329 | 2.7102e-09 | 0 | 0 | 0 | 0 | 0 | 1 | -90 | 90 | -0.069925 | -0.017645 | 0.070013 | 0.0177
75 | 76 | 2.274 | 1.4553 | 3.8186e-09 | 0 | 0 | 0 | 0 | 0 | 1 | -90 | 90 | 0.027798 | 0.0069887 | -0.027779 | -0.0069771
76 | 77 | 2.0985 | 1.3431 | 3.524e-09 | 0 | 0 | 0 | 0 | 0 | 1 | -90 | 90 | 0.027779 | 0.0069771 | -0.027762 | -0.0069664
77 | 84 | 2.8271 | 1.8093 | 4.7474e-09 | 0 | 0 | 0 | 0 | 0 | 1 | -90 | 90 | 0.027762 | 0.0069664 | -0.027739 | -0.006952
86 | 87 | 2.2635 | 1.4487 | 3.8011e-09 | 0 | 0 | 0 | 0 | 0 | 1 | -90 | 90 | -0.0042323 | -0.0010607 | 0.0042328 | 0.0010607