## bus_data
BUS_I | BUS_TYPE | Pd | Qd | Gs | Bs | area | Vm | Va | baseKV | zone | Vmax | Vmin
1 | 1 | 0.013856 | 0.0034725 | 0 | 0 | 1 | 0.99624 | -0.072247 | 0.4 | 1 | 1.1 | 0.9
2 | 1 | 0.0032592 | 0.00081683 | 0 | 0 | 1 | 0.99572 | -0.082342 | 0.4 | 1 | 1.1 | 0.9
3 | 1 | 0 | 0 | 0 | 0 | 1 | 0.99668 | -0.063724 | 0.4 | 1 | 1.1 | 0.9
4 | 1 | 0 | 0 | 0 | 0 | 1 | 0.99522 | -0.09195 | 0.4 | 1 | 1.1 | 0.9
5 | 1 | 0 | 0 | 0 | 0 | 1 | 0.99814 | -0.035662 | 0.4 | 1 | 1.1 | 0.9
6 | 1 | 0.0027712 | 0.00069453 | 0 | 0 | 1 | 0.99645 | -0.068181 | 0.4 | 1 | 1.1 | 0.9
10 | 1 | 0 | 0 | 0 | 0 | 1 | 0.99503 | -0.095604 | 0.4 | 1 | 1.1 | 0.9
7 | 1 | 0.002996 | 0.00075087 | 0 | 0 | 1 | 0.99496 | -0.09684 | 0.4 | 1 | 1.1 | 0.9
18 | 1 | 0 | 0 | 0 | 0 | 1 | 0.99763 | -0.0454 | 0.4 | 1 | 1.1 | 0.9
15 | 3 | 0.0038601 | 0.00096744 | 0 | 0 | 1 | 1 | 0 | 0.4 | 1 | 1.1 | 0.9
40 | 1 | 0.0049805 | 0.0012482 | 0 | 0 | 1 | 0.99641 | -0.069011 | 0.4 | 1 | 1.1 | 0.9
12 | 1 | 0.0041275 | 0.0010344 | 0 | 0 | 1 | 0.99483 | -0.099393 | 0.4 | 1 | 1.1 | 0.9
8 | 1 | 0.0031053 | 0.00077826 | 0 | 0 | 1 | 0.99492 | -0.097679 | 0.4 | 1 | 1.1 | 0.9
34 | 1 | 0.0039548 | 0.00099116 | 0 | 0 | 1 | 0.99743 | -0.04943 | 0.4 | 1 | 1.1 | 0.9
32 | 1 | 0.0034102 | 0.00085468 | 0 | 0 | 1 | 0.99724 | -0.053065 | 0.4 | 1 | 1.1 | 0.9
16 | 1 | 0.0053822 | 0.0013489 | 0 | 0 | 1 | 0.99993 | -0.0013538 | 0.4 | 1 | 1.1 | 0.9
38 | 1 | 0.0032127 | 0.00080519 | 0 | 0 | 1 | 0.99626 | -0.071929 | 0.4 | 1 | 1.1 | 0.9
9 | 1 | 0.004549 | 0.0011401 | 0 | 0 | 1 | 0.99433 | -0.10902 | 0.4 | 1 | 1.1 | 0.9
19 | 1 | 0.0094601 | 0.0023709 | 0 | 0 | 1 | 0.99431 | -0.10948 | 0.4 | 1 | 1.1 | 0.9
11 | 1 | 0.0039192 | 0.00098223 | 0 | 0 | 1 | 0.99481 | -0.099731 | 0.4 | 1 | 1.1 | 0.9
13 | 1 | 0.0016528 | 0.00041422 | 0 | 0 | 1 | 0.99467 | -0.10249 | 0.4 | 1 | 1.1 | 0.9
14 | 1 | 0.0044063 | 0.0011043 | 0 | 0 | 1 | 0.99461 | -0.10361 | 0.4 | 1 | 1.1 | 0.9
17 | 1 | 0.0037656 | 0.00094375 | 0 | 0 | 1 | 0.99979 | -0.0040143 | 0.4 | 1 | 1.1 | 0.9
20 | 1 | 0.0053899 | 0.0013508 | 0 | 0 | 1 | 0.99974 | -0.0050569 | 0.4 | 1 | 1.1 | 0.9
37 | 1 | 0 | 0 | 0 | 0 | 1 | 0.99729 | -0.052106 | 0.4 | 1 | 1.1 | 0.9
33 | 1 | 0 | 0 | 0 | 0 | 1 | 0.99657 | -0.065962 | 0.4 | 1 | 1.1 | 0.9
21 | 1 | 0.0023873 | 0.00059831 | 0 | 0 | 1 | 0.9955 | -0.086495 | 0.4 | 1 | 1.1 | 0.9
22 | 1 | 0.00099317 | 0.00024891 | 0 | 0 | 1 | 0.99551 | -0.08626 | 0.4 | 1 | 1.1 | 0.9
23 | 1 | 0.012064 | 0.0030235 | 0 | 0 | 1 | 0.99532 | -0.089929 | 0.4 | 1 | 1.1 | 0.9
24 | 1 | 0.0019641 | 0.00049224 | 0 | 0 | 1 | 0.9958 | -0.08077 | 0.4 | 1 | 1.1 | 0.9
25 | 1 | 0.0027843 | 0.0006978 | 0 | 0 | 1 | 0.99626 | -0.071844 | 0.4 | 1 | 1.1 | 0.9
30 | 1 | 0.003 | 0.00075188 | 0 | 0 | 1 | 0.99648 | -0.067648 | 0.4 | 1 | 1.1 | 0.9
26 | 1 | 0.0018387 | 0.00046082 | 0 | 0 | 1 | 0.99621 | -0.072762 | 0.4 | 1 | 1.1 | 0.9
27 | 1 | 0.0018162 | 0.00045518 | 0 | 0 | 1 | 0.9961 | -0.074894 | 0.4 | 1 | 1.1 | 0.9
28 | 1 | 0 | 0 | 0 | 0 | 1 | 0.99634 | -0.070327 | 0.4 | 1 | 1.1 | 0.9
29 | 1 | 0.0046608 | 0.0011681 | 0 | 0 | 1 | 0.9961 | -0.075016 | 0.4 | 1 | 1.1 | 0.9
31 | 1 | 0.0019074 | 0.00047803 | 0 | 0 | 1 | 0.9963 | -0.071135 | 0.4 | 1 | 1.1 | 0.9
42 | 1 | 0.0016812 | 0.00042135 | 0 | 0 | 1 | 0.99626 | -0.071894 | 0.4 | 1 | 1.1 | 0.9
35 | 1 | 0.0023549 | 0.0005902 | 0 | 0 | 1 | 0.99713 | -0.055107 | 0.4 | 1 | 1.1 | 0.9
39 | 1 | 0.0017485 | 0.00043821 | 0 | 0 | 1 | 0.99623 | -0.072407 | 0.4 | 1 | 1.1 | 0.9
41 | 1 | 0.0031386 | 0.00078661 | 0 | 0 | 1 | 0.99618 | -0.07334 | 0.4 | 1 | 1.1 | 0.9

## generator_data
GEN_BUS | PG | QG | QMAX | QMIN | VG | MBASE | GEN_STATUS | PMAX | PMIN
15 | 0.13084 | 0.032957 | 10 | -10 | 1 | 100 | 1 | 10 | 0

## branch_data
F_BUS | T_BUS | BR_R | BR_X | BR_B | RATE_A | RATE_B | RATE_C | TAP | SHIFT | BR_STATUS | ANGMIN | ANGMAX | P_in | Q_in | P_out | Q_out
1 | 2 | 1.1977 | 0.7665 | 2.0112e-09 | 0 | 0 | 0 | 0 | 0 | 1 | -90 | 90 | 0.037528 | 0.009424 | -0.03751 | -0.0094126
1 | 3 | 0.73886 | 0.47287 | 1.2407e-09 | 0 | 0 | 0 | 0 | 0 | 1 | -90 | 90 | -0.051384 | -0.012897 | 0.051405 | 0.01291
2 | 4 | 1.2471 | 0.79817 | 2.0943e-09 | 0 | 0 | 0 | 0 | 0 | 1 | -90 | 90 | 0.034251 | 0.0085958 | -0.034235 | -0.008586
3 | 5 | 1.8623 | 1.1919 | 3.1274e-09 | 0 | 0 | 0 | 0 | 0 | 1 | -90 | 90 | -0.067262 | -0.016885 | 0.067352 | 0.016942
3 | 6 | 1.2516 | 0.80101 | 2.1017e-09 | 0 | 0 | 0 | 0 | 0 | 1 | -90 | 90 | 0.015857 | 0.0039753 | -0.015853 | -0.0039734
4 | 10 | 1.1495 | 0.7357 | 1.9304e-09 | 0 | 0 | 0 | 0 | 0 | 1 | -90 | 90 | 0.014112 | 0.0035383 | -0.014109 | -0.0035369
4 | 7 | 1.079 | 0.69058 | 1.812e-09 | 0 | 0 | 0 | 0 | 0 | 1 | -90 | 90 | 0.020124 | 0.0050477 | -0.020119 | -0.0050449
5 | 18 | 0.96953 | 0.6205 | 1.6281e-09 | 0 | 0 | 0 | 0 | 0 | 1 | -90 | 90 | 0.044899 | 0.01128 | -0.044879 | -0.011267
5 | 15 | 1.4243 | 0.91156 | 2.3918e-09 | 0 | 0 | 0 | 0 | 0 | 1 | -90 | 90 | -0.11225 | -0.028222 | 0.11244 | 0.028345
6 | 40 | 0.2824 | 0.18074 | 4.7422e-10 | 0 | 0 | 0 | 0 | 0 | 1 | -90 | 90 | 0.013082 | 0.0032788 | -0.013082 | -0.0032786
10 | 12 | 1.1917 | 0.76269 | 2.0012e-09 | 0 | 0 | 0 | 0 | 0 | 1 | -90 | 90 | 0.014109 | 0.0035369 | -0.014107 | -0.0035354
7 | 8 | 0.21754 | 0.13923 | 3.6531e-10 | 0 | 0 | 0 | 0 | 0 | 1 | -90 | 90 | 0.017123 | 0.004294 | -0.017122 | -0.0042936
18 | 34 | 2.8462 | 1.8216 | 4.7796e-09 | 0 | 0 | 0 | 0 | 0 | 1 | -90 | 90 | 0.0063115 | 0.0015803 | -0.0063103 | -0.00158
18 | 32 | 0.88748 | 0.56799 | 1.4903e-09 | 0 | 0 | 0 | 0 | 0 | 1 | -90 | 90 | 0.038567 | 0.0096862 | -0.038553 | -0.0096774
15 | 16 | 0.41735 | 0.26711 | 7.0085e-10 | 0 | 0 | 0 | 0 | 0 | 1 | -90 | 90 | 0.01454 | 0.0036446 | -0.014539 | -0.003644
40 | 38 | 1.6027 | 1.0257 | 2.6914e-09 | 0 | 0 | 0 | 0 | 0 | 1 | -90 | 90 | 0.0081012 | 0.0020303 | -0.0081001 | -0.0020299
12 | 11 | 0.15034 | 0.096217 | 2.5246e-10 | 0 | 0 | 0 | 0 | 0 | 1 | -90 | 90 | 0.0099794 | 0.002501 | -0.0099793 | -0.0025009
8 | 9 | 3.5889 | 2.2969 | 6.0267e-09 | 0 | 0 | 0 | 0 | 0 | 1 | -90 | 90 | 0.014017 | 0.0035154 | -0.014009 | -0.0035111
34 | 37 | 5.0598 | 3.2382 | 8.4967e-09 | 0 | 0 | 0 | 0 | 0 | 1 | -90 | 90 | 0.0023556 | 0.00058881 | -0.0023553 | -0.00058947
32 | 33 | 1.6367 | 1.0475 | 2.7484e-09 | 0 | 0 | 0 | 0 | 0 | 1 | -90 | 90 | 0.035143 | 0.0088227 | -0.035121 | -0.0088091
16 | 17 | 1.3021 | 0.83333 | 2.1865e-09 | 0 | 0 | 0 | 0 | 0 | 1 | -90 | 90 | 0.0091569 | 0.0022951 | -0.0091557 | -0.0022946
38 | 39 | 0.43468 | 0.2782 | 7.2995e-10 | 0 | 0 | 0 | 0 | 0 | 1 | -90 | 90 | 0.0048873 | 0.0012247 | -0.0048872 | -0.0012247
9 | 19 | 0.21556 | 0.13796 | 3.6198e-10 | 0 | 0 | 0 | 0 | 0 | 1 | -90 | 90 | 0.0094603 | 0.002371 | -0.0094601 | -0.0023709
11 | 13 | 2.0201 | 1.2929 | 3.3923e-09 | 0 | 0 | 0 | 0 | 0 | 1 | -90 | 90 | 0.0060601 | 0.0015187 | -0.0060593 | -0.0015185
13 | 14 | 1.1275 | 0.72161 | 1.8934e-09 | 0 | 0 | 0 | 0 | 0 | 1 | -90 | 90 | 0.0044065 | 0.0011043 | -0.0044063 | -0.0011043
17 | 20 | 0.86666 | 0.55466 | 1.4554e-09 | 0 | 0 | 0 | 0 | 0 | 1 | -90 | 90 | 0.0053901 | 0.0013509 | -0.0053899 | -0.0013508
37 | 35 | 5.6773 | 3.6335 | 9.5337e-09 | 0 | 0 | 0 | 0 | 0 | 1 | -90 | 90 | 0.0023553 | 0.00058947 | -0.0023549 | -0.0005902
33 | 30 | 0.50343 | 0.3222 | 8.454e-10 | 0 | 0 | 0 | 0 | 0 | 1 | -90 | 90 | 0.014909 | 0.0037371 | -0.014908 | -0.0037364
33 | 25 | 1.296 | 0.82947 | 2.1764e-09 | 0 | 0 | 0 | 0 | 0 | 1 | -90 | 90 | 0.020212 | 0.005072 | -0.020206 | -0.0050686
21 | 22 | 0.072325 | 0.046288 | 1.2145e-10 | 0 | 0 | 0 | 0 | 0 | 1 | -90 | 90 | -0.014453 | -0.0036229 | 0.014454 | 0.003623
21 | 23 | 1.2642 | 0.80907 | 2.1229e-09 | 0 | 0 | 0 | 0 | 0 | 1 | -90 | 90 | 0.012066 | 0.0030246 | -0.012064 | -0.0030235
22 | 24 | 1.5794 | 1.0108 | 2.6522e-09 | 0 | 0 | 0 | 0 | 0 | 1 | -90 | 90 | -0.015447 | -0.0038719 | 0.015451 | 0.0038742
24 | 25 | 2.2798 | 1.4591 | 3.8284e-09 | 0 | 0 | 0 | 0 | 0 | 1 | -90 | 90 | -0.017415 | -0.0043665 | 0.017422 | 0.0043708
30 | 28 | 1.001 | 0.64067 | 1.681e-09 | 0 | 0 | 0 | 0 | 0 | 1 | -90 | 90 | 0.011908 | 0.0029845 | -0.011906 | -0.0029837
26 | 27 | 1.4643 | 0.93717 | 2.459e-09 | 0 | 0 | 0 | 0 | 0 | 1 | -90 | 90 | 0.0064777 | 0.0016235 | -0.0064771 | -0.0016233
26 | 28 | 1.3027 | 0.83373 | 2.1876e-09 | 0 | 0 | 0 | 0 | 0 | 1 | -90 | 90 | -0.0083165 | -0.0020843 | 0.0083174 | 0.0020847
27 | 29 | 0.11582 | 0.074122 | 1.9449e-10 | 0 | 0 | 0 | 0 | 0 | 1 | -90 | 90 | 0.0046609 | 0.0011681 | -0.0046608 | -0.0011681
28 | 31 | 1.0023 | 0.64146 | 1.6831e-09 | 0 | 0 | 0 | 0 | 0 | 1 | -90 | 90 | 0.0035888 | 0.00089901 | -0.0035886 | -0.00089908
31 | 42 | 2.0082 | 1.2852 | 3.3722e-09 | 0 | 0 | 0 | 0 | 0 | 1 | -90 | 90 | 0.0016813 | 0.00042105 | -0.0016812 | -0.00042135
39 | 41 | 1.3218 | 0.84593 | 2.2196e-09 | 0 | 0 | 0 | 0 | 0 | 1 | -90 | 90 | 0.0031387 | 0.00078648 | -0.0031386 | -0.00078661