## bus_data
BUS_I | BUS_TYPE | Pd | Qd | Gs | Bs | area | Vm | Va | baseKV | zone | Vmax | Vmin
1 | 1 | 0.0075022 | 0.0018802 | 0 | 0 | 1 | 0.98 | -0.38424 | 0.4 | 1 | 1.1 | 0.9
2 | 1 | 0.0031817 | 0.00079741 | 0 | 0 | 1 | 0.98033 | -0.37771 | 0.4 | 1 | 1.1 | 0.9
3 | 1 | 0 | 0 | 0 | 0 | 1 | 0.97995 | -0.38515 | 0.4 | 1 | 1.1 | 0.9
4 | 1 | 0 | 0 | 0 | 0 | 1 | 0.98076 | -0.36925 | 0.4 | 1 | 1.1 | 0.9
5 | 1 | 0 | 0 | 0 | 0 | 1 | 0.97989 | -0.38638 | 0.4 | 1 | 1.1 | 0.9
6 | 1 | 0.0018164 | 0.00045524 | 0 | 0 | 1 | 0.97994 | -0.38534 | 0.4 | 1 | 1.1 | 0.9
8 | 1 | 0 | 0 | 0 | 0 | 1 | 0.9809 | -0.3665 | 0.4 | 1 | 1.1 | 0.9
9 | 1 | 0.0012804 | 0.0003209 | 0 | 0 | 1 | 0.97987 | -0.38676 | 0.4 | 1 | 1.1 | 0.9
74 | 1 | 0 | 0 | 0 | 0 | 1 | 0.98243 | -0.33661 | 0.4 | 1 | 1.1 | 0.9
73 | 1 | 0.0038431 | 0.00096318 | 0 | 0 | 1 | 0.98076 | -0.36935 | 0.4 | 1 | 1.1 | 0.9
75 | 1 | 0.0031226 | 0.00078261 | 0 | 0 | 1 | 0.98326 | -0.32035 | 0.4 | 1 | 1.1 | 0.9
10 | 1 | 0.0013724 | 0.00034396 | 0 | 0 | 1 | 0.97367 | -0.5084 | 0.4 | 1 | 1.1 | 0.9
11 | 1 | 0 | 0 | 0 | 0 | 1 | 0.97387 | -0.50455 | 0.4 | 1 | 1.1 | 0.9
12 | 1 | 0 | 0 | 0 | 0 | 1 | 0.97336 | -0.51455 | 0.4 | 1 | 1.1 | 0.9
13 | 1 | 0.00018887 | 4.7334e-05 | 0 | 0 | 1 | 0.97385 | -0.50483 | 0.4 | 1 | 1.1 | 0.9
14 | 1 | 0 | 0 | 0 | 0 | 1 | 0.97442 | -0.49358 | 0.4 | 1 | 1.1 | 0.9
16 | 1 | 0 | 0 | 0 | 0 | 1 | 0.97326 | -0.5165 | 0.4 | 1 | 1.1 | 0.9
76 | 1 | 0.00024704 | 6.1914e-05 | 0 | 0 | 1 | 0.97385 | -0.50489 | 0.4 | 1 | 1.1 | 0.9
29 | 1 | 0 | 0 | 0 | 0 | 1 | 0.97446 | -0.49278 | 0.4 | 1 | 1.1 | 0.9
18 | 1 | 0.00031907 | 7.9965e-05 | 0 | 0 | 1 | 0.97245 | -0.53246 | 0.4 | 1 | 1.1 | 0.9
19 | 1 | 0.0004419 | 0.00011075 | 0 | 0 | 1 | 0.97325 | -0.51664 | 0.4 | 1 | 1.1 | 0.9
17 | 1 | 0.0074874 | 0.0018765 | 0 | 0 | 1 | 0.97303 | -0.52104 | 0.4 | 1 | 1.1 | 0.9
31 | 1 | 0 | 0 | 0 | 0 | 1 | 0.98044 | -0.37545 | 0.4 | 1 | 1.1 | 0.9
35 | 1 | 0.018269 | 0.0045786 | 0 | 0 | 1 | 0.97923 | -0.39916 | 0.4 | 1 | 1.1 | 0.9
42 | 1 | 0 | 0 | 0 | 0 | 1 | 0.98136 | -0.35754 | 0.4 | 1 | 1.1 | 0.9
27 | 1 | 0.0087077 | 0.0021824 | 0 | 0 | 1 | 0.97473 | -0.48748 | 0.4 | 1 | 1.1 | 0.9
36 | 1 | 0.0059007 | 0.0014789 | 0 | 0 | 1 | 0.97153 | -0.55067 | 0.4 | 1 | 1.1 | 0.9
33 | 1 | 0.00046521 | 0.00011659 | 0 | 0 | 1 | 0.97196 | -0.54219 | 0.4 | 1 | 1.1 | 0.9
34 | 1 | 0 | 0 | 0 | 0 | 1 | 0.97204 | -0.54064 | 0.4 | 1 | 1.1 | 0.9
20 | 1 | 0.006969 | 0.0017466 | 0 | 0 | 1 | 0.97788 | -0.42555 | 0.4 | 1 | 1.1 | 0.9
21 | 1 | 0.008648 | 0.0021674 | 0 | 0 | 1 | 0.97819 | -0.41949 | 0.4 | 1 | 1.1 | 0.9
22 | 1 | 0 | 0 | 0 | 0 | 1 | 0.97764 | -0.43042 | 0.4 | 1 | 1.1 | 0.9
23 | 1 | 0.0066671 | 0.0016709 | 0 | 0 | 1 | 0.97824 | -0.41855 | 0.4 | 1 | 1.1 | 0.9
24 | 1 | 0.022363 | 0.0056048 | 0 | 0 | 1 | 0.97495 | -0.48325 | 0.4 | 1 | 1.1 | 0.9
25 | 1 | 0.00107 | 0.00026817 | 0 | 0 | 1 | 0.97708 | -0.44134 | 0.4 | 1 | 1.1 | 0.9
32 | 1 | 0.021858 | 0.0054781 | 0 | 0 | 1 | 0.97922 | -0.3994 | 0.4 | 1 | 1.1 | 0.9
30 | 1 | 0 | 0 | 0 | 0 | 1 | 0.97635 | -0.45567 | 0.4 | 1 | 1.1 | 0.9
43 | 1 | 0 | 0 | 0 | 0 | 1 | 0.98232 | -0.33879 | 0.4 | 1 | 1.1 | 0.9
28 | 1 | 0 | 0 | 0 | 0 | 1 | 0.97597 | -0.46316 | 0.4 | 1 | 1.1 | 0.9
26 | 1 | 0.0053786 | 0.001348 | 0 | 0 | 1 | 0.97516 | -0.47898 | 0.4 | 1 | 1.1 | 0.9
37 | 1 | 0.024899 | 0.0062403 | 0 | 0 | 1 | 0.98437 | -0.29907 | 0.4 | 1 | 1.1 | 0.9
38 | 1 | 0.007424 | 0.0018606 | 0 | 0 | 1 | 0.98517 | -0.28352 | 0.4 | 1 | 1.1 | 0.9
39 | 1 | 0.0074199 | 0.0018596 | 0 | 0 | 1 | 0.98423 | -0.3018 | 0.4 | 1 | 1.1 | 0.9
40 | 1 | 0 | 0 | 0 | 0 | 1 | 0.98594 | -0.26868 | 0.4 | 1 | 1.1 | 0.9
41 | 1 | 0.0074198 | 0.0018596 | 0 | 0 | 1 | 0.98346 | -0.31671 | 0.4 | 1 | 1.1 | 0.9
69 | 1 | 0.0091062 | 0.0022822 | 0 | 0 | 1 | 0.98567 | -0.27376 | 0.4 | 1 | 1.1 | 0.9
61 | 1 | 0.0057669 | 0.0014453 | 0 | 0 | 1 | 0.98699 | -0.24835 | 0.4 | 1 | 1.1 | 0.9
57 | 1 | 0 | 0 | 0 | 0 | 1 | 0.98291 | -0.32729 | 0.4 | 1 | 1.1 | 0.9
67 | 1 | 0 | 0 | 0 | 0 | 1 | 0.98565 | -0.2742 | 0.4 | 1 | 1.1 | 0.9
59 | 1 | 0.0040859 | 0.001024 | 0 | 0 | 1 | 0.98773 | -0.23397 | 0.4 | 1 | 1.1 | 0.9
56 | 1 | 0.015445 | 0.0038708 | 0 | 0 | 1 | 0.98154 | -0.35411 | 0.4 | 1 | 1.1 | 0.9
44 | 1 | 0.016197 | 0.0040594 | 0 | 0 | 1 | 0.99079 | -0.17712 | 0.4 | 1 | 1.1 | 0.9
45 | 1 | 0.025229 | 0.0063229 | 0 | 0 | 1 | 0.99269 | -0.14041 | 0.4 | 1 | 1.1 | 0.9
46 | 1 | 0.0047106 | 0.0011806 | 0 | 0 | 1 | 0.99034 | -0.18597 | 0.4 | 1 | 1.1 | 0.9
47 | 1 | 0 | 0 | 0 | 0 | 1 | 0.99447 | -0.10594 | 0.4 | 1 | 1.1 | 0.9
48 | 1 | 0.013574 | 0.0034019 | 0 | 0 | 1 | 0.98998 | -0.1928 | 0.4 | 1 | 1.1 | 0.9
52 | 1 | 0.03602 | 0.0090275 | 0 | 0 | 1 | 0.99331 | -0.12842 | 0.4 | 1 | 1.1 | 0.9
49 | 3 | 0.033361 | 0.0083611 | 0 | 0 | 1 | 1 | 0 | 0.4 | 1 | 1.1 | 0.9
50 | 1 | 0.035088 | 0.008794 | 0 | 0 | 1 | 0.9985 | -0.02826 | 0.4 | 1 | 1.1 | 0.9
51 | 1 | 0.0083439 | 0.0020912 | 0 | 0 | 1 | 0.99352 | -0.12286 | 0.4 | 1 | 1.1 | 0.9
64 | 1 | 0.0059093 | 0.001481 | 0 | 0 | 1 | 0.99182 | -0.15538 | 0.4 | 1 | 1.1 | 0.9
62 | 1 | 0.045552 | 0.011416 | 0 | 0 | 1 | 0.99045 | -0.18162 | 0.4 | 1 | 1.1 | 0.9
53 | 1 | 0.092144 | 0.023094 | 0 | 0 | 1 | 0.97174 | -0.54479 | 0.4 | 1 | 1.1 | 0.9
54 | 1 | 0.0017322 | 0.00043412 | 0 | 0 | 1 | 0.98188 | -0.34646 | 0.4 | 1 | 1.1 | 0.9
55 | 1 | 0.0017313 | 0.0004339 | 0 | 0 | 1 | 0.98585 | -0.26994 | 0.4 | 1 | 1.1 | 0.9
71 | 1 | 0 | 0 | 0 | 0 | 1 | 0.9867 | -0.25346 | 0.4 | 1 | 1.1 | 0.9
72 | 1 | 0 | 0 | 0 | 0 | 1 | 0.98411 | -0.30382 | 0.4 | 1 | 1.1 | 0.9
68 | 1 | 0 | 0 | 0 | 0 | 1 | 0.98707 | -0.24647 | 0.4 | 1 | 1.1 | 0.9
58 | 1 | 0.049406 | 0.012382 | 0 | 0 | 1 | 0.98839 | -0.22128 | 0.4 | 1 | 1.1 | 0.9
60 | 1 | 0 | 0 | 0 | 0 | 1 | 0.98919 | -0.20578 | 0.4 | 1 | 1.1 | 0.9
63 | 1 | 0.0083476 | 0.0020921 | 0 | 0 | 1 | 0.9888 | -0.21331 | 0.4 | 1 | 1.1 | 0.9
70 | 1 | 0.008345 | 0.0020915 | 0 | 0 | 1 | 0.9888 | -0.21336 | 0.4 | 1 | 1.1 | 0.9
65 | 1 | 0.0011954 | 0.0002996 | 0 | 0 | 1 | 0.98562 | -0.27474 | 0.4 | 1 | 1.1 | 0.9
66 | 1 | 0.0017322 | 0.00043412 | 0 | 0 | 1 | 0.98705 | -0.24688 | 0.4 | 1 | 1.1 | 0.9

## generator_data
GEN_BUS | PG | QG | QMAX | QMIN | VG | MBASE | GEN_STATUS | PMAX | PMIN
49 | 0.61588 | 0.15766 | 10 | -10 | 1 | 100 | 1 | 10 | 0

## branch_data
F_BUS | T_BUS | BR_R | BR_X | BR_B | RATE_A | RATE_B | RATE_C | TAP | SHIFT | BR_STATUS | ANGMIN | ANGMAX | P_in | Q_in | P_out | Q_out
1 | 2 | 2.652 | 1.6973 | 4.4534e-09 | 0 | 0 | 0 | 0 | 0 | 1 | -90 | 90 | -0.010599 | -0.0026554 | 0.010603 | 0.0026571
1 | 3 | 1.2632 | 0.80842 | 2.1212e-09 | 0 | 0 | 0 | 0 | 0 | 1 | -90 | 90 | 0.0030971 | 0.00077515 | -0.003097 | -0.00077527
2 | 4 | 2.645 | 1.6928 | 4.4416e-09 | 0 | 0 | 0 | 0 | 0 | 1 | -90 | 90 | -0.013784 | -0.0034545 | 0.01379 | 0.0034576
3 | 5 | 4.1377 | 2.6481 | 6.9482e-09 | 0 | 0 | 0 | 0 | 0 | 1 | -90 | 90 | 0.0012805 | 0.00032009 | -0.0012804 | -0.00032071
3 | 6 | 0.45326 | 0.29009 | 7.6115e-10 | 0 | 0 | 0 | 0 | 0 | 1 | -90 | 90 | 0.0018164 | 0.00045518 | -0.0018164 | -0.00045524
4 | 8 | 0.86058 | 0.55077 | 1.4451e-09 | 0 | 0 | 0 | 0 | 0 | 1 | -90 | 90 | -0.01379 | -0.0034576 | 0.013792 | 0.0034586
5 | 9 | 1.2901 | 0.82567 | 2.1665e-09 | 0 | 0 | 0 | 0 | 0 | 1 | -90 | 90 | 0.0012804 | 0.00032071 | -0.0012804 | -0.0003209
8 | 74 | 7.3213 | 4.6856 | 1.2294e-08 | 0 | 0 | 0 | 0 | 0 | 1 | -90 | 90 | -0.017635 | -0.0044216 | 0.01766 | 0.0044365
8 | 73 | 3.1969 | 2.046 | 5.3684e-09 | 0 | 0 | 0 | 0 | 0 | 1 | -90 | 90 | 0.0038436 | 0.000963 | -0.0038431 | -0.00096318
74 | 75 | 3.9923 | 2.5551 | 6.7041e-09 | 0 | 0 | 0 | 0 | 0 | 1 | -90 | 90 | -0.01766 | -0.0044365 | 0.017674 | 0.0044447
75 | 72 | 3.4538 | 2.2104 | 5.7999e-09 | 0 | 0 | 0 | 0 | 0 | 1 | -90 | 90 | -0.020797 | -0.0052273 | 0.020813 | 0.0052372
10 | 11 | 1.0215 | 0.65378 | 1.7154e-09 | 0 | 0 | 0 | 0 | 0 | 1 | -90 | 90 | -0.016004 | -0.0040134 | 0.016007 | 0.0040151
10 | 12 | 1.788 | 1.1443 | 3.0026e-09 | 0 | 0 | 0 | 0 | 0 | 1 | -90 | 90 | 0.014632 | 0.0036694 | -0.014628 | -0.003667
11 | 13 | 2.7209 | 1.7414 | 4.5691e-09 | 0 | 0 | 0 | 0 | 0 | 1 | -90 | 90 | 0.00043591 | 0.00010865 | -0.00043591 | -0.00010908
11 | 14 | 2.8386 | 1.8167 | 9.5336e-09 | 0 | 0 | 0 | 0 | 0 | 1 | -90 | 90 | -0.016443 | -0.0041237 | 0.016452 | 0.0041283
12 | 16 | 0.56633 | 0.36245 | 9.5102e-10 | 0 | 0 | 0 | 0 | 0 | 1 | -90 | 90 | 0.014628 | 0.003667 | -0.014626 | -0.0036662
13 | 76 | 1.0849 | 0.69434 | 1.8219e-09 | 0 | 0 | 0 | 0 | 0 | 1 | -90 | 90 | 0.00024704 | 6.1741e-05 | -0.00024704 | -6.1914e-05
14 | 29 | 0.20642 | 0.13211 | 1.7332e-09 | 0 | 0 | 0 | 0 | 0 | 1 | -90 | 90 | -0.016452 | -0.0041283 | 0.016453 | 0.0041286
16 | 18 | 10.1188 | 6.476 | 1.6992e-08 | 0 | 0 | 0 | 0 | 0 | 1 | -90 | 90 | 0.0066954 | 0.0016785 | -0.0066903 | -0.0016768
16 | 19 | 1.364 | 0.87297 | 2.2905e-09 | 0 | 0 | 0 | 0 | 0 | 1 | -90 | 90 | 0.00044191 | 0.00011054 | -0.0004419 | -0.00011075
16 | 17 | 2.5736 | 1.6471 | 4.3218e-09 | 0 | 0 | 0 | 0 | 0 | 1 | -90 | 90 | 0.0074891 | 0.0018772 | -0.0074874 | -0.0018765
29 | 27 | 1.3725 | 0.87839 | 1.1524e-08 | 0 | 0 | 0 | 0 | 0 | 1 | -90 | 90 | -0.016453 | -0.0041286 | 0.016457 | 0.0041301
18 | 34 | 5.4399 | 3.4815 | 9.135e-09 | 0 | 0 | 0 | 0 | 0 | 1 | -90 | 90 | 0.0063712 | 0.0015969 | -0.0063688 | -0.0015961
31 | 35 | 0.87635 | 0.56086 | 7.3582e-09 | 0 | 0 | 0 | 0 | 0 | 1 | -90 | 90 | 0.11676 | 0.029405 | -0.11663 | -0.029321
31 | 42 | 0.66375 | 0.4248 | 5.5731e-09 | 0 | 0 | 0 | 0 | 0 | 1 | -90 | 90 | -0.11676 | -0.029405 | 0.11686 | 0.029468
35 | 32 | 0.010786 | 0.0069029 | 9.0561e-11 | 0 | 0 | 0 | 0 | 0 | 1 | -90 | 90 | 0.098361 | 0.024742 | -0.09836 | -0.024741
42 | 43 | 0.69589 | 0.44537 | 5.8429e-09 | 0 | 0 | 0 | 0 | 0 | 1 | -90 | 90 | -0.11686 | -0.029468 | 0.11697 | 0.029535
27 | 26 | 1.4406 | 0.92197 | 1.2096e-08 | 0 | 0 | 0 | 0 | 0 | 1 | -90 | 90 | -0.025164 | -0.0063125 | 0.025175 | 0.0063179
36 | 33 | 6.0796 | 3.8909 | 1.0209e-08 | 0 | 0 | 0 | 0 | 0 | 1 | -90 | 90 | -0.0059007 | -0.0014789 | 0.0059031 | 0.0014794
33 | 34 | 1.0315 | 0.66015 | 1.7321e-09 | 0 | 0 | 0 | 0 | 0 | 1 | -90 | 90 | -0.0063683 | -0.001596 | 0.0063688 | 0.0015961
20 | 21 | 0.42633 | 0.27285 | 3.5796e-09 | 0 | 0 | 0 | 0 | 0 | 1 | -90 | 90 | -0.061096 | -0.015368 | 0.061114 | 0.015379
20 | 22 | 0.38636 | 0.24727 | 3.244e-09 | 0 | 0 | 0 | 0 | 0 | 1 | -90 | 90 | 0.054127 | 0.013621 | -0.054115 | -0.013614
21 | 23 | 0.057939 | 0.037081 | 4.8647e-10 | 0 | 0 | 0 | 0 | 0 | 1 | -90 | 90 | -0.069762 | -0.017546 | 0.069765 | 0.017548
22 | 24 | 10.0915 | 6.4586 | 1.6946e-08 | 0 | 0 | 0 | 0 | 0 | 1 | -90 | 90 | 0.02242 | 0.0056393 | -0.022363 | -0.0056048
22 | 25 | 1.4801 | 0.94726 | 1.2427e-08 | 0 | 0 | 0 | 0 | 0 | 1 | -90 | 90 | 0.031695 | 0.0079744 | -0.031678 | -0.007965
23 | 32 | 1.0778 | 0.68976 | 9.0492e-09 | 0 | 0 | 0 | 0 | 0 | 1 | -90 | 90 | -0.076432 | -0.019219 | 0.076502 | 0.019263
25 | 30 | 2.0055 | 1.2835 | 1.6839e-08 | 0 | 0 | 0 | 0 | 0 | 1 | -90 | 90 | 0.030608 | 0.0076968 | -0.030587 | -0.007685
30 | 28 | 1.0483 | 0.6709 | 8.8017e-09 | 0 | 0 | 0 | 0 | 0 | 1 | -90 | 90 | 0.030587 | 0.007685 | -0.030576 | -0.0076789
43 | 56 | 4.2857 | 2.7429 | 7.1969e-09 | 0 | 0 | 0 | 0 | 0 | 1 | -90 | 90 | 0.015456 | 0.0038773 | -0.015445 | -0.0038708
43 | 57 | 0.3777 | 0.24173 | 3.1713e-09 | 0 | 0 | 0 | 0 | 0 | 1 | -90 | 90 | -0.13242 | -0.033412 | 0.1325 | 0.033458
28 | 26 | 2.2099 | 1.4143 | 1.8555e-08 | 0 | 0 | 0 | 0 | 0 | 1 | -90 | 90 | 0.030576 | 0.0076789 | -0.030553 | -0.0076659
37 | 38 | 0.39385 | 0.25207 | 3.3069e-09 | 0 | 0 | 0 | 0 | 0 | 1 | -90 | 90 | -0.17242 | -0.043537 | 0.17255 | 0.043619
37 | 39 | 0.080769 | 0.051692 | 6.7817e-10 | 0 | 0 | 0 | 0 | 0 | 1 | -90 | 90 | 0.14752 | 0.037296 | -0.1475 | -0.037284
38 | 40 | 0.36094 | 0.231 | 3.0306e-09 | 0 | 0 | 0 | 0 | 0 | 1 | -90 | 90 | -0.17997 | -0.045479 | 0.1801 | 0.045561
39 | 41 | 0.4645 | 0.29728 | 3.9001e-09 | 0 | 0 | 0 | 0 | 0 | 1 | -90 | 90 | 0.14008 | 0.035424 | -0.13998 | -0.035361
40 | 69 | 2.1461 | 1.3735 | 3.6038e-09 | 0 | 0 | 0 | 0 | 0 | 1 | -90 | 90 | 0.010304 | 0.0025825 | -0.010302 | -0.0025813
40 | 61 | 0.46855 | 0.29987 | 3.9341e-09 | 0 | 0 | 0 | 0 | 0 | 1 | -90 | 90 | -0.19041 | -0.048143 | 0.19059 | 0.048262
41 | 57 | 0.3476 | 0.22246 | 2.9185e-09 | 0 | 0 | 0 | 0 | 0 | 1 | -90 | 90 | 0.13256 | 0.033501 | -0.1325 | -0.033458
69 | 67 | 1.5837 | 1.0136 | 2.6595e-09 | 0 | 0 | 0 | 0 | 0 | 1 | -90 | 90 | 0.0011955 | 0.00029905 | -0.0011954 | -0.00029929
61 | 59 | 0.32198 | 0.20606 | 2.7034e-09 | 0 | 0 | 0 | 0 | 0 | 1 | -90 | 90 | -0.19636 | -0.049707 | 0.19649 | 0.049794
67 | 65 | 1.9768 | 1.2652 | 3.3197e-09 | 0 | 0 | 0 | 0 | 0 | 1 | -90 | 90 | 0.0011954 | 0.00029929 | -0.0011954 | -0.0002996
59 | 58 | 0.27895 | 0.17853 | 2.3422e-09 | 0 | 0 | 0 | 0 | 0 | 1 | -90 | 90 | -0.20058 | -0.050818 | 0.2007 | 0.050896
44 | 45 | 4.6919 | 3.0028 | 7.879e-09 | 0 | 0 | 0 | 0 | 0 | 1 | -90 | 90 | -0.034494 | -0.008649 | 0.034554 | 0.0086869
44 | 46 | 2.1305 | 1.3635 | 3.5777e-09 | 0 | 0 | 0 | 0 | 0 | 1 | -90 | 90 | 0.018297 | 0.0045896 | -0.018289 | -0.004585
45 | 47 | 2.5548 | 1.6351 | 4.2902e-09 | 0 | 0 | 0 | 0 | 0 | 1 | -90 | 90 | -0.059783 | -0.01501 | 0.059881 | 0.015072
46 | 48 | 2.2104 | 1.4147 | 3.7119e-09 | 0 | 0 | 0 | 0 | 0 | 1 | -90 | 90 | 0.013578 | 0.0034044 | -0.013574 | -0.0034019
47 | 52 | 2.764 | 1.769 | 4.6416e-09 | 0 | 0 | 0 | 0 | 0 | 1 | -90 | 90 | 0.036059 | 0.0090518 | -0.03602 | -0.0090275
47 | 49 | 4.9325 | 3.1568 | 8.283e-09 | 0 | 0 | 0 | 0 | 0 | 1 | -90 | 90 | -0.09594 | -0.024124 | 0.096428 | 0.024436
49 | 50 | 0.26445 | 0.16925 | 2.2204e-09 | 0 | 0 | 0 | 0 | 0 | 1 | -90 | 90 | 0.48609 | 0.12486 | -0.48542 | -0.12444
50 | 51 | 0.94913 | 0.60744 | 7.9692e-09 | 0 | 0 | 0 | 0 | 0 | 1 | -90 | 90 | 0.45033 | 0.11564 | -0.44827 | -0.11433
51 | 64 | 0.33032 | 0.2114 | 2.7735e-09 | 0 | 0 | 0 | 0 | 0 | 1 | -90 | 90 | 0.43993 | 0.11223 | -0.43924 | -0.11179
64 | 62 | 0.26934 | 0.17238 | 2.2615e-09 | 0 | 0 | 0 | 0 | 0 | 1 | -90 | 90 | 0.43333 | 0.11031 | -0.43278 | -0.10996
62 | 60 | 0.27684 | 0.17718 | 2.3244e-09 | 0 | 0 | 0 | 0 | 0 | 1 | -90 | 90 | 0.38723 | 0.098546 | -0.38678 | -0.098258
53 | 54 | 9.2048 | 5.8911 | 1.5457e-08 | 0 | 0 | 0 | 0 | 0 | 1 | -90 | 90 | -0.092144 | -0.023094 | 0.093024 | 0.023655
54 | 55 | 3.5364 | 2.2633 | 5.9386e-09 | 0 | 0 | 0 | 0 | 0 | 1 | -90 | 90 | -0.094756 | -0.024089 | 0.095107 | 0.024313
55 | 71 | 0.75168 | 0.48108 | 1.2623e-09 | 0 | 0 | 0 | 0 | 0 | 1 | -90 | 90 | -0.096838 | -0.024747 | 0.096915 | 0.024796
71 | 72 | 10.5579 | 6.757 | 1.773e-08 | 0 | 0 | 0 | 0 | 0 | 1 | -90 | 90 | 0.020863 | 0.0052676 | -0.020813 | -0.0052372
71 | 68 | 0.26234 | 0.1679 | 4.4055e-10 | 0 | 0 | 0 | 0 | 0 | 1 | -90 | 90 | -0.11778 | -0.030064 | 0.11782 | 0.030089
68 | 70 | 1.2264 | 0.78487 | 4.1188e-09 | 0 | 0 | 0 | 0 | 0 | 1 | -90 | 90 | -0.11955 | -0.030523 | 0.11974 | 0.030645
68 | 66 | 1.0415 | 0.66655 | 1.7489e-09 | 0 | 0 | 0 | 0 | 0 | 1 | -90 | 90 | 0.0017322 | 0.00043397 | -0.0017322 | -0.00043412
58 | 60 | 0.27311 | 0.17479 | 2.2931e-09 | 0 | 0 | 0 | 0 | 0 | 1 | -90 | 90 | -0.25011 | -0.063278 | 0.2503 | 0.063397
60 | 63 | 0.24478 | 0.15666 | 2.0553e-09 | 0 | 0 | 0 | 0 | 0 | 1 | -90 | 90 | 0.13648 | 0.034861 | -0.13644 | -0.034829
63 | 70 | 0.0015764 | 0.0010089 | 1.3236e-11 | 0 | 0 | 0 | 0 | 0 | 1 | -90 | 90 | 0.12809 | 0.032737 | -0.12809 | -0.032737