## bus_data
BUS_I | BUS_TYPE | Pd | Qd | Gs | Bs | area | Vm | Va | baseKV | zone | Vmax | Vmin
1 | 1 | 0.049757 | 0.01247 | 0 | 0 | 1 | 0.98691 | -0.25162 | 0.4 | 1 | 1.1 | 0.9
2 | 1 | 0.020861 | 0.0052281 | 0 | 0 | 1 | 0.98725 | -0.24514 | 0.4 | 1 | 1.1 | 0.9
4 | 1 | 0.014324 | 0.0035899 | 0 | 0 | 1 | 0.99055 | -0.18097 | 0.4 | 1 | 1.1 | 0.9
29 | 1 | 0 | 0 | 0 | 0 | 1 | 0.99274 | -0.13881 | 0.4 | 1 | 1.1 | 0.9
5 | 1 | 0.012328 | 0.0030896 | 0 | 0 | 1 | 0.9903 | -0.18618 | 0.4 | 1 | 1.1 | 0.9
6 | 1 | 0.015102 | 0.0037848 | 0 | 0 | 1 | 0.99086 | -0.17534 | 0.4 | 1 | 1.1 | 0.9
27 | 1 | 0.012255 | 0.0030714 | 0 | 0 | 1 | 0.99721 | -0.053095 | 0.4 | 1 | 1.1 | 0.9
7 | 1 | 0 | 0 | 0 | 0 | 1 | 0.9916 | -0.16089 | 0.4 | 1 | 1.1 | 0.9
8 | 1 | 0.026741 | 0.006702 | 0 | 0 | 1 | 0.99275 | -0.13866 | 0.4 | 1 | 1.1 | 0.9
16 | 1 | 0 | 0 | 0 | 0 | 1 | 0.99475 | -0.099976 | 0.4 | 1 | 1.1 | 0.9
18 | 1 | 0.0154 | 0.0038595 | 0 | 0 | 1 | 0.99733 | -0.050695 | 0.4 | 1 | 1.1 | 0.9
15 | 1 | 0.026233 | 0.0065747 | 0 | 0 | 1 | 0.99157 | -0.16095 | 0.4 | 1 | 1.1 | 0.9
9 | 1 | 0.0091693 | 0.002298 | 0 | 0 | 1 | 0.98173 | -0.3515 | 0.4 | 1 | 1.1 | 0.9
10 | 1 | 0 | 0 | 0 | 0 | 1 | 0.98263 | -0.33391 | 0.4 | 1 | 1.1 | 0.9
11 | 1 | 0 | 0 | 0 | 0 | 1 | 0.98034 | -0.37858 | 0.4 | 1 | 1.1 | 0.9
12 | 1 | 0.0026943 | 0.00067525 | 0 | 0 | 1 | 0.98247 | -0.33712 | 0.4 | 1 | 1.1 | 0.9
13 | 1 | 0 | 0 | 0 | 0 | 1 | 0.98344 | -0.31818 | 0.4 | 1 | 1.1 | 0.9
14 | 1 | 0.0026309 | 0.00065936 | 0 | 0 | 1 | 0.97946 | -0.39584 | 0.4 | 1 | 1.1 | 0.9
37 | 1 | 0.0052485 | 0.0013154 | 0 | 0 | 1 | 0.98246 | -0.33732 | 0.4 | 1 | 1.1 | 0.9
21 | 1 | 0 | 0 | 0 | 0 | 1 | 0.9834 | -0.31895 | 0.4 | 1 | 1.1 | 0.9
39 | 1 | 0.0048981 | 0.0012276 | 0 | 0 | 1 | 0.98507 | -0.2865 | 0.4 | 1 | 1.1 | 0.9
32 | 1 | 0 | 0 | 0 | 0 | 1 | 0.97872 | -0.41046 | 0.4 | 1 | 1.1 | 0.9
20 | 1 | 0.0092443 | 0.0023168 | 0 | 0 | 1 | 0.9827 | -0.33267 | 0.4 | 1 | 1.1 | 0.9
38 | 1 | 0.0049196 | 0.001233 | 0 | 0 | 1 | 0.98719 | -0.24539 | 0.4 | 1 | 1.1 | 0.9
34 | 1 | 0.0050161 | 0.0012572 | 0 | 0 | 1 | 0.97833 | -0.41794 | 0.4 | 1 | 1.1 | 0.9
31 | 1 | 0.0050086 | 0.0012553 | 0 | 0 | 1 | 0.97863 | -0.41217 | 0.4 | 1 | 1.1 | 0.9
17 | 1 | 0 | 0 | 0 | 0 | 1 | 0.99099 | -0.17216 | 0.4 | 1 | 1.1 | 0.9
19 | 1 | 0 | 0 | 0 | 0 | 1 | 0.98895 | -0.21148 | 0.4 | 1 | 1.1 | 0.9
28 | 3 | 0.012728 | 0.0031899 | 0 | 0 | 1 | 1 | 0 | 0.4 | 1 | 1.1 | 0.9
33 | 1 | 0.011981 | 0.0030027 | 0 | 0 | 1 | 0.98866 | -0.21714 | 0.4 | 1 | 1.1 | 0.9
35 | 1 | 0.0025744 | 0.00064519 | 0 | 0 | 1 | 0.98851 | -0.21992 | 0.4 | 1 | 1.1 | 0.9
22 | 1 | 0.01844 | 0.0046215 | 0 | 0 | 1 | 0.97758 | -0.43279 | 0.4 | 1 | 1.1 | 0.9
23 | 1 | 0 | 0 | 0 | 0 | 1 | 0.97788 | -0.4268 | 0.4 | 1 | 1.1 | 0.9
26 | 1 | 0.0026199 | 0.00065661 | 0 | 0 | 1 | 0.97821 | -0.42044 | 0.4 | 1 | 1.1 | 0.9
30 | 1 | 0.0049391 | 0.0012379 | 0 | 0 | 1 | 0.97855 | -0.41367 | 0.4 | 1 | 1.1 | 0.9
36 | 1 | 0.0049311 | 0.0012358 | 0 | 0 | 1 | 0.98849 | -0.2204 | 0.4 | 1 | 1.1 | 0.9

## generator_data
GEN_BUS | PG | QG | QMAX | QMIN | VG | MBASE | GEN_STATUS | PMAX | PMIN
28 | 0.30327 | 0.077249 | 10 | -10 | 1 | 100 | 1 | 10 | 0

## branch_data
F_BUS | T_BUS | BR_R | BR_X | BR_B | RATE_A | RATE_B | RATE_C | TAP | SHIFT | BR_STATUS | ANGMIN | ANGMAX | P_in | Q_in | P_out | Q_out
1 | 2 | 0.56933 | 0.36437 | 9.5606e-10 | 0 | 0 | 0 | 0 | 0 | 1 | -90 | 90 | -0.049757 | -0.01247 | 0.049772 | 0.01248
2 | 4 | 3.9828 | 2.549 | 6.6882e-09 | 0 | 0 | 0 | 0 | 0 | 1 | -90 | 90 | -0.070633 | -0.017708 | 0.07085 | 0.017846
4 | 29 | 2.1881 | 1.4004 | 3.6743e-09 | 0 | 0 | 0 | 0 | 0 | 1 | -90 | 90 | -0.085174 | -0.021436 | 0.085346 | 0.021546
29 | 27 | 4.4775 | 2.8656 | 7.5189e-09 | 0 | 0 | 0 | 0 | 0 | 1 | -90 | 90 | -0.085346 | -0.021546 | 0.085698 | 0.02177
5 | 6 | 3.8663 | 2.4744 | 6.4925e-09 | 0 | 0 | 0 | 0 | 0 | 1 | -90 | 90 | -0.012328 | -0.0030897 | 0.012334 | 0.0030931
6 | 7 | 2.3212 | 1.4856 | 3.8979e-09 | 0 | 0 | 0 | 0 | 0 | 1 | -90 | 90 | -0.027436 | -0.0068779 | 0.027455 | 0.0068896
27 | 28 | 2.4416 | 1.5626 | 4.1001e-09 | 0 | 0 | 0 | 0 | 0 | 1 | -90 | 90 | -0.097953 | -0.024842 | 0.098203 | 0.025002
7 | 8 | 3.5749 | 2.2879 | 6.0032e-09 | 0 | 0 | 0 | 0 | 0 | 1 | -90 | 90 | -0.027455 | -0.0068896 | 0.027484 | 0.0069077
8 | 16 | 3.1608 | 2.0229 | 5.3078e-09 | 0 | 0 | 0 | 0 | 0 | 1 | -90 | 90 | -0.054225 | -0.01361 | 0.054325 | 0.013673
16 | 18 | 1.2542 | 0.80266 | 4.2121e-09 | 0 | 0 | 0 | 0 | 0 | 1 | -90 | 90 | -0.17605 | -0.044631 | 0.17647 | 0.044898
16 | 15 | 2.2362 | 1.4312 | 3.7552e-09 | 0 | 0 | 0 | 0 | 0 | 1 | -90 | 90 | 0.12172 | 0.030957 | -0.12137 | -0.03073
18 | 28 | 1.1919 | 0.7628 | 4.003e-09 | 0 | 0 | 0 | 0 | 0 | 1 | -90 | 90 | -0.19187 | -0.048757 | 0.19233 | 0.049057
15 | 17 | 0.52328 | 0.3349 | 8.7873e-10 | 0 | 0 | 0 | 0 | 0 | 1 | -90 | 90 | 0.095133 | 0.024155 | -0.095082 | -0.024122
9 | 10 | 1.5903 | 1.0178 | 2.6705e-09 | 0 | 0 | 0 | 0 | 0 | 1 | -90 | 90 | -0.047954 | -0.012068 | 0.047995 | 0.012093
9 | 11 | 3.0218 | 1.9339 | 5.0744e-09 | 0 | 0 | 0 | 0 | 0 | 1 | -90 | 90 | 0.038785 | 0.0097695 | -0.038735 | -0.0097379
10 | 12 | 1.7495 | 1.1197 | 2.9379e-09 | 0 | 0 | 0 | 0 | 0 | 1 | -90 | 90 | 0.007944 | 0.0019912 | -0.0079428 | -0.0019907
10 | 13 | 1.2217 | 0.7819 | 2.0516e-09 | 0 | 0 | 0 | 0 | 0 | 1 | -90 | 90 | -0.055939 | -0.014084 | 0.055981 | 0.014111
11 | 14 | 1.9216 | 1.2298 | 3.2269e-09 | 0 | 0 | 0 | 0 | 0 | 1 | -90 | 90 | 0.038735 | 0.009738 | -0.038703 | -0.0097179
12 | 37 | 0.16726 | 0.10704 | 2.8087e-10 | 0 | 0 | 0 | 0 | 0 | 1 | -90 | 90 | 0.0052485 | 0.0013154 | -0.0052485 | -0.0013154
13 | 21 | 0.36219 | 0.2318 | 6.0821e-10 | 0 | 0 | 0 | 0 | 0 | 1 | -90 | 90 | 0.0092506 | 0.0023198 | -0.0092502 | -0.0023197
13 | 39 | 2.1153 | 1.3538 | 3.5521e-09 | 0 | 0 | 0 | 0 | 0 | 1 | -90 | 90 | -0.065231 | -0.016431 | 0.06533 | 0.016494
14 | 32 | 1.7443 | 1.1163 | 2.9291e-09 | 0 | 0 | 0 | 0 | 0 | 1 | -90 | 90 | 0.036072 | 0.0090585 | -0.036047 | -0.0090427
21 | 20 | 6.4268 | 4.1132 | 1.0792e-08 | 0 | 0 | 0 | 0 | 0 | 1 | -90 | 90 | 0.0092502 | 0.0023197 | -0.0092442 | -0.0023169
39 | 38 | 2.5633 | 1.6405 | 4.3044e-09 | 0 | 0 | 0 | 0 | 0 | 1 | -90 | 90 | -0.070229 | -0.017721 | 0.070367 | 0.01781
32 | 34 | 1.2307 | 0.78764 | 2.0667e-09 | 0 | 0 | 0 | 0 | 0 | 1 | -90 | 90 | 0.026098 | 0.0065491 | -0.026089 | -0.0065434
32 | 31 | 0.73743 | 0.47196 | 1.2384e-09 | 0 | 0 | 0 | 0 | 0 | 1 | -90 | 90 | 0.0099488 | 0.0024936 | -0.009948 | -0.0024932
38 | 19 | 1.9824 | 1.2687 | 3.329e-09 | 0 | 0 | 0 | 0 | 0 | 1 | -90 | 90 | -0.075287 | -0.019042 | 0.075409 | 0.019121
34 | 26 | 0.51003 | 0.32642 | 8.5648e-10 | 0 | 0 | 0 | 0 | 0 | 1 | -90 | 90 | 0.021073 | 0.0052862 | -0.02107 | -0.0052847
31 | 30 | 1.3059 | 0.83576 | 2.1929e-09 | 0 | 0 | 0 | 0 | 0 | 1 | -90 | 90 | 0.0049394 | 0.0012379 | -0.0049391 | -0.0012379
17 | 19 | 1.8312 | 1.172 | 3.075e-09 | 0 | 0 | 0 | 0 | 0 | 1 | -90 | 90 | 0.095082 | 0.024122 | -0.094902 | -0.024008
19 | 33 | 1.2712 | 0.81355 | 2.1346e-09 | 0 | 0 | 0 | 0 | 0 | 1 | -90 | 90 | 0.019493 | 0.0048873 | -0.019487 | -0.0048842
33 | 35 | 1.6225 | 1.0384 | 2.7246e-09 | 0 | 0 | 0 | 0 | 0 | 1 | -90 | 90 | 0.0075065 | 0.0018814 | -0.0075055 | -0.001881
35 | 36 | 0.4279 | 0.27386 | 7.1857e-10 | 0 | 0 | 0 | 0 | 0 | 1 | -90 | 90 | 0.0049312 | 0.0012358 | -0.004931 | -0.0012358
22 | 23 | 1.3908 | 0.89011 | 2.3355e-09 | 0 | 0 | 0 | 0 | 0 | 1 | -90 | 90 | -0.01844 | -0.0046216 | 0.018445 | 0.0046247
23 | 26 | 1.4792 | 0.94667 | 2.4839e-09 | 0 | 0 | 0 | 0 | 0 | 1 | -90 | 90 | -0.018445 | -0.0046247 | 0.01845 | 0.004628