## bus_data
BUS_I | BUS_TYPE | Pd | Qd | Gs | Bs | area | Vm | Va | baseKV | zone | Vmax | Vmin
1 | 1 | 0.032306 | 0.0080966 | 0 | 0 | 1 | 0.98097 | -0.36432 | 0.4 | 1 | 1.1 | 0.9
2 | 1 | 0 | 0 | 0 | 0 | 1 | 0.98443 | -0.29721 | 0.4 | 1 | 1.1 | 0.9
3 | 1 | 0 | 0 | 0 | 0 | 1 | 0.97756 | -0.43086 | 0.4 | 1 | 1.1 | 0.9
4 | 1 | 0 | 0 | 0 | 0 | 1 | 0.98653 | -0.25675 | 0.4 | 1 | 1.1 | 0.9
5 | 1 | 0 | 0 | 0 | 0 | 1 | 0.97475 | -0.48602 | 0.4 | 1 | 1.1 | 0.9
29 | 1 | 0.0035964 | 0.00090133 | 0 | 0 | 1 | 0.9873 | -0.24201 | 0.4 | 1 | 1.1 | 0.9
45 | 1 | 0.0096111 | 0.0024088 | 0 | 0 | 1 | 0.9864 | -0.25934 | 0.4 | 1 | 1.1 | 0.9
34 | 1 | 0.047647 | 0.011942 | 0 | 0 | 1 | 0.97417 | -0.49733 | 0.4 | 1 | 1.1 | 0.9
30 | 1 | 0.0054277 | 0.0013603 | 0 | 0 | 1 | 0.98908 | -0.20785 | 0.4 | 1 | 1.1 | 0.9
35 | 1 | 0 | 0 | 0 | 0 | 1 | 0.97296 | -0.5213 | 0.4 | 1 | 1.1 | 0.9
6 | 1 | 0.0089104 | 0.0022332 | 0 | 0 | 1 | 0.97799 | -0.42425 | 0.4 | 1 | 1.1 | 0.9
7 | 1 | 0.0075478 | 0.0018917 | 0 | 0 | 1 | 0.97824 | -0.41922 | 0.4 | 1 | 1.1 | 0.9
8 | 1 | 0.020849 | 0.0052253 | 0 | 0 | 1 | 0.97899 | -0.40451 | 0.4 | 1 | 1.1 | 0.9
25 | 1 | 0.0093507 | 0.0023435 | 0 | 0 | 1 | 0.98015 | -0.38186 | 0.4 | 1 | 1.1 | 0.9
22 | 1 | 0 | 0 | 0 | 0 | 1 | 0.98022 | -0.38034 | 0.4 | 1 | 1.1 | 0.9
19 | 1 | 0 | 0 | 0 | 0 | 1 | 0.98079 | -0.36929 | 0.4 | 1 | 1.1 | 0.9
24 | 1 | 0.0047912 | 0.0012008 | 0 | 0 | 1 | 0.98011 | -0.38261 | 0.4 | 1 | 1.1 | 0.9
23 | 1 | 0.0040043 | 0.0010036 | 0 | 0 | 1 | 0.98206 | -0.34433 | 0.4 | 1 | 1.1 | 0.9
17 | 1 | 0.0085182 | 0.0021349 | 0 | 0 | 1 | 0.9806 | -0.37306 | 0.4 | 1 | 1.1 | 0.9
11 | 1 | 0.0046302 | 0.0011604 | 0 | 0 | 1 | 0.98512 | -0.28484 | 0.4 | 1 | 1.1 | 0.9
12 | 1 | 0.0082603 | 0.0020702 | 0 | 0 | 1 | 0.98463 | -0.29438 | 0.4 | 1 | 1.1 | 0.9
13 | 1 | 0 | 0 | 0 | 0 | 1 | 0.98657 | -0.2568 | 0.4 | 1 | 1.1 | 0.9
14 | 1 | 0 | 0 | 0 | 0 | 1 | 0.98374 | -0.31175 | 0.4 | 1 | 1.1 | 0.9
15 | 1 | 0 | 0 | 0 | 0 | 1 | 0.98782 | -0.23251 | 0.4 | 1 | 1.1 | 0.9
27 | 1 | 0.0075076 | 0.0018816 | 0 | 0 | 1 | 0.98219 | -0.34192 | 0.4 | 1 | 1.1 | 0.9
28 | 1 | 0.055731 | 0.013968 | 0 | 0 | 1 | 0.99068 | -0.17758 | 0.4 | 1 | 1.1 | 0.9
26 | 1 | 0.0097794 | 0.0024509 | 0 | 0 | 1 | 0.98761 | -0.23675 | 0.4 | 1 | 1.1 | 0.9
40 | 1 | 0 | 0 | 0 | 0 | 1 | 0.99287 | -0.13542 | 0.4 | 1 | 1.1 | 0.9
18 | 1 | 0 | 0 | 0 | 0 | 1 | 0.99973 | -0.0052422 | 0.4 | 1 | 1.1 | 0.9
20 | 3 | 0.019677 | 0.0049314 | 0 | 0 | 1 | 1 | 0 | 0.4 | 1 | 1.1 | 0.9
21 | 1 | 0.008406 | 0.0021067 | 0 | 0 | 1 | 0.99952 | -0.0091433 | 0.4 | 1 | 1.1 | 0.9
39 | 1 | 0 | 0 | 0 | 0 | 1 | 0.99623 | -0.071247 | 0.4 | 1 | 1.1 | 0.9
41 | 1 | 0.0081861 | 0.0020516 | 0 | 0 | 1 | 0.99605 | -0.074744 | 0.4 | 1 | 1.1 | 0.9
31 | 1 | 0 | 0 | 0 | 0 | 1 | 0.99105 | -0.1702 | 0.4 | 1 | 1.1 | 0.9
43 | 1 | 0.056751 | 0.014223 | 0 | 0 | 1 | 0.98934 | -0.20327 | 0.4 | 1 | 1.1 | 0.9
42 | 1 | 0.045766 | 0.01147 | 0 | 0 | 1 | 0.97129 | -0.5542 | 0.4 | 1 | 1.1 | 0.9
38 | 1 | 0 | 0 | 0 | 0 | 1 | 0.97199 | -0.54036 | 0.4 | 1 | 1.1 | 0.9
37 | 1 | 0.0080623 | 0.0020206 | 0 | 0 | 1 | 0.97289 | -0.52262 | 0.4 | 1 | 1.1 | 0.9

## generator_data
GEN_BUS | PG | QG | QMAX | QMIN | VG | MBASE | GEN_STATUS | PMAX | PMIN
20 | 0.40143 | 0.10298 | 10 | -10 | 1 | 100 | 1 | 10 | 0

## branch_data
F_BUS | T_BUS | BR_R | BR_X | BR_B | RATE_A | RATE_B | RATE_C | TAP | SHIFT | BR_STATUS | ANGMIN | ANGMAX | P_in | Q_in | P_out | Q_out
1 | 2 | 2.1713 | 1.3896 | 3.6462e-09 | 0 | 0 | 0 | 0 | 0 | 1 | -90 | 90 | -0.13457 | -0.034028 | 0.135 | 0.034306
1 | 3 | 2.8187 | 1.804 | 4.7334e-09 | 0 | 0 | 0 | 0 | 0 | 1 | -90 | 90 | 0.10226 | 0.025932 | -0.10193 | -0.025724
2 | 4 | 1.3164 | 0.8425 | 2.2106e-09 | 0 | 0 | 0 | 0 | 0 | 1 | -90 | 90 | -0.135 | -0.034306 | 0.13526 | 0.034475
3 | 5 | 2.3215 | 1.4857 | 3.8984e-09 | 0 | 0 | 0 | 0 | 0 | 1 | -90 | 90 | 0.10193 | 0.025724 | -0.10166 | -0.025552
4 | 29 | 0.44878 | 0.28722 | 1.5073e-09 | 0 | 0 | 0 | 0 | 0 | 1 | -90 | 90 | -0.14488 | -0.036884 | 0.14498 | 0.03695
4 | 45 | 1.1752 | 0.75215 | 1.9735e-09 | 0 | 0 | 0 | 0 | 0 | 1 | -90 | 90 | 0.0096123 | 0.0024093 | -0.0096111 | -0.0024088
5 | 34 | 0.47442 | 0.30363 | 7.9668e-10 | 0 | 0 | 0 | 0 | 0 | 1 | -90 | 90 | 0.10166 | 0.025552 | -0.10161 | -0.025517
29 | 30 | 1.0173 | 0.65106 | 5.1248e-09 | 0 | 0 | 0 | 0 | 0 | 1 | -90 | 90 | -0.14858 | -0.037851 | 0.14882 | 0.038008
34 | 35 | 1.8914 | 1.2105 | 3.1761e-09 | 0 | 0 | 0 | 0 | 0 | 1 | -90 | 90 | 0.053962 | 0.013576 | -0.053901 | -0.013536
30 | 31 | 1.0851 | 0.69446 | 5.4665e-09 | 0 | 0 | 0 | 0 | 0 | 1 | -90 | 90 | -0.15425 | -0.039368 | 0.15453 | 0.039547
35 | 37 | 0.69484 | 0.44469 | 1.1668e-09 | 0 | 0 | 0 | 0 | 0 | 1 | -90 | 90 | 0.0080628 | 0.0020208 | -0.0080623 | -0.0020206
35 | 38 | 1.7653 | 1.1298 | 2.9644e-09 | 0 | 0 | 0 | 0 | 0 | 1 | -90 | 90 | 0.045838 | 0.011516 | -0.045796 | -0.011489
6 | 7 | 2.4187 | 1.548 | 4.0617e-09 | 0 | 0 | 0 | 0 | 0 | 1 | -90 | 90 | -0.0089104 | -0.0022332 | 0.0089125 | 0.0022341
7 | 8 | 3.8365 | 2.4554 | 6.4426e-09 | 0 | 0 | 0 | 0 | 0 | 1 | -90 | 90 | -0.01646 | -0.0041258 | 0.016472 | 0.0041326
8 | 19 | 4.062 | 2.5997 | 6.8212e-09 | 0 | 0 | 0 | 0 | 0 | 1 | -90 | 90 | -0.037321 | -0.0093578 | 0.037384 | 0.0093973
25 | 22 | 0.70358 | 0.45029 | 1.1815e-09 | 0 | 0 | 0 | 0 | 0 | 1 | -90 | 90 | -0.0093507 | -0.0023435 | 0.0093514 | 0.0023438
22 | 24 | 2.041 | 1.3062 | 3.4274e-09 | 0 | 0 | 0 | 0 | 0 | 1 | -90 | 90 | 0.0047917 | 0.0012008 | -0.0047912 | -0.0012008
22 | 19 | 3.3645 | 2.1532 | 5.6498e-09 | 0 | 0 | 0 | 0 | 0 | 1 | -90 | 90 | -0.014143 | -0.0035446 | 0.01415 | 0.0035488
19 | 23 | 1.7969 | 1.15 | 3.0175e-09 | 0 | 0 | 0 | 0 | 0 | 1 | -90 | 90 | -0.060054 | -0.015082 | 0.060125 | 0.015127
19 | 17 | 1.9054 | 1.2194 | 3.1996e-09 | 0 | 0 | 0 | 0 | 0 | 1 | -90 | 90 | 0.0085197 | 0.0021355 | -0.0085182 | -0.0021349
23 | 27 | 0.16313 | 0.10441 | 2.7395e-10 | 0 | 0 | 0 | 0 | 0 | 1 | -90 | 90 | -0.06413 | -0.016131 | 0.064137 | 0.016136
11 | 12 | 0.51994 | 0.33276 | 8.7312e-10 | 0 | 0 | 0 | 0 | 0 | 1 | -90 | 90 | 0.080105 | 0.020215 | -0.080068 | -0.020191
11 | 13 | 1.4475 | 0.92641 | 2.4308e-09 | 0 | 0 | 0 | 0 | 0 | 1 | -90 | 90 | -0.084735 | -0.021375 | 0.084849 | 0.021448
12 | 14 | 1.0547 | 0.675 | 1.7711e-09 | 0 | 0 | 0 | 0 | 0 | 1 | -90 | 90 | 0.071808 | 0.018121 | -0.071748 | -0.018083
13 | 15 | 1.2577 | 0.8049 | 2.1119e-09 | 0 | 0 | 0 | 0 | 0 | 1 | -90 | 90 | -0.084849 | -0.021448 | 0.084948 | 0.021511
14 | 27 | 1.828 | 1.1699 | 3.0697e-09 | 0 | 0 | 0 | 0 | 0 | 1 | -90 | 90 | 0.071748 | 0.018083 | -0.071645 | -0.018017
15 | 28 | 2.559 | 1.6378 | 4.2973e-09 | 0 | 0 | 0 | 0 | 0 | 1 | -90 | 90 | -0.094729 | -0.023963 | 0.09498 | 0.024123
15 | 26 | 1.8943 | 1.2123 | 3.181e-09 | 0 | 0 | 0 | 0 | 0 | 1 | -90 | 90 | 0.0097814 | 0.0024519 | -0.0097794 | -0.0024509
28 | 40 | 1.24 | 0.79358 | 4.1645e-09 | 0 | 0 | 0 | 0 | 0 | 1 | -90 | 90 | -0.15071 | -0.03809 | 0.15102 | 0.038285
40 | 31 | 0.73336 | 0.46935 | 3.6945e-09 | 0 | 0 | 0 | 0 | 0 | 1 | -90 | 90 | 0.21172 | 0.054054 | -0.21137 | -0.053827
40 | 39 | 0.7924 | 0.50713 | 3.9919e-09 | 0 | 0 | 0 | 0 | 0 | 1 | -90 | 90 | -0.36274 | -0.092339 | 0.36387 | 0.09306
18 | 20 | 2.7941 | 1.7882 | 4.692e-09 | 0 | 0 | 0 | 0 | 0 | 1 | -90 | 90 | -0.0084075 | -0.0021074 | 0.0084096 | 0.0021083
18 | 21 | 2.0785 | 1.3303 | 3.4904e-09 | 0 | 0 | 0 | 0 | 0 | 1 | -90 | 90 | 0.0084075 | 0.0021074 | -0.008406 | -0.0021067
20 | 39 | 0.86628 | 0.55442 | 4.3642e-09 | 0 | 0 | 0 | 0 | 0 | 1 | -90 | 90 | 0.37334 | 0.095935 | -0.37205 | -0.095112
39 | 41 | 1.9 | 1.216 | 3.1907e-09 | 0 | 0 | 0 | 0 | 0 | 1 | -90 | 90 | 0.0081875 | 0.0020522 | -0.0081861 | -0.0020516
31 | 43 | 2.5607 | 1.6389 | 4.3002e-09 | 0 | 0 | 0 | 0 | 0 | 1 | -90 | 90 | 0.05684 | 0.01428 | -0.056751 | -0.014223
42 | 38 | 1.28 | 0.81917 | 2.1494e-09 | 0 | 0 | 0 | 0 | 0 | 1 | -90 | 90 | -0.045766 | -0.01147 | 0.045796 | 0.011489