## bus_data
BUS_I | BUS_TYPE | Pd | Qd | Gs | Bs | area | Vm | Va | baseKV | zone | Vmax | Vmin
1 | 1 | 0.0011205 | 0.00028083 | 0 | 0 | 1 | 0.99983 | -0.0033421 | 0.4 | 1 | 1.1 | 0.9
2 | 1 | 0.0011639 | 0.0002917 | 0 | 0 | 1 | 0.99991 | -0.0016427 | 0.4 | 1 | 1.1 | 0.9
3 | 1 | 0 | 0 | 0 | 0 | 1 | 0.9998 | -0.0037743 | 0.4 | 1 | 1.1 | 0.9
4 | 3 | 0 | 0 | 0 | 0 | 1 | 1 | 0 | 0.4 | 1 | 1.1 | 0.9
5 | 1 | 0.0011063 | 0.00027726 | 0 | 0 | 1 | 0.99978 | -0.0042524 | 0.4 | 1 | 1.1 | 0.9
8 | 1 | 0.0011096 | 0.00027809 | 0 | 0 | 1 | 0.99994 | -0.0011587 | 0.4 | 1 | 1.1 | 0.9
9 | 1 | 0.0011026 | 0.00027634 | 0 | 0 | 1 | 0.99977 | -0.0043808 | 0.4 | 1 | 1.1 | 0.9
7 | 1 | 0.0059363 | 0.0014878 | 0 | 0 | 1 | 0.99976 | -0.004531 | 0.4 | 1 | 1.1 | 0.9

## generator_data
GEN_BUS | PG | QG | QMAX | QMIN | VG | MBASE | GEN_STATUS | PMAX | PMIN
4 | 0.011541 | 0.0028917 | 10 | -10 | 1 | 100 | 1 | 10 | 0

## branch_data
F_BUS | T_BUS | BR_R | BR_X | BR_B | RATE_A | RATE_B | RATE_C | TAP | SHIFT | BR_STATUS | ANGMIN | ANGMAX | P_in | Q_in | P_out | Q_out
1 | 2 | 2.2863 | 1.4632 | 3.8393e-09 | 0 | 0 | 0 | 0 | 0 | 1 | -90 | 90 | -0.0033295 | -0.0008341 | 0.0033298 | 0.00083388
1 | 3 | 0.87633 | 0.56085 | 1.4716e-09 | 0 | 0 | 0 | 0 | 0 | 1 | -90 | 90 | 0.002209 | 0.00055327 | -0.0022089 | -0.00055339
2 | 4 | 1.6377 | 1.0481 | 2.7502e-09 | 0 | 0 | 0 | 0 | 0 | 1 | -90 | 90 | -0.0044937 | -0.0011256 | 0.004494 | 0.0011255
3 | 5 | 0.96972 | 0.62062 | 1.6284e-09 | 0 | 0 | 0 | 0 | 0 | 1 | -90 | 90 | 0.0022089 | 0.00055339 | -0.0022089 | -0.00055352
4 | 8 | 0.73698 | 0.47167 | 1.2376e-09 | 0 | 0 | 0 | 0 | 0 | 1 | -90 | 90 | 0.0070472 | 0.0017662 | -0.0070468 | -0.001766
5 | 9 | 0.52146 | 0.33373 | 8.7567e-10 | 0 | 0 | 0 | 0 | 0 | 1 | -90 | 90 | 0.0011026 | 0.00027625 | -0.0011026 | -0.00027634
8 | 7 | 2.5454 | 1.629 | 4.2744e-09 | 0 | 0 | 0 | 0 | 0 | 1 | -90 | 90 | 0.0059372 | 0.0014879 | -0.0059363 | -0.0014878