## bus_data
BUS_I | BUS_TYPE | Pd | Qd | Gs | Bs | area | Vm | Va | baseKV | zone | Vmax | Vmin
1 | 3 | 0.0030797 | 0.00077184 | 0 | 0 | 1 | 1 | 0 | 0.4 | 1 | 1.1 | 0.9
2 | 1 | 0.044304 | 0.011104 | 0 | 0 | 1 | 0.99723 | -0.053148 | 0.4 | 1 | 1.1 | 0.9
3 | 1 | 0.0072205 | 0.0018096 | 0 | 0 | 1 | 0.99939 | -0.011504 | 0.4 | 1 | 1.1 | 0.9
4 | 1 | 0 | 0 | 0 | 0 | 1 | 0.99606 | -0.075609 | 0.4 | 1 | 1.1 | 0.9
5 | 1 | 0 | 0 | 0 | 0 | 1 | 0.99681 | -0.060765 | 0.4 | 1 | 1.1 | 0.9
14 | 1 | 0 | 0 | 0 | 0 | 1 | 0.99571 | -0.082497 | 0.4 | 1 | 1.1 | 0.9
12 | 1 | 0.019853 | 0.0049757 | 0 | 0 | 1 | 0.99482 | -0.099561 | 0.4 | 1 | 1.1 | 0.9
9 | 1 | 0.0018379 | 0.00046061 | 0 | 0 | 1 | 0.99636 | -0.069462 | 0.4 | 1 | 1.1 | 0.9
22 | 1 | 0.0019971 | 0.00050052 | 0 | 0 | 1 | 0.99676 | -0.061733 | 0.4 | 1 | 1.1 | 0.9
26 | 1 | 0.012241 | 0.003068 | 0 | 0 | 1 | 0.99528 | -0.090756 | 0.4 | 1 | 1.1 | 0.9
13 | 1 | 0.0087817 | 0.0022009 | 0 | 0 | 1 | 0.99448 | -0.10615 | 0.4 | 1 | 1.1 | 0.9
7 | 1 | 0.0016857 | 0.00042247 | 0 | 0 | 1 | 0.99469 | -0.10143 | 0.4 | 1 | 1.1 | 0.9
39 | 1 | 0.004874 | 0.0012215 | 0 | 0 | 1 | 0.99667 | -0.06356 | 0.4 | 1 | 1.1 | 0.9
6 | 1 | 0.0053316 | 0.0013362 | 0 | 0 | 1 | 0.99322 | -0.12968 | 0.4 | 1 | 1.1 | 0.9
8 | 1 | 0 | 0 | 0 | 0 | 1 | 0.99298 | -0.13427 | 0.4 | 1 | 1.1 | 0.9
10 | 1 | 0.0013262 | 0.00033238 | 0 | 0 | 1 | 0.99276 | -0.13838 | 0.4 | 1 | 1.1 | 0.9
11 | 1 | 0.0032779 | 0.00082152 | 0 | 0 | 1 | 0.99228 | -0.14764 | 0.4 | 1 | 1.1 | 0.9
15 | 1 | 0.0016843 | 0.00042213 | 0 | 0 | 1 | 0.9922 | -0.14939 | 0.4 | 1 | 1.1 | 0.9
33 | 1 | 0.0040514 | 0.0010154 | 0 | 0 | 1 | 0.99066 | -0.17885 | 0.4 | 1 | 1.1 | 0.9
16 | 1 | 0.0025852 | 0.00064792 | 0 | 0 | 1 | 0.99198 | -0.15363 | 0.4 | 1 | 1.1 | 0.9
34 | 1 | 0 | 0 | 0 | 0 | 1 | 0.98966 | -0.19816 | 0.4 | 1 | 1.1 | 0.9
51 | 1 | 0.0015451 | 0.00038724 | 0 | 0 | 1 | 0.99392 | -0.11691 | 0.4 | 1 | 1.1 | 0.9
44 | 1 | 0.0017496 | 0.00043849 | 0 | 0 | 1 | 0.99357 | -0.12381 | 0.4 | 1 | 1.1 | 0.9
45 | 1 | 0.0014529 | 0.00036413 | 0 | 0 | 1 | 0.99355 | -0.12416 | 0.4 | 1 | 1.1 | 0.9
46 | 1 | 0.0015844 | 0.0003971 | 0 | 0 | 1 | 0.99359 | -0.12335 | 0.4 | 1 | 1.1 | 0.9
47 | 1 | 0.001762 | 0.0004416 | 0 | 0 | 1 | 0.99351 | -0.12498 | 0.4 | 1 | 1.1 | 0.9
48 | 1 | 0.0015339 | 0.00038444 | 0 | 0 | 1 | 0.99371 | -0.12115 | 0.4 | 1 | 1.1 | 0.9
53 | 1 | 0.0017654 | 0.00044244 | 0 | 0 | 1 | 0.99351 | -0.12499 | 0.4 | 1 | 1.1 | 0.9
49 | 1 | 0.0015539 | 0.00038944 | 0 | 0 | 1 | 0.99377 | -0.11989 | 0.4 | 1 | 1.1 | 0.9
50 | 1 | 0.0014845 | 0.00037206 | 0 | 0 | 1 | 0.99384 | -0.11848 | 0.4 | 1 | 1.1 | 0.9
52 | 1 | 0.0018587 | 0.00046584 | 0 | 0 | 1 | 0.99348 | -0.12551 | 0.4 | 1 | 1.1 | 0.9
23 | 1 | 0.0051741 | 0.0012967 | 0 | 0 | 1 | 0.99177 | -0.15766 | 0.4 | 1 | 1.1 | 0.9
24 | 1 | 0.0033423 | 0.00083767 | 0 | 0 | 1 | 0.99131 | -0.16659 | 0.4 | 1 | 1.1 | 0.9
17 | 1 | 0.010838 | 0.0027162 | 0 | 0 | 1 | 0.98281 | -0.33129 | 0.4 | 1 | 1.1 | 0.9
18 | 1 | 0 | 0 | 0 | 0 | 1 | 0.98306 | -0.32629 | 0.4 | 1 | 1.1 | 0.9
20 | 1 | 0.0043433 | 0.0010885 | 0 | 0 | 1 | 0.98349 | -0.31783 | 0.4 | 1 | 1.1 | 0.9
21 | 1 | 0 | 0 | 0 | 0 | 1 | 0.98291 | -0.32932 | 0.4 | 1 | 1.1 | 0.9
19 | 1 | 0.0033043 | 0.00082813 | 0 | 0 | 1 | 0.9966 | -0.064771 | 0.4 | 1 | 1.1 | 0.9
43 | 1 | 0 | 0 | 0 | 0 | 1 | 0.98386 | -0.31073 | 0.4 | 1 | 1.1 | 0.9
56 | 1 | 0.019247 | 0.0048238 | 0 | 0 | 1 | 0.9823 | -0.34125 | 0.4 | 1 | 1.1 | 0.9
42 | 1 | 0.0029344 | 0.00073544 | 0 | 0 | 1 | 0.98455 | -0.29717 | 0.4 | 1 | 1.1 | 0.9
25 | 1 | 0.004656 | 0.0011669 | 0 | 0 | 1 | 0.991 | -0.1726 | 0.4 | 1 | 1.1 | 0.9
27 | 1 | 0.0011187 | 0.00028038 | 0 | 0 | 1 | 0.99088 | -0.17485 | 0.4 | 1 | 1.1 | 0.9
28 | 1 | 0.0011755 | 0.00029462 | 0 | 0 | 1 | 0.99057 | -0.18085 | 0.4 | 1 | 1.1 | 0.9
29 | 1 | 0.0046019 | 0.0011533 | 0 | 0 | 1 | 0.99036 | -0.18495 | 0.4 | 1 | 1.1 | 0.9
30 | 1 | 0.0063121 | 0.001582 | 0 | 0 | 1 | 0.9901 | -0.19001 | 0.4 | 1 | 1.1 | 0.9
31 | 1 | 0.0035319 | 0.00088518 | 0 | 0 | 1 | 0.99005 | -0.19103 | 0.4 | 1 | 1.1 | 0.9
32 | 1 | 0.0029834 | 0.0007477 | 0 | 0 | 1 | 0.99003 | -0.19146 | 0.4 | 1 | 1.1 | 0.9
35 | 1 | 0.0040399 | 0.0010125 | 0 | 0 | 1 | 0.98945 | -0.20225 | 0.4 | 1 | 1.1 | 0.9
36 | 1 | 0.001234 | 0.00030927 | 0 | 0 | 1 | 0.98892 | -0.21238 | 0.4 | 1 | 1.1 | 0.9
37 | 1 | 0 | 0 | 0 | 0 | 1 | 0.98738 | -0.24213 | 0.4 | 1 | 1.1 | 0.9
38 | 1 | 0.0032097 | 0.00080443 | 0 | 0 | 1 | 0.98723 | -0.24521 | 0.4 | 1 | 1.1 | 0.9
40 | 1 | 0.0030227 | 0.00075755 | 0 | 0 | 1 | 0.98644 | -0.26044 | 0.4 | 1 | 1.1 | 0.9
41 | 1 | 0 | 0 | 0 | 0 | 1 | 0.98513 | -0.28592 | 0.4 | 1 | 1.1 | 0.9

## generator_data
GEN_BUS | PG | QG | QMAX | QMIN | VG | MBASE | GEN_STATUS | PMAX | PMIN
1 | 0.22708 | 0.057521 | 10 | -10 | 1 | 100 | 1 | 10 | 0

## branch_data
F_BUS | T_BUS | BR_R | BR_X | BR_B | RATE_A | RATE_B | RATE_C | TAP | SHIFT | BR_STATUS | ANGMIN | ANGMAX | P_in | Q_in | P_out | Q_out
1 | 2 | 2.341 | 1.4983 | 3.9312e-09 | 0 | 0 | 0 | 0 | 0 | 1 | -90 | 90 | 0.10187 | 0.025684 | -0.10161 | -0.025519
1 | 3 | 0.42603 | 0.27266 | 7.1541e-10 | 0 | 0 | 0 | 0 | 0 | 1 | -90 | 90 | 0.12213 | 0.031066 | -0.12207 | -0.031022
2 | 4 | 1.7492 | 1.1195 | 2.9373e-09 | 0 | 0 | 0 | 0 | 0 | 1 | -90 | 90 | 0.057309 | 0.014415 | -0.057248 | -0.014376
3 | 5 | 1.934 | 1.2377 | 3.2477e-09 | 0 | 0 | 0 | 0 | 0 | 1 | -90 | 90 | 0.11485 | 0.029213 | -0.11457 | -0.029039
4 | 14 | 2.5011 | 1.6007 | 4.2e-09 | 0 | 0 | 0 | 0 | 0 | 1 | -90 | 90 | 0.01225 | 0.0030727 | -0.012246 | -0.0030706
4 | 12 | 2.3678 | 1.5154 | 3.9762e-09 | 0 | 0 | 0 | 0 | 0 | 1 | -90 | 90 | 0.044997 | 0.011304 | -0.044946 | -0.011271
5 | 9 | 0.37385 | 0.23926 | 6.2779e-10 | 0 | 0 | 0 | 0 | 0 | 1 | -90 | 90 | 0.1044 | 0.026488 | -0.10435 | -0.026461
5 | 22 | 0.42354 | 0.27107 | 7.1124e-10 | 0 | 0 | 0 | 0 | 0 | 1 | -90 | 90 | 0.010177 | 0.0025506 | -0.010176 | -0.0025503
14 | 26 | 2.9966 | 1.9178 | 5.0321e-09 | 0 | 0 | 0 | 0 | 0 | 1 | -90 | 90 | 0.012246 | 0.0030706 | -0.012241 | -0.003068
12 | 13 | 1.166 | 0.74627 | 1.9581e-09 | 0 | 0 | 0 | 0 | 0 | 1 | -90 | 90 | 0.025093 | 0.0062954 | -0.025085 | -0.0062905
9 | 7 | 1.3959 | 0.89341 | 2.3442e-09 | 0 | 0 | 0 | 0 | 0 | 1 | -90 | 90 | 0.10251 | 0.026 | -0.10236 | -0.0259
22 | 39 | 0.99456 | 0.63652 | 1.6701e-09 | 0 | 0 | 0 | 0 | 0 | 1 | -90 | 90 | 0.0081791 | 0.0020498 | -0.0081784 | -0.0020495
13 | 51 | 2.9258 | 1.8725 | 4.9133e-09 | 0 | 0 | 0 | 0 | 0 | 1 | -90 | 90 | 0.016303 | 0.0040896 | -0.016295 | -0.0040847
7 | 6 | 1.2504 | 0.80028 | 2.0998e-09 | 0 | 0 | 0 | 0 | 0 | 1 | -90 | 90 | 0.10067 | 0.025477 | -0.10054 | -0.02539
39 | 19 | 1.6321 | 1.0445 | 2.7407e-09 | 0 | 0 | 0 | 0 | 0 | 1 | -90 | 90 | 0.0033045 | 0.00082798 | -0.0033043 | -0.00082813
6 | 8 | 0.21423 | 0.13711 | 3.5975e-10 | 0 | 0 | 0 | 0 | 0 | 1 | -90 | 90 | 0.095204 | 0.024054 | -0.095183 | -0.024041
8 | 10 | 0.47279 | 0.30258 | 7.9394e-10 | 0 | 0 | 0 | 0 | 0 | 1 | -90 | 90 | 0.038565 | 0.0096923 | -0.038558 | -0.0096875
8 | 11 | 1.0511 | 0.67269 | 1.765e-09 | 0 | 0 | 0 | 0 | 0 | 1 | -90 | 90 | 0.056618 | 0.014348 | -0.056581 | -0.014325
10 | 15 | 1.3072 | 0.8366 | 2.1951e-09 | 0 | 0 | 0 | 0 | 0 | 1 | -90 | 90 | 0.037232 | 0.0093551 | -0.037212 | -0.0093428
11 | 33 | 2.5975 | 1.6624 | 4.3619e-09 | 0 | 0 | 0 | 0 | 0 | 1 | -90 | 90 | 0.053303 | 0.013504 | -0.053224 | -0.013453
15 | 16 | 0.52689 | 0.33721 | 8.8479e-10 | 0 | 0 | 0 | 0 | 0 | 1 | -90 | 90 | 0.035528 | 0.0089207 | -0.035521 | -0.0089162
33 | 34 | 1.7366 | 1.1114 | 2.9162e-09 | 0 | 0 | 0 | 0 | 0 | 1 | -90 | 90 | 0.049172 | 0.012438 | -0.049127 | -0.012409
16 | 23 | 0.54095 | 0.34621 | 9.084e-10 | 0 | 0 | 0 | 0 | 0 | 1 | -90 | 90 | 0.032935 | 0.0082683 | -0.032929 | -0.0082643
34 | 35 | 4.439 | 2.8409 | 7.4542e-09 | 0 | 0 | 0 | 0 | 0 | 1 | -90 | 90 | 0.0040406 | 0.0010123 | -0.0040398 | -0.0010125
34 | 36 | 1.3906 | 0.89 | 2.3352e-09 | 0 | 0 | 0 | 0 | 0 | 1 | -90 | 90 | 0.045086 | 0.011397 | -0.045055 | -0.011377
51 | 50 | 0.46946 | 0.30046 | 7.8836e-10 | 0 | 0 | 0 | 0 | 0 | 1 | -90 | 90 | 0.01475 | 0.0036975 | -0.014749 | -0.0036969
44 | 45 | 0.22633 | 0.14485 | 3.8006e-10 | 0 | 0 | 0 | 0 | 0 | 1 | -90 | 90 | 0.0068393 | 0.0017139 | -0.0068392 | -0.0017139
44 | 46 | 0.23854 | 0.15267 | 4.0057e-10 | 0 | 0 | 0 | 0 | 0 | 1 | -90 | 90 | -0.0085889 | -0.0021524 | 0.0085891 | 0.0021525
45 | 47 | 0.67206 | 0.43012 | 1.1286e-09 | 0 | 0 | 0 | 0 | 0 | 1 | -90 | 90 | 0.0053863 | 0.0013497 | -0.0053861 | -0.0013497
46 | 48 | 0.95599 | 0.61184 | 1.6054e-09 | 0 | 0 | 0 | 0 | 0 | 1 | -90 | 90 | -0.010174 | -0.0025496 | 0.010175 | 0.0025501
47 | 53 | 0.0097615 | 0.0062473 | 1.6392e-11 | 0 | 0 | 0 | 0 | 0 | 1 | -90 | 90 | 0.0036241 | 0.0009081 | -0.0036241 | -0.0009081
48 | 49 | 0.47885 | 0.30646 | 8.0412e-10 | 0 | 0 | 0 | 0 | 0 | 1 | -90 | 90 | -0.011709 | -0.0029345 | 0.011709 | 0.0029349
53 | 52 | 1.2358 | 0.79089 | 2.0752e-09 | 0 | 0 | 0 | 0 | 0 | 1 | -90 | 90 | 0.0018588 | 0.00046566 | -0.0018587 | -0.00046584
49 | 50 | 0.47016 | 0.3009 | 7.8953e-10 | 0 | 0 | 0 | 0 | 0 | 1 | -90 | 90 | -0.013263 | -0.0033243 | 0.013264 | 0.0033248
23 | 24 | 1.4188 | 0.90802 | 2.3825e-09 | 0 | 0 | 0 | 0 | 0 | 1 | -90 | 90 | 0.027755 | 0.0069676 | -0.027743 | -0.0069602
24 | 25 | 1.0846 | 0.69417 | 1.8214e-09 | 0 | 0 | 0 | 0 | 0 | 1 | -90 | 90 | 0.024401 | 0.0061226 | -0.024394 | -0.0061183
17 | 18 | 1.9988 | 1.2792 | 3.3564e-09 | 0 | 0 | 0 | 0 | 0 | 1 | -90 | 90 | -0.010838 | -0.0027162 | 0.01084 | 0.0027175
18 | 20 | 1.2181 | 0.77955 | 2.0454e-09 | 0 | 0 | 0 | 0 | 0 | 1 | -90 | 90 | -0.030101 | -0.0075496 | 0.030113 | 0.0075572
18 | 21 | 0.68289 | 0.43705 | 1.1468e-09 | 0 | 0 | 0 | 0 | 0 | 1 | -90 | 90 | 0.019261 | 0.0048321 | -0.019258 | -0.0048304
20 | 43 | 0.89414 | 0.57225 | 1.5015e-09 | 0 | 0 | 0 | 0 | 0 | 1 | -90 | 90 | -0.034457 | -0.0086457 | 0.034468 | 0.0086531
21 | 56 | 2.682 | 1.7165 | 4.5039e-09 | 0 | 0 | 0 | 0 | 0 | 1 | -90 | 90 | 0.019258 | 0.0048304 | -0.019247 | -0.0048239
43 | 42 | 1.711 | 1.095 | 2.8732e-09 | 0 | 0 | 0 | 0 | 0 | 1 | -90 | 90 | -0.034468 | -0.0086531 | 0.03449 | 0.0086671
42 | 41 | 1.3079 | 0.83709 | 2.1964e-09 | 0 | 0 | 0 | 0 | 0 | 1 | -90 | 90 | -0.037425 | -0.0094025 | 0.037445 | 0.0094151
25 | 27 | 0.50415 | 0.32265 | 8.466e-10 | 0 | 0 | 0 | 0 | 0 | 1 | -90 | 90 | 0.019738 | 0.0049514 | -0.019736 | -0.0049501
27 | 28 | 1.4171 | 0.90694 | 2.3797e-09 | 0 | 0 | 0 | 0 | 0 | 1 | -90 | 90 | 0.018617 | 0.0046697 | -0.018612 | -0.0046665
28 | 29 | 1.0346 | 0.66211 | 1.7373e-09 | 0 | 0 | 0 | 0 | 0 | 1 | -90 | 90 | 0.017436 | 0.0043719 | -0.017433 | -0.0043699
29 | 30 | 1.7348 | 1.1103 | 2.9132e-09 | 0 | 0 | 0 | 0 | 0 | 1 | -90 | 90 | 0.012831 | 0.0032166 | -0.012828 | -0.0032149
30 | 31 | 0.68755 | 0.44003 | 1.1546e-09 | 0 | 0 | 0 | 0 | 0 | 1 | -90 | 90 | 0.0065156 | 0.0016329 | -0.0065153 | -0.0016328
31 | 32 | 0.63366 | 0.40554 | 1.0641e-09 | 0 | 0 | 0 | 0 | 0 | 1 | -90 | 90 | 0.0029834 | 0.00074764 | -0.0029834 | -0.00074771
36 | 37 | 2.9873 | 1.9118 | 5.0164e-09 | 0 | 0 | 0 | 0 | 0 | 1 | -90 | 90 | 0.043821 | 0.011068 | -0.043759 | -0.011028
37 | 38 | 0.30776 | 0.19697 | 5.1681e-10 | 0 | 0 | 0 | 0 | 0 | 1 | -90 | 90 | 0.043759 | 0.011028 | -0.043753 | -0.011024
38 | 40 | 1.6464 | 1.0537 | 2.7648e-09 | 0 | 0 | 0 | 0 | 0 | 1 | -90 | 90 | 0.040543 | 0.01022 | -0.040513 | -0.010201
40 | 41 | 2.9706 | 1.9012 | 4.9885e-09 | 0 | 0 | 0 | 0 | 0 | 1 | -90 | 90 | 0.037491 | 0.0094438 | -0.037445 | -0.0094151