## bus_data
BUS_I | BUS_TYPE | Pd | Qd | Gs | Bs | area | Vm | Va | baseKV | zone | Vmax | Vmin
1 | 1 | 0.010973 | 0.0027501 | 0 | 0 | 1 | 0.97837 | -0.41432 | 0.4 | 1 | 1.1 | 0.9
2 | 1 | 0.0062228 | 0.0015596 | 0 | 0 | 1 | 0.97836 | -0.41451 | 0.4 | 1 | 1.1 | 0.9
3 | 1 | 0 | 0 | 0 | 0 | 1 | 0.97867 | -0.40856 | 0.4 | 1 | 1.1 | 0.9
5 | 1 | 0.010956 | 0.0027458 | 0 | 0 | 1 | 0.97849 | -0.41199 | 0.4 | 1 | 1.1 | 0.9
6 | 1 | 0 | 0 | 0 | 0 | 1 | 0.97894 | -0.4032 | 0.4 | 1 | 1.1 | 0.9
13 | 1 | 0.00733 | 0.0018371 | 0 | 0 | 1 | 0.97848 | -0.41218 | 0.4 | 1 | 1.1 | 0.9
14 | 1 | 0 | 0 | 0 | 0 | 1 | 0.97669 | -0.44719 | 0.4 | 1 | 1.1 | 0.9
15 | 1 | 0.0059712 | 0.0014965 | 0 | 0 | 1 | 0.9877 | -0.2339 | 0.4 | 1 | 1.1 | 0.9
10 | 1 | 0 | 0 | 0 | 0 | 1 | 0.98888 | -0.21321 | 0.4 | 1 | 1.1 | 0.9
11 | 1 | 0 | 0 | 0 | 0 | 1 | 0.9885 | -0.22065 | 0.4 | 1 | 1.1 | 0.9
97 | 1 | 0.0050974 | 0.0012775 | 0 | 0 | 1 | 0.98916 | -0.2078 | 0.4 | 1 | 1.1 | 0.9
106 | 1 | 0.0034087 | 0.0008543 | 0 | 0 | 1 | 0.98843 | -0.22192 | 0.4 | 1 | 1.1 | 0.9
12 | 1 | 0 | 0 | 0 | 0 | 1 | 0.98957 | -0.19986 | 0.4 | 1 | 1.1 | 0.9
95 | 1 | 0.010774 | 0.0027001 | 0 | 0 | 1 | 0.98976 | -0.19615 | 0.4 | 1 | 1.1 | 0.9
32 | 1 | 0 | 0 | 0 | 0 | 1 | 0.9735 | -0.50969 | 0.4 | 1 | 1.1 | 0.9
42 | 1 | 0.003848 | 0.00096441 | 0 | 0 | 1 | 0.97573 | -0.46593 | 0.4 | 1 | 1.1 | 0.9
49 | 1 | 0 | 0 | 0 | 0 | 1 | 0.98864 | -0.21592 | 0.4 | 1 | 1.1 | 0.9
34 | 1 | 0 | 0 | 0 | 0 | 1 | 0.97094 | -0.56036 | 0.4 | 1 | 1.1 | 0.9
35 | 1 | 0.049455 | 0.012395 | 0 | 0 | 1 | 0.97023 | -0.57428 | 0.4 | 1 | 1.1 | 0.9
33 | 1 | 0.027713 | 0.0069456 | 0 | 0 | 1 | 0.97182 | -0.54291 | 0.4 | 1 | 1.1 | 0.9
52 | 1 | 0.040072 | 0.010043 | 0 | 0 | 1 | 0.97395 | -0.50108 | 0.4 | 1 | 1.1 | 0.9
44 | 1 | 0.0061226 | 0.0015345 | 0 | 0 | 1 | 0.97432 | -0.49377 | 0.4 | 1 | 1.1 | 0.9
54 | 1 | 0 | 0 | 0 | 0 | 1 | 0.98503 | -0.28683 | 0.4 | 1 | 1.1 | 0.9
74 | 1 | 0.0092202 | 0.0023108 | 0 | 0 | 1 | 0.98526 | -0.28233 | 0.4 | 1 | 1.1 | 0.9
85 | 1 | 0.01258 | 0.003153 | 0 | 0 | 1 | 0.98492 | -0.28907 | 0.4 | 1 | 1.1 | 0.9
55 | 1 | 0 | 0 | 0 | 0 | 1 | 0.98491 | -0.28922 | 0.4 | 1 | 1.1 | 0.9
60 | 1 | 0 | 0 | 0 | 0 | 1 | 0.9851 | -0.28544 | 0.4 | 1 | 1.1 | 0.9
57 | 1 | 0.0084637 | 0.0021212 | 0 | 0 | 1 | 0.98434 | -0.30022 | 0.4 | 1 | 1.1 | 0.9
53 | 1 | 0.0050119 | 0.0012561 | 0 | 0 | 1 | 0.98356 | -0.31558 | 0.4 | 1 | 1.1 | 0.9
37 | 1 | 0 | 0 | 0 | 0 | 1 | 0.98357 | -0.3154 | 0.4 | 1 | 1.1 | 0.9
105 | 1 | 0.0056188 | 0.0014082 | 0 | 0 | 1 | 0.98837 | -0.22321 | 0.4 | 1 | 1.1 | 0.9
96 | 1 | 0.0033257 | 0.00083351 | 0 | 0 | 1 | 0.98993 | -0.19292 | 0.4 | 1 | 1.1 | 0.9
24 | 1 | 0 | 0 | 0 | 0 | 1 | 0.97285 | -0.52253 | 0.4 | 1 | 1.1 | 0.9
45 | 1 | 0.047276 | 0.011849 | 0 | 0 | 1 | 0.97164 | -0.54653 | 0.4 | 1 | 1.1 | 0.9
21 | 1 | 0.0046238 | 0.0011588 | 0 | 0 | 1 | 0.97268 | -0.52603 | 0.4 | 1 | 1.1 | 0.9
40 | 1 | 0.01533 | 0.003842 | 0 | 0 | 1 | 0.97552 | -0.47011 | 0.4 | 1 | 1.1 | 0.9
31 | 1 | 0 | 0 | 0 | 0 | 1 | 0.98679 | -0.25167 | 0.4 | 1 | 1.1 | 0.9
48 | 1 | 0 | 0 | 0 | 0 | 1 | 0.98961 | -0.19721 | 0.4 | 1 | 1.1 | 0.9
16 | 1 | 0.0058328 | 0.0014618 | 0 | 0 | 1 | 0.97207 | -0.53801 | 0.4 | 1 | 1.1 | 0.9
17 | 1 | 0.0055492 | 0.0013908 | 0 | 0 | 1 | 0.97246 | -0.53035 | 0.4 | 1 | 1.1 | 0.9
18 | 1 | 0 | 0 | 0 | 0 | 1 | 0.9718 | -0.54327 | 0.4 | 1 | 1.1 | 0.9
19 | 1 | 0 | 0 | 0 | 0 | 1 | 0.97249 | -0.5298 | 0.4 | 1 | 1.1 | 0.9
20 | 1 | 0.006777 | 0.0016985 | 0 | 0 | 1 | 0.97162 | -0.54698 | 0.4 | 1 | 1.1 | 0.9
22 | 1 | 0 | 0 | 0 | 0 | 1 | 0.98283 | -0.32871 | 0.4 | 1 | 1.1 | 0.9
38 | 1 | 0.024169 | 0.0060574 | 0 | 0 | 1 | 0.9821 | -0.34294 | 0.4 | 1 | 1.1 | 0.9
30 | 1 | 0 | 0 | 0 | 0 | 1 | 0.98307 | -0.32407 | 0.4 | 1 | 1.1 | 0.9
23 | 1 | 0 | 0 | 0 | 0 | 1 | 0.98114 | -0.36169 | 0.4 | 1 | 1.1 | 0.9
25 | 1 | 0 | 0 | 0 | 0 | 1 | 0.98208 | -0.34334 | 0.4 | 1 | 1.1 | 0.9
39 | 1 | 0.01222 | 0.0030626 | 0 | 0 | 1 | 0.98034 | -0.37752 | 0.4 | 1 | 1.1 | 0.9
27 | 1 | 0 | 0 | 0 | 0 | 1 | 0.98362 | -0.31426 | 0.4 | 1 | 1.1 | 0.9
56 | 1 | 0.0052713 | 0.0013211 | 0 | 0 | 1 | 0.98372 | -0.3124 | 0.4 | 1 | 1.1 | 0.9
29 | 1 | 0 | 0 | 0 | 0 | 1 | 0.98815 | -0.22567 | 0.4 | 1 | 1.1 | 0.9
47 | 1 | 0.0038137 | 0.0009558 | 0 | 0 | 1 | 0.98799 | -0.22875 | 0.4 | 1 | 1.1 | 0.9
36 | 1 | 0.0056072 | 0.0014053 | 0 | 0 | 1 | 0.98294 | -0.32667 | 0.4 | 1 | 1.1 | 0.9
51 | 1 | 0.0099118 | 0.0024841 | 0 | 0 | 1 | 0.98671 | -0.25328 | 0.4 | 1 | 1.1 | 0.9
102 | 1 | 0.0024159 | 0.00060549 | 0 | 0 | 1 | 0.98383 | -0.31019 | 0.4 | 1 | 1.1 | 0.9
46 | 1 | 0.034166 | 0.0085628 | 0 | 0 | 1 | 0.98756 | -0.2372 | 0.4 | 1 | 1.1 | 0.9
50 | 1 | 0.0026699 | 0.00066914 | 0 | 0 | 1 | 0.99085 | -0.17358 | 0.4 | 1 | 1.1 | 0.9
41 | 1 | 0.0086453 | 0.0021667 | 0 | 0 | 1 | 0.97477 | -0.48495 | 0.4 | 1 | 1.1 | 0.9
43 | 1 | 0.0081053 | 0.0020314 | 0 | 0 | 1 | 0.97436 | -0.49303 | 0.4 | 1 | 1.1 | 0.9
91 | 1 | 0.0040646 | 0.0010187 | 0 | 0 | 1 | 0.99193 | -0.15306 | 0.4 | 1 | 1.1 | 0.9
89 | 1 | 0 | 0 | 0 | 0 | 1 | 0.99257 | -0.14082 | 0.4 | 1 | 1.1 | 0.9
69 | 1 | 0.0030833 | 0.00077276 | 0 | 0 | 1 | 0.98543 | -0.27907 | 0.4 | 1 | 1.1 | 0.9
62 | 1 | 0.0014876 | 0.00037283 | 0 | 0 | 1 | 0.98468 | -0.29371 | 0.4 | 1 | 1.1 | 0.9
63 | 1 | 0.0060138 | 0.0015072 | 0 | 0 | 1 | 0.98583 | -0.27132 | 0.4 | 1 | 1.1 | 0.9
58 | 1 | 0.0041822 | 0.0010482 | 0 | 0 | 1 | 0.98424 | -0.30232 | 0.4 | 1 | 1.1 | 0.9
61 | 1 | 0.0029223 | 0.00073241 | 0 | 0 | 1 | 0.98391 | -0.30864 | 0.4 | 1 | 1.1 | 0.9
59 | 1 | 0.0031849 | 0.0007982 | 0 | 0 | 1 | 0.98401 | -0.30665 | 0.4 | 1 | 1.1 | 0.9
101 | 1 | 0.0038258 | 0.00095883 | 0 | 0 | 1 | 0.98384 | -0.31015 | 0.4 | 1 | 1.1 | 0.9
94 | 1 | 0.001639 | 0.00041076 | 0 | 0 | 1 | 0.98466 | -0.29402 | 0.4 | 1 | 1.1 | 0.9
66 | 1 | 0 | 0 | 0 | 0 | 1 | 0.98587 | -0.27041 | 0.4 | 1 | 1.1 | 0.9
99 | 1 | 0.0013212 | 0.00033113 | 0 | 0 | 1 | 0.98465 | -0.2942 | 0.4 | 1 | 1.1 | 0.9
64 | 1 | 0.0062854 | 0.0015753 | 0 | 0 | 1 | 0.98706 | -0.24723 | 0.4 | 1 | 1.1 | 0.9
65 | 1 | 0 | 0 | 0 | 0 | 1 | 0.98806 | -0.22785 | 0.4 | 1 | 1.1 | 0.9
68 | 1 | 0 | 0 | 0 | 0 | 1 | 0.9897 | -0.19621 | 0.4 | 1 | 1.1 | 0.9
67 | 1 | 0 | 0 | 0 | 0 | 1 | 0.993 | -0.13338 | 0.4 | 1 | 1.1 | 0.9
70 | 1 | 0.0034902 | 0.00087472 | 0 | 0 | 1 | 0.99348 | -0.12413 | 0.4 | 1 | 1.1 | 0.9
71 | 1 | 0.0043489 | 0.0010899 | 0 | 0 | 1 | 0.99214 | -0.15014 | 0.4 | 1 | 1.1 | 0.9
72 | 1 | 0.010694 | 0.0026801 | 0 | 0 | 1 | 0.99002 | -0.19002 | 0.4 | 1 | 1.1 | 0.9
73 | 1 | 0.009954 | 0.0024947 | 0 | 0 | 1 | 0.98949 | -0.20018 | 0.4 | 1 | 1.1 | 0.9
76 | 1 | 0.0054295 | 0.0013608 | 0 | 0 | 1 | 0.99359 | -0.12204 | 0.4 | 1 | 1.1 | 0.9
83 | 1 | 0.0028322 | 0.00070981 | 0 | 0 | 1 | 0.99186 | -0.15553 | 0.4 | 1 | 1.1 | 0.9
81 | 1 | 0 | 0 | 0 | 0 | 1 | 0.99198 | -0.15226 | 0.4 | 1 | 1.1 | 0.9
80 | 1 | 0.0079579 | 0.0019944 | 0 | 0 | 1 | 0.98946 | -0.20086 | 0.4 | 1 | 1.1 | 0.9
75 | 1 | 0.0041397 | 0.0010375 | 0 | 0 | 1 | 0.99398 | -0.11452 | 0.4 | 1 | 1.1 | 0.9
82 | 1 | 0.0073835 | 0.0018505 | 0 | 0 | 1 | 0.99145 | -0.16344 | 0.4 | 1 | 1.1 | 0.9
90 | 1 | 0.0033516 | 0.00083999 | 0 | 0 | 1 | 0.99196 | -0.15262 | 0.4 | 1 | 1.1 | 0.9
77 | 1 | 0.0026649 | 0.00066789 | 0 | 0 | 1 | 0.99423 | -0.10983 | 0.4 | 1 | 1.1 | 0.9
78 | 1 | 0 | 0 | 0 | 0 | 1 | 0.99527 | -0.089654 | 0.4 | 1 | 1.1 | 0.9
79 | 1 | 0.0026827 | 0.00067235 | 0 | 0 | 1 | 0.99609 | -0.074021 | 0.4 | 1 | 1.1 | 0.9
98 | 1 | 0 | 0 | 0 | 0 | 1 | 0.99645 | -0.067056 | 0.4 | 1 | 1.1 | 0.9
103 | 1 | 0.0034461 | 0.00086366 | 0 | 0 | 1 | 0.99489 | -0.096622 | 0.4 | 1 | 1.1 | 0.9
107 | 1 | 0.0029863 | 0.00074844 | 0 | 0 | 1 | 0.99716 | -0.053613 | 0.4 | 1 | 1.1 | 0.9
92 | 1 | 0.011447 | 0.0028689 | 0 | 0 | 1 | 0.99385 | -0.11641 | 0.4 | 1 | 1.1 | 0.9
93 | 1 | 0.0025796 | 0.0006465 | 0 | 0 | 1 | 0.99195 | -0.15283 | 0.4 | 1 | 1.1 | 0.9
84 | 1 | 0 | 0 | 0 | 0 | 1 | 0.99073 | -0.17729 | 0.4 | 1 | 1.1 | 0.9
86 | 1 | 0.0069942 | 0.0017529 | 0 | 0 | 1 | 0.99049 | -0.18202 | 0.4 | 1 | 1.1 | 0.9
87 | 1 | 0.0042439 | 0.0010636 | 0 | 0 | 1 | 0.99016 | -0.18846 | 0.4 | 1 | 1.1 | 0.9
104 | 1 | 0.0055981 | 0.001403 | 0 | 0 | 1 | 0.98835 | -0.2235 | 0.4 | 1 | 1.1 | 0.9
100 | 1 | 0.015898 | 0.0039843 | 0 | 0 | 1 | 0.98464 | -0.2944 | 0.4 | 1 | 1.1 | 0.9
108 | 3 | 0.013442 | 0.0033688 | 0 | 0 | 1 | 1 | 0 | 0.4 | 1 | 1.1 | 0.9

## generator_data
GEN_BUS | PG | QG | QMAX | QMIN | VG | MBASE | GEN_STATUS | PMAX | PMIN
108 | 0.61456 | 0.15806 | 10 | -10 | 1 | 100 | 1 | 10 | 0

## branch_data
F_BUS | T_BUS | BR_R | BR_X | BR_B | RATE_A | RATE_B | RATE_C | TAP | SHIFT | BR_STATUS | ANGMIN | ANGMAX | P_in | Q_in | P_out | Q_out
1 | 2 | 0.12601 | 0.080648 | 2.1161e-10 | 0 | 0 | 0 | 0 | 0 | 1 | -90 | 90 | 0.0062228 | 0.0015596 | -0.0062228 | -0.0015596
1 | 3 | 1.4383 | 0.9205 | 2.4153e-09 | 0 | 0 | 0 | 0 | 0 | 1 | -90 | 90 | -0.017196 | -0.0043097 | 0.017201 | 0.0043125
3 | 5 | 0.80479 | 0.51506 | 1.3515e-09 | 0 | 0 | 0 | 0 | 0 | 1 | -90 | 90 | 0.018289 | 0.0045847 | -0.018286 | -0.0045829
3 | 6 | 0.64836 | 0.41495 | 1.0888e-09 | 0 | 0 | 0 | 0 | 0 | 1 | -90 | 90 | -0.03549 | -0.0088972 | 0.035499 | 0.0089029
5 | 13 | 0.11244 | 0.071961 | 1.8882e-10 | 0 | 0 | 0 | 0 | 0 | 1 | -90 | 90 | 0.0073301 | 0.0018371 | -0.00733 | -0.0018371
6 | 14 | 0.82184 | 0.52597 | 2.7602e-09 | 0 | 0 | 0 | 0 | 0 | 1 | -90 | 90 | 0.23076 | 0.058376 | -0.23027 | -0.058066
6 | 15 | 2.7704 | 1.7731 | 9.3046e-09 | 0 | 0 | 0 | 0 | 0 | 1 | -90 | 90 | -0.26626 | -0.067279 | 0.26844 | 0.068674
14 | 32 | 1.8093 | 1.158 | 6.0766e-09 | 0 | 0 | 0 | 0 | 0 | 1 | -90 | 90 | 0.14798 | 0.037375 | -0.14754 | -0.037093
14 | 42 | 0.97467 | 0.62379 | 1.6367e-09 | 0 | 0 | 0 | 0 | 0 | 1 | -90 | 90 | 0.082294 | 0.02069 | -0.08222 | -0.020644
15 | 49 | 0.29061 | 0.18599 | 2.4401e-09 | 0 | 0 | 0 | 0 | 0 | 1 | -90 | 90 | -0.27441 | -0.07017 | 0.27465 | 0.070323
10 | 11 | 2.2295 | 1.4268 | 3.7439e-09 | 0 | 0 | 0 | 0 | 0 | 1 | -90 | 90 | 0.014632 | 0.0036693 | -0.014627 | -0.0036664
10 | 97 | 1.6209 | 1.0374 | 2.7219e-09 | 0 | 0 | 0 | 0 | 0 | 1 | -90 | 90 | -0.014632 | -0.0036693 | 0.014636 | 0.0036715
11 | 106 | 0.38075 | 0.24368 | 6.3939e-10 | 0 | 0 | 0 | 0 | 0 | 1 | -90 | 90 | 0.014627 | 0.0036664 | -0.014626 | -0.0036659
97 | 12 | 1.7668 | 1.1308 | 2.967e-09 | 0 | 0 | 0 | 0 | 0 | 1 | -90 | 90 | -0.019734 | -0.004949 | 0.019741 | 0.0049535
106 | 105 | 0.50407 | 0.32261 | 8.4647e-10 | 0 | 0 | 0 | 0 | 0 | 1 | -90 | 90 | 0.011218 | 0.0028116 | -0.011217 | -0.0028112
12 | 95 | 0.82561 | 0.52839 | 1.3864e-09 | 0 | 0 | 0 | 0 | 0 | 1 | -90 | 90 | -0.019741 | -0.0049535 | 0.019745 | 0.0049556
95 | 96 | 0.46465 | 0.29738 | 7.8027e-10 | 0 | 0 | 0 | 0 | 0 | 1 | -90 | 90 | -0.030518 | -0.0076557 | 0.030523 | 0.0076586
32 | 33 | 1.8253 | 1.1682 | 3.0651e-09 | 0 | 0 | 0 | 0 | 0 | 1 | -90 | 90 | 0.077365 | 0.019465 | -0.077242 | -0.019387
32 | 21 | 3.0422 | 1.947 | 5.1087e-09 | 0 | 0 | 0 | 0 | 0 | 1 | -90 | 90 | 0.022812 | 0.0057265 | -0.022794 | -0.0057156
32 | 24 | 1.153 | 0.73789 | 1.9361e-09 | 0 | 0 | 0 | 0 | 0 | 1 | -90 | 90 | 0.047359 | 0.011901 | -0.04733 | -0.011883
42 | 40 | 0.2282 | 0.14605 | 3.832e-10 | 0 | 0 | 0 | 0 | 0 | 1 | -90 | 90 | 0.078372 | 0.019679 | -0.078356 | -0.019669
49 | 31 | 3.0106 | 1.9268 | 5.0556e-09 | 0 | 0 | 0 | 0 | 0 | 1 | -90 | 90 | 0.052198 | 0.01319 | -0.052108 | -0.013134
49 | 48 | 0.2543 | 0.16275 | 2.1352e-09 | 0 | 0 | 0 | 0 | 0 | 1 | -90 | 90 | -0.32684 | -0.083513 | 0.32714 | 0.083702
34 | 35 | 1.1886 | 0.76068 | 1.9959e-09 | 0 | 0 | 0 | 0 | 0 | 1 | -90 | 90 | 0.049488 | 0.012415 | -0.049455 | -0.012395
34 | 33 | 1.4921 | 0.95493 | 2.5056e-09 | 0 | 0 | 0 | 0 | 0 | 1 | -90 | 90 | -0.049488 | -0.012415 | 0.049529 | 0.012441
52 | 44 | 0.77588 | 0.49657 | 1.3029e-09 | 0 | 0 | 0 | 0 | 0 | 1 | -90 | 90 | -0.040072 | -0.010043 | 0.040086 | 0.010052
44 | 43 | 0.067414 | 0.043145 | 1.1321e-10 | 0 | 0 | 0 | 0 | 0 | 1 | -90 | 90 | -0.046209 | -0.011586 | 0.046211 | 0.011587
54 | 74 | 1.5562 | 0.99597 | 2.6133e-09 | 0 | 0 | 0 | 0 | 0 | 1 | -90 | 90 | -0.012582 | -0.0031537 | 0.012585 | 0.0031552
54 | 85 | 0.77323 | 0.49487 | 1.2985e-09 | 0 | 0 | 0 | 0 | 0 | 1 | -90 | 90 | 0.012582 | 0.0031537 | -0.01258 | -0.003153
74 | 69 | 0.6507 | 0.41645 | 1.0927e-09 | 0 | 0 | 0 | 0 | 0 | 1 | -90 | 90 | -0.021805 | -0.005466 | 0.021808 | 0.005468
55 | 60 | 0.46555 | 0.29795 | 7.8178e-10 | 0 | 0 | 0 | 0 | 0 | 1 | -90 | 90 | -0.035309 | -0.0088598 | 0.035315 | 0.0088637
55 | 57 | 1.3547 | 0.86702 | 2.2749e-09 | 0 | 0 | 0 | 0 | 0 | 1 | -90 | 90 | 0.035309 | 0.0088598 | -0.03529 | -0.0088481
60 | 62 | 1.7653 | 1.1298 | 2.9645e-09 | 0 | 0 | 0 | 0 | 0 | 1 | -90 | 90 | 0.020354 | 0.0051042 | -0.020346 | -0.0050994
60 | 63 | 1.1052 | 0.70732 | 1.8559e-09 | 0 | 0 | 0 | 0 | 0 | 1 | -90 | 90 | -0.055669 | -0.013968 | 0.055707 | 0.013992
57 | 58 | 0.33919 | 0.21708 | 5.696e-10 | 0 | 0 | 0 | 0 | 0 | 1 | -90 | 90 | 0.026827 | 0.0067269 | -0.026824 | -0.0067253
53 | 37 | 0.15141 | 0.096902 | 2.5426e-10 | 0 | 0 | 0 | 0 | 0 | 1 | -90 | 90 | -0.0050119 | -0.0012561 | 0.005012 | 0.0012561
37 | 27 | 0.98242 | 0.62875 | 1.6498e-09 | 0 | 0 | 0 | 0 | 0 | 1 | -90 | 90 | -0.005012 | -0.0012561 | 0.0050123 | 0.0012561
105 | 104 | 0.22731 | 0.14548 | 3.8171e-10 | 0 | 0 | 0 | 0 | 0 | 1 | -90 | 90 | 0.0055981 | 0.001403 | -0.0055981 | -0.001403
96 | 87 | 0.57972 | 0.37102 | 9.735e-10 | 0 | 0 | 0 | 0 | 0 | 1 | -90 | 90 | -0.033849 | -0.0084921 | 0.033856 | 0.0084967
24 | 45 | 2.1507 | 1.3765 | 3.6117e-09 | 0 | 0 | 0 | 0 | 0 | 1 | -90 | 90 | 0.04733 | 0.011883 | -0.047276 | -0.011849
21 | 19 | 0.8805 | 0.56352 | 1.4786e-09 | 0 | 0 | 0 | 0 | 0 | 1 | -90 | 90 | 0.01817 | 0.0045568 | -0.018167 | -0.0045549
40 | 41 | 1.0045 | 0.64287 | 1.6868e-09 | 0 | 0 | 0 | 0 | 0 | 1 | -90 | 90 | 0.063027 | 0.015827 | -0.062982 | -0.015799
31 | 51 | 0.70852 | 0.45345 | 1.1898e-09 | 0 | 0 | 0 | 0 | 0 | 1 | -90 | 90 | 0.0099126 | 0.0024845 | -0.0099118 | -0.0024841
31 | 30 | 7.4946 | 4.7965 | 1.2585e-08 | 0 | 0 | 0 | 0 | 0 | 1 | -90 | 90 | 0.042196 | 0.010649 | -0.04205 | -0.010557
48 | 50 | 0.28791 | 0.18426 | 2.4174e-09 | 0 | 0 | 0 | 0 | 0 | 1 | -90 | 90 | -0.36519 | -0.093266 | 0.36561 | 0.093533
48 | 29 | 3.285 | 2.1024 | 5.5164e-09 | 0 | 0 | 0 | 0 | 0 | 1 | -90 | 90 | 0.038051 | 0.0095632 | -0.037999 | -0.0095307
16 | 17 | 2.5742 | 1.6475 | 4.3227e-09 | 0 | 0 | 0 | 0 | 0 | 1 | -90 | 90 | -0.012613 | -0.0031613 | 0.012617 | 0.0031638
16 | 18 | 3.2833 | 2.1013 | 5.5135e-09 | 0 | 0 | 0 | 0 | 0 | 1 | -90 | 90 | 0.0067799 | 0.0016994 | -0.0067782 | -0.0016989
17 | 19 | 0.12868 | 0.082358 | 2.161e-10 | 0 | 0 | 0 | 0 | 0 | 1 | -90 | 90 | -0.018167 | -0.0045546 | 0.018167 | 0.0045549
18 | 20 | 2.3145 | 1.4813 | 3.8866e-09 | 0 | 0 | 0 | 0 | 0 | 1 | -90 | 90 | 0.0067782 | 0.0016989 | -0.006777 | -0.0016985
22 | 38 | 1.6913 | 1.0824 | 2.8402e-09 | 0 | 0 | 0 | 0 | 0 | 1 | -90 | 90 | 0.036434 | 0.0091465 | -0.036409 | -0.0091309
22 | 30 | 0.55281 | 0.3538 | 9.2832e-10 | 0 | 0 | 0 | 0 | 0 | 1 | -90 | 90 | -0.036434 | -0.0091465 | 0.036442 | 0.0091515
38 | 25 | 0.14196 | 0.090854 | 2.3839e-10 | 0 | 0 | 0 | 0 | 0 | 1 | -90 | 90 | 0.01224 | 0.0030735 | -0.01224 | -0.0030734
30 | 36 | 2.0119 | 1.2876 | 3.3785e-09 | 0 | 0 | 0 | 0 | 0 | 1 | -90 | 90 | 0.0056079 | 0.0014054 | -0.0056072 | -0.0014053
23 | 25 | 6.4839 | 4.1497 | 1.0888e-08 | 0 | 0 | 0 | 0 | 0 | 1 | -90 | 90 | -0.012229 | -0.0030676 | 0.01224 | 0.0030734
23 | 39 | 5.5846 | 3.5742 | 9.3781e-09 | 0 | 0 | 0 | 0 | 0 | 1 | -90 | 90 | 0.012229 | 0.0030676 | -0.01222 | -0.0030626
27 | 56 | 1.6105 | 1.0307 | 2.7044e-09 | 0 | 0 | 0 | 0 | 0 | 1 | -90 | 90 | -0.0050123 | -0.0012561 | 0.0050127 | 0.0012561
56 | 102 | 0.93437 | 0.598 | 1.5691e-09 | 0 | 0 | 0 | 0 | 0 | 1 | -90 | 90 | -0.010284 | -0.0025773 | 0.010285 | 0.0025778
29 | 47 | 0.35463 | 0.22696 | 5.9552e-10 | 0 | 0 | 0 | 0 | 0 | 1 | -90 | 90 | 0.037999 | 0.0095307 | -0.037993 | -0.0095272
47 | 46 | 1.0815 | 0.69215 | 1.8161e-09 | 0 | 0 | 0 | 0 | 0 | 1 | -90 | 90 | 0.03418 | 0.0085714 | -0.034166 | -0.0085628
102 | 61 | 0.52926 | 0.33872 | 8.8877e-10 | 0 | 0 | 0 | 0 | 0 | 1 | -90 | 90 | -0.012701 | -0.0031833 | 0.012702 | 0.0031838
50 | 91 | 0.2488 | 0.15923 | 2.089e-09 | 0 | 0 | 0 | 0 | 0 | 1 | -90 | 90 | -0.36828 | -0.094202 | 0.36864 | 0.094436
41 | 43 | 0.63401 | 0.40577 | 1.0647e-09 | 0 | 0 | 0 | 0 | 0 | 1 | -90 | 90 | 0.054337 | 0.013632 | -0.054316 | -0.013619
91 | 89 | 0.14693 | 0.094034 | 1.2337e-09 | 0 | 0 | 0 | 0 | 0 | 1 | -90 | 90 | -0.37271 | -0.095455 | 0.37293 | 0.095596
89 | 92 | 0.21819 | 0.13964 | 1.832e-09 | 0 | 0 | 0 | 0 | 0 | 1 | -90 | 90 | -0.50103 | -0.12799 | 0.50162 | 0.12837
89 | 81 | 0.39617 | 0.25355 | 6.6528e-10 | 0 | 0 | 0 | 0 | 0 | 1 | -90 | 90 | 0.1281 | 0.032394 | -0.12803 | -0.032349
69 | 66 | 1.5152 | 0.96971 | 2.5444e-09 | 0 | 0 | 0 | 0 | 0 | 1 | -90 | 90 | -0.024891 | -0.0062408 | 0.024902 | 0.0062471
62 | 94 | 0.073039 | 0.046745 | 1.2265e-10 | 0 | 0 | 0 | 0 | 0 | 1 | -90 | 90 | 0.018858 | 0.0047266 | -0.018858 | -0.0047264
63 | 66 | 0.064458 | 0.041253 | 1.0824e-10 | 0 | 0 | 0 | 0 | 0 | 1 | -90 | 90 | -0.061721 | -0.015499 | 0.061723 | 0.015501
58 | 59 | 0.83228 | 0.53266 | 1.3976e-09 | 0 | 0 | 0 | 0 | 0 | 1 | -90 | 90 | 0.022642 | 0.0056771 | -0.022637 | -0.0056742
61 | 101 | 1.7115 | 1.0954 | 2.8741e-09 | 0 | 0 | 0 | 0 | 0 | 1 | -90 | 90 | 0.003826 | 0.00095872 | -0.0038258 | -0.00095883
61 | 59 | 0.44277 | 0.28338 | 7.4354e-10 | 0 | 0 | 0 | 0 | 0 | 1 | -90 | 90 | -0.01945 | -0.0048749 | 0.019452 | 0.004876
94 | 99 | 0.044805 | 0.028675 | 7.524e-11 | 0 | 0 | 0 | 0 | 0 | 1 | -90 | 90 | 0.017219 | 0.0043156 | -0.017219 | -0.0043156
66 | 64 | 1.1685 | 0.74782 | 1.9622e-09 | 0 | 0 | 0 | 0 | 0 | 1 | -90 | 90 | -0.086625 | -0.021748 | 0.086721 | 0.021809
99 | 100 | 0.054343 | 0.034779 | 9.1256e-11 | 0 | 0 | 0 | 0 | 0 | 1 | -90 | 90 | 0.015898 | 0.0039844 | -0.015898 | -0.0039843
64 | 65 | 0.91258 | 0.58405 | 1.5325e-09 | 0 | 0 | 0 | 0 | 0 | 1 | -90 | 90 | -0.093006 | -0.023384 | 0.093092 | 0.023439
65 | 68 | 1.4946 | 0.95655 | 2.5099e-09 | 0 | 0 | 0 | 0 | 0 | 1 | -90 | 90 | -0.093092 | -0.023439 | 0.093234 | 0.023529
68 | 72 | 0.24536 | 0.15703 | 4.1202e-10 | 0 | 0 | 0 | 0 | 0 | 1 | -90 | 90 | -0.11115 | -0.028021 | 0.11118 | 0.028042
68 | 73 | 0.97367 | 0.62315 | 1.6351e-09 | 0 | 0 | 0 | 0 | 0 | 1 | -90 | 90 | 0.017916 | 0.0044913 | -0.017912 | -0.0044893
67 | 70 | 0.68557 | 0.43876 | 1.1513e-09 | 0 | 0 | 0 | 0 | 0 | 1 | -90 | 90 | -0.059792 | -0.015048 | 0.059818 | 0.015065
67 | 71 | 1.2415 | 0.79457 | 2.0848e-09 | 0 | 0 | 0 | 0 | 0 | 1 | -90 | 90 | 0.059792 | 0.015048 | -0.059744 | -0.015018
70 | 76 | 0.14675 | 0.093922 | 2.4644e-10 | 0 | 0 | 0 | 0 | 0 | 1 | -90 | 90 | -0.063309 | -0.01594 | 0.063315 | 0.015944
71 | 83 | 0.43006 | 0.27524 | 7.2219e-10 | 0 | 0 | 0 | 0 | 0 | 1 | -90 | 90 | 0.055395 | 0.013928 | -0.055381 | -0.013919
72 | 81 | 1.3691 | 0.87622 | 2.2991e-09 | 0 | 0 | 0 | 0 | 0 | 1 | -90 | 90 | -0.12188 | -0.030722 | 0.1221 | 0.030863
73 | 80 | 0.37772 | 0.24174 | 6.343e-10 | 0 | 0 | 0 | 0 | 0 | 1 | -90 | 90 | 0.0079582 | 0.0019945 | -0.0079579 | -0.0019944
76 | 75 | 0.48523 | 0.31055 | 8.1483e-10 | 0 | 0 | 0 | 0 | 0 | 1 | -90 | 90 | -0.068745 | -0.017304 | 0.068769 | 0.01732
83 | 82 | 0.66456 | 0.42532 | 1.116e-09 | 0 | 0 | 0 | 0 | 0 | 1 | -90 | 90 | 0.052549 | 0.013209 | -0.052529 | -0.013196
81 | 90 | 0.27018 | 0.17292 | 4.5371e-10 | 0 | 0 | 0 | 0 | 0 | 1 | -90 | 90 | 0.0059313 | 0.0014865 | -0.0059312 | -0.0014864
75 | 77 | 0.28617 | 0.18315 | 4.8056e-10 | 0 | 0 | 0 | 0 | 0 | 1 | -90 | 90 | -0.072909 | -0.018358 | 0.072925 | 0.018368
82 | 84 | 1.3532 | 0.86604 | 2.2724e-09 | 0 | 0 | 0 | 0 | 0 | 1 | -90 | 90 | 0.045146 | 0.011346 | -0.045116 | -0.011327
90 | 93 | 0.35588 | 0.22776 | 5.9762e-10 | 0 | 0 | 0 | 0 | 0 | 1 | -90 | 90 | 0.0025796 | 0.00064646 | -0.0025796 | -0.0006465
77 | 78 | 1.1874 | 0.75994 | 1.994e-09 | 0 | 0 | 0 | 0 | 0 | 1 | -90 | 90 | -0.07559 | -0.019036 | 0.075663 | 0.019083
78 | 79 | 0.92188 | 0.59001 | 1.5481e-09 | 0 | 0 | 0 | 0 | 0 | 1 | -90 | 90 | -0.075663 | -0.019083 | 0.07572 | 0.019119
79 | 98 | 0.39704 | 0.2541 | 6.6673e-10 | 0 | 0 | 0 | 0 | 0 | 1 | -90 | 90 | -0.078403 | -0.019791 | 0.078429 | 0.019808
98 | 103 | 0.25776 | 0.16497 | 2.1642e-09 | 0 | 0 | 0 | 0 | 0 | 1 | -90 | 90 | 0.51775 | 0.13289 | -0.51701 | -0.13242
98 | 107 | 0.10186 | 0.065194 | 8.5529e-10 | 0 | 0 | 0 | 0 | 0 | 1 | -90 | 90 | -0.59618 | -0.1527 | 0.59656 | 0.15295
103 | 92 | 0.17321 | 0.11086 | 1.4543e-09 | 0 | 0 | 0 | 0 | 0 | 1 | -90 | 90 | 0.51356 | 0.13155 | -0.51307 | -0.13124
107 | 108 | 0.40565 | 0.25962 | 3.406e-09 | 0 | 0 | 0 | 0 | 0 | 1 | -90 | 90 | -0.59955 | -0.1537 | 0.60111 | 0.1547
84 | 86 | 0.46211 | 0.29575 | 7.76e-10 | 0 | 0 | 0 | 0 | 0 | 1 | -90 | 90 | 0.045116 | 0.011327 | -0.045106 | -0.011321
86 | 87 | 0.74303 | 0.47554 | 1.2477e-09 | 0 | 0 | 0 | 0 | 0 | 1 | -90 | 90 | 0.038111 | 0.0095677 | -0.0381 | -0.0095603