## bus_data
BUS_I | BUS_TYPE | Pd | Qd | Gs | Bs | area | Vm | Va | baseKV | zone | Vmax | Vmin
1 | 1 | 0.0010467 | 0.00026232 | 0 | 0 | 1 | 0.98475 | -0.29171 | 0.4 | 1 | 1.1 | 0.9
2 | 1 | 0.0029583 | 0.00074143 | 0 | 0 | 1 | 0.98525 | -0.28197 | 0.4 | 1 | 1.1 | 0.9
3 | 1 | 0 | 0 | 0 | 0 | 1 | 0.98415 | -0.30328 | 0.4 | 1 | 1.1 | 0.9
4 | 1 | 0.0016498 | 0.00041347 | 0 | 0 | 1 | 0.98629 | -0.26183 | 0.4 | 1 | 1.1 | 0.9
5 | 1 | 0.0011627 | 0.00029141 | 0 | 0 | 1 | 0.98414 | -0.30353 | 0.4 | 1 | 1.1 | 0.9
6 | 1 | 0.001514 | 0.00037945 | 0 | 0 | 1 | 0.98254 | -0.33457 | 0.4 | 1 | 1.1 | 0.9
19 | 1 | 0.0031233 | 0.00078277 | 0 | 0 | 1 | 0.98647 | -0.25845 | 0.4 | 1 | 1.1 | 0.9
13 | 1 | 0.0012157 | 0.00030468 | 0 | 0 | 1 | 0.98413 | -0.30368 | 0.4 | 1 | 1.1 | 0.9
45 | 1 | 0 | 0 | 0 | 0 | 1 | 0.9819 | -0.34717 | 0.4 | 1 | 1.1 | 0.9
20 | 1 | 0.0011204 | 0.00028079 | 0 | 0 | 1 | 0.98751 | -0.23841 | 0.4 | 1 | 1.1 | 0.9
69 | 1 | 0.0015133 | 0.00037926 | 0 | 0 | 1 | 0.98076 | -0.36933 | 0.4 | 1 | 1.1 | 0.9
7 | 1 | 0.0015528 | 0.00038916 | 0 | 0 | 1 | 0.99309 | -0.13099 | 0.4 | 1 | 1.1 | 0.9
8 | 1 | 0.0015402 | 0.00038601 | 0 | 0 | 1 | 0.9918 | -0.15577 | 0.4 | 1 | 1.1 | 0.9
9 | 1 | 0.00085999 | 0.00021553 | 0 | 0 | 1 | 0.99459 | -0.10245 | 0.4 | 1 | 1.1 | 0.9
10 | 1 | 0.0054841 | 0.0013744 | 0 | 0 | 1 | 0.99173 | -0.15722 | 0.4 | 1 | 1.1 | 0.9
11 | 1 | 0 | 0 | 0 | 0 | 1 | 0.99421 | -0.10962 | 0.4 | 1 | 1.1 | 0.9
12 | 1 | 0.0013041 | 0.00032684 | 0 | 0 | 1 | 0.99622 | -0.071487 | 0.4 | 1 | 1.1 | 0.9
17 | 1 | 0.0018497 | 0.00046359 | 0 | 0 | 1 | 0.9903 | -0.18457 | 0.4 | 1 | 1.1 | 0.9
38 | 1 | 0.0053088 | 0.0013305 | 0 | 0 | 1 | 0.99358 | -0.12166 | 0.4 | 1 | 1.1 | 0.9
80 | 1 | 0.0013232 | 0.00033162 | 0 | 0 | 1 | 0.99774 | -0.042638 | 0.4 | 1 | 1.1 | 0.9
18 | 1 | 0.0024501 | 0.00061404 | 0 | 0 | 1 | 0.98981 | -0.194 | 0.4 | 1 | 1.1 | 0.9
30 | 3 | 0 | 0 | 0 | 0 | 1 | 1 | 0 | 0.4 | 1 | 1.1 | 0.9
84 | 1 | 0.005742 | 0.0014391 | 0 | 0 | 1 | 0.9989 | -0.020942 | 0.4 | 1 | 1.1 | 0.9
29 | 1 | 0 | 0 | 0 | 0 | 1 | 0.98258 | -0.33298 | 0.4 | 1 | 1.1 | 0.9
34 | 1 | 0 | 0 | 0 | 0 | 1 | 0.9788 | -0.40643 | 0.4 | 1 | 1.1 | 0.9
87 | 1 | 0.012812 | 0.003211 | 0 | 0 | 1 | 0.98211 | -0.34209 | 0.4 | 1 | 1.1 | 0.9
27 | 1 | 0 | 0 | 0 | 0 | 1 | 0.98909 | -0.20745 | 0.4 | 1 | 1.1 | 0.9
48 | 1 | 0.046284 | 0.0116 | 0 | 0 | 1 | 0.97432 | -0.4945 | 0.4 | 1 | 1.1 | 0.9
31 | 1 | 0 | 0 | 0 | 0 | 1 | 0.9988 | -0.02284 | 0.4 | 1 | 1.1 | 0.9
82 | 1 | 0.013938 | 0.0034931 | 0 | 0 | 1 | 0.99722 | -0.053127 | 0.4 | 1 | 1.1 | 0.9
35 | 1 | 0 | 0 | 0 | 0 | 1 | 0.98811 | -0.22648 | 0.4 | 1 | 1.1 | 0.9
41 | 1 | 0 | 0 | 0 | 0 | 1 | 0.98795 | -0.22971 | 0.4 | 1 | 1.1 | 0.9
44 | 1 | 0.00017825 | 4.4673e-05 | 0 | 0 | 1 | 0.98811 | -0.22655 | 0.4 | 1 | 1.1 | 0.9
26 | 1 | 0.018766 | 0.0047032 | 0 | 0 | 1 | 0.99032 | -0.184 | 0.4 | 1 | 1.1 | 0.9
28 | 1 | 0 | 0 | 0 | 0 | 1 | 0.99189 | -0.15394 | 0.4 | 1 | 1.1 | 0.9
36 | 1 | 0.0080025 | 0.0020056 | 0 | 0 | 1 | 0.9927 | -0.13851 | 0.4 | 1 | 1.1 | 0.9
56 | 1 | 0.00022046 | 5.5252e-05 | 0 | 0 | 1 | 0.99256 | -0.14288 | 0.4 | 1 | 1.1 | 0.9
55 | 1 | 0.00031103 | 7.7951e-05 | 0 | 0 | 1 | 0.99256 | -0.14282 | 0.4 | 1 | 1.1 | 0.9
66 | 1 | 0.0094462 | 0.0023674 | 0 | 0 | 1 | 0.98846 | -0.22229 | 0.4 | 1 | 1.1 | 0.9
65 | 1 | 0.010679 | 0.0026763 | 0 | 0 | 1 | 0.98866 | -0.21846 | 0.4 | 1 | 1.1 | 0.9
21 | 1 | 0.0014467 | 0.00036258 | 0 | 0 | 1 | 0.98912 | -0.2072 | 0.4 | 1 | 1.1 | 0.9
24 | 1 | 0.0014934 | 0.00037428 | 0 | 0 | 1 | 0.98872 | -0.21502 | 0.4 | 1 | 1.1 | 0.9
25 | 1 | 0.0015789 | 0.00039571 | 0 | 0 | 1 | 0.98763 | -0.23607 | 0.4 | 1 | 1.1 | 0.9
23 | 1 | 0.0010993 | 0.0002755 | 0 | 0 | 1 | 0.98783 | -0.23221 | 0.4 | 1 | 1.1 | 0.9
22 | 1 | 0.0011306 | 0.00028336 | 0 | 0 | 1 | 0.98864 | -0.21656 | 0.4 | 1 | 1.1 | 0.9
37 | 1 | 0.0071845 | 0.0018006 | 0 | 0 | 1 | 0.97769 | -0.42956 | 0.4 | 1 | 1.1 | 0.9
53 | 1 | 0.0052566 | 0.0013174 | 0 | 0 | 1 | 0.97779 | -0.42767 | 0.4 | 1 | 1.1 | 0.9
81 | 1 | 0.0046347 | 0.0011616 | 0 | 0 | 1 | 0.99718 | -0.053895 | 0.4 | 1 | 1.1 | 0.9
89 | 1 | 0.031442 | 0.0078802 | 0 | 0 | 1 | 0.9905 | -0.18282 | 0.4 | 1 | 1.1 | 0.9
88 | 1 | 0.010452 | 0.0026196 | 0 | 0 | 1 | 0.99157 | -0.1619 | 0.4 | 1 | 1.1 | 0.9
47 | 1 | 0 | 0 | 0 | 0 | 1 | 0.97394 | -0.502 | 0.4 | 1 | 1.1 | 0.9
42 | 1 | 0.0084687 | 0.0021224 | 0 | 0 | 1 | 0.98774 | -0.23365 | 0.4 | 1 | 1.1 | 0.9
40 | 1 | 0.00063196 | 0.00015838 | 0 | 0 | 1 | 0.98792 | -0.23017 | 0.4 | 1 | 1.1 | 0.9
51 | 1 | 0.0019306 | 0.00048386 | 0 | 0 | 1 | 0.97801 | -0.42329 | 0.4 | 1 | 1.1 | 0.9
67 | 1 | 0 | 0 | 0 | 0 | 1 | 0.9896 | -0.20012 | 0.4 | 1 | 1.1 | 0.9
63 | 1 | 0.010679 | 0.0026764 | 0 | 0 | 1 | 0.99028 | -0.18695 | 0.4 | 1 | 1.1 | 0.9
86 | 1 | 0.0070411 | 0.0017647 | 0 | 0 | 1 | 0.99039 | -0.1849 | 0.4 | 1 | 1.1 | 0.9
85 | 1 | 0.0045039 | 0.0011288 | 0 | 0 | 1 | 0.99057 | -0.18136 | 0.4 | 1 | 1.1 | 0.9
70 | 1 | 0.0015218 | 0.00038139 | 0 | 0 | 1 | 0.97981 | -0.38789 | 0.4 | 1 | 1.1 | 0.9
46 | 1 | 0.015185 | 0.0038058 | 0 | 0 | 1 | 0.97357 | -0.5093 | 0.4 | 1 | 1.1 | 0.9
49 | 1 | 0.01539 | 0.003857 | 0 | 0 | 1 | 0.97379 | -0.50501 | 0.4 | 1 | 1.1 | 0.9
50 | 1 | 0.025759 | 0.0064559 | 0 | 0 | 1 | 0.97808 | -0.42185 | 0.4 | 1 | 1.1 | 0.9
52 | 1 | 0.0019766 | 0.00049538 | 0 | 0 | 1 | 0.97842 | -0.41531 | 0.4 | 1 | 1.1 | 0.9
54 | 1 | 0.001902 | 0.00047669 | 0 | 0 | 1 | 0.97924 | -0.39907 | 0.4 | 1 | 1.1 | 0.9
57 | 1 | 0.00024495 | 6.1389e-05 | 0 | 0 | 1 | 0.99257 | -0.14266 | 0.4 | 1 | 1.1 | 0.9
58 | 1 | 0.0022459 | 0.00056288 | 0 | 0 | 1 | 0.99258 | -0.14242 | 0.4 | 1 | 1.1 | 0.9
74 | 1 | 0.0010862 | 0.00027223 | 0 | 0 | 1 | 0.99263 | -0.14146 | 0.4 | 1 | 1.1 | 0.9
72 | 1 | 0.0011809 | 0.00029596 | 0 | 0 | 1 | 0.9927 | -0.14023 | 0.4 | 1 | 1.1 | 0.9
59 | 1 | 0.011735 | 0.002941 | 0 | 0 | 1 | 0.99199 | -0.15374 | 0.4 | 1 | 1.1 | 0.9
60 | 1 | 0.01054 | 0.0026416 | 0 | 0 | 1 | 0.99213 | -0.15111 | 0.4 | 1 | 1.1 | 0.9
61 | 1 | 0 | 0 | 0 | 0 | 1 | 0.99109 | -0.1713 | 0.4 | 1 | 1.1 | 0.9
62 | 1 | 0 | 0 | 0 | 0 | 1 | 0.99387 | -0.11758 | 0.4 | 1 | 1.1 | 0.9
64 | 1 | 0.0032553 | 0.00081586 | 0 | 0 | 1 | 0.99081 | -0.17672 | 0.4 | 1 | 1.1 | 0.9
79 | 1 | 0 | 0 | 0 | 0 | 1 | 0.99584 | -0.079575 | 0.4 | 1 | 1.1 | 0.9
78 | 1 | 0.0036362 | 0.00091132 | 0 | 0 | 1 | 0.99368 | -0.12112 | 0.4 | 1 | 1.1 | 0.9
83 | 1 | 0.013744 | 0.0034447 | 0 | 0 | 1 | 0.99302 | -0.13401 | 0.4 | 1 | 1.1 | 0.9
77 | 1 | 0.0013297 | 0.00033326 | 0 | 0 | 1 | 0.99329 | -0.12871 | 0.4 | 1 | 1.1 | 0.9
71 | 1 | 0.0010559 | 0.00026464 | 0 | 0 | 1 | 0.99277 | -0.13876 | 0.4 | 1 | 1.1 | 0.9
73 | 1 | 0.0015156 | 0.00037984 | 0 | 0 | 1 | 0.99286 | -0.13709 | 0.4 | 1 | 1.1 | 0.9
75 | 1 | 0.0073733 | 0.0018479 | 0 | 0 | 1 | 0.99288 | -0.13658 | 0.4 | 1 | 1.1 | 0.9
76 | 1 | 0.0019887 | 0.00049841 | 0 | 0 | 1 | 0.99304 | -0.13356 | 0.4 | 1 | 1.1 | 0.9

## generator_data
GEN_BUS | PG | QG | QMAX | QMIN | VG | MBASE | GEN_STATUS | PMAX | PMIN
30 | 0.39002 | 0.099678 | 10 | -10 | 1 | 100 | 1 | 10 | 0

## branch_data
F_BUS | T_BUS | BR_R | BR_X | BR_B | RATE_A | RATE_B | RATE_C | TAP | SHIFT | BR_STATUS | ANGMIN | ANGMAX | P_in | Q_in | P_out | Q_out
1 | 2 | 0.81511 | 0.52167 | 1.3688e-09 | 0 | 0 | 0 | 0 | 0 | 1 | -90 | 90 | -0.052277 | -0.013213 | 0.052301 | 0.013229
1 | 3 | 0.98619 | 0.63116 | 1.6561e-09 | 0 | 0 | 0 | 0 | 0 | 1 | -90 | 90 | 0.05123 | 0.012951 | -0.051202 | -0.012933
2 | 4 | 1.5958 | 1.0213 | 2.6797e-09 | 0 | 0 | 0 | 0 | 0 | 1 | -90 | 90 | -0.05526 | -0.01397 | 0.055313 | 0.014004
3 | 5 | 0.47075 | 0.30128 | 7.9052e-10 | 0 | 0 | 0 | 0 | 0 | 1 | -90 | 90 | 0.0023784 | 0.00059595 | -0.0023784 | -0.000596
3 | 6 | 2.7928 | 1.7874 | 4.6899e-09 | 0 | 0 | 0 | 0 | 0 | 1 | -90 | 90 | 0.048823 | 0.012337 | -0.04875 | -0.012291
4 | 19 | 0.26099 | 0.16703 | 4.3827e-10 | 0 | 0 | 0 | 0 | 0 | 1 | -90 | 90 | -0.056963 | -0.014418 | 0.056972 | 0.014424
5 | 13 | 0.5364 | 0.3433 | 9.0076e-10 | 0 | 0 | 0 | 0 | 0 | 1 | -90 | 90 | 0.0012157 | 0.0003046 | -0.0012157 | -0.00030468
6 | 45 | 1.1587 | 0.7416 | 1.9458e-09 | 0 | 0 | 0 | 0 | 0 | 1 | -90 | 90 | 0.047236 | 0.011911 | -0.047208 | -0.011893
19 | 20 | 1.4653 | 0.93777 | 2.4606e-09 | 0 | 0 | 0 | 0 | 0 | 1 | -90 | 90 | -0.060095 | -0.015206 | 0.060153 | 0.015243
45 | 69 | 2.0324 | 1.3008 | 3.413e-09 | 0 | 0 | 0 | 0 | 0 | 1 | -90 | 90 | 0.047208 | 0.011893 | -0.047158 | -0.011862
20 | 25 | 0.16764 | 0.10729 | 2.8151e-10 | 0 | 0 | 0 | 0 | 0 | 1 | -90 | 90 | -0.061274 | -0.015524 | 0.061281 | 0.015528
69 | 70 | 1.7561 | 1.1239 | 2.949e-09 | 0 | 0 | 0 | 0 | 0 | 1 | -90 | 90 | 0.045645 | 0.011482 | -0.045604 | -0.011457
7 | 8 | 1.3859 | 0.88694 | 2.3272e-09 | 0 | 0 | 0 | 0 | 0 | 1 | -90 | 90 | 0.079715 | 0.020288 | -0.07962 | -0.020227
7 | 9 | 1.5701 | 1.0049 | 2.6366e-09 | 0 | 0 | 0 | 0 | 0 | 1 | -90 | 90 | -0.081267 | -0.020677 | 0.081379 | 0.020748
8 | 10 | 0.082917 | 0.053067 | 1.3924e-10 | 0 | 0 | 0 | 0 | 0 | 1 | -90 | 90 | 0.078079 | 0.019841 | -0.078074 | -0.019838
9 | 11 | 0.24227 | 0.15505 | 1.2205e-09 | 0 | 0 | 0 | 0 | 0 | 1 | -90 | 90 | 0.13281 | 0.033968 | -0.13276 | -0.033938
9 | 12 | 0.64755 | 0.41443 | 3.2622e-09 | 0 | 0 | 0 | 0 | 0 | 1 | -90 | 90 | -0.21505 | -0.054932 | 0.21537 | 0.055138
10 | 17 | 1.6745 | 1.0717 | 2.8119e-09 | 0 | 0 | 0 | 0 | 0 | 1 | -90 | 90 | 0.07259 | 0.018463 | -0.072494 | -0.018402
11 | 38 | 0.40698 | 0.26046 | 2.0503e-09 | 0 | 0 | 0 | 0 | 0 | 1 | -90 | 90 | 0.13276 | 0.033938 | -0.13269 | -0.033889
12 | 80 | 0.60146 | 0.38493 | 3.03e-09 | 0 | 0 | 0 | 0 | 0 | 1 | -90 | 90 | -0.21668 | -0.055464 | 0.21698 | 0.055658
17 | 18 | 0.59141 | 0.37851 | 9.9314e-10 | 0 | 0 | 0 | 0 | 0 | 1 | -90 | 90 | 0.070645 | 0.017939 | -0.070612 | -0.017918
38 | 36 | 0.59233 | 0.37909 | 2.984e-09 | 0 | 0 | 0 | 0 | 0 | 1 | -90 | 90 | 0.12738 | 0.032558 | -0.12727 | -0.032492
80 | 30 | 0.88684 | 0.56758 | 4.4677e-09 | 0 | 0 | 0 | 0 | 0 | 1 | -90 | 90 | -0.2183 | -0.05599 | 0.21875 | 0.056279
18 | 21 | 0.85695 | 0.54845 | 1.439e-09 | 0 | 0 | 0 | 0 | 0 | 1 | -90 | 90 | 0.068162 | 0.017304 | -0.068119 | -0.017277
30 | 84 | 0.55143 | 0.35292 | 2.778e-09 | 0 | 0 | 0 | 0 | 0 | 1 | -90 | 90 | 0.17127 | 0.043399 | -0.17109 | -0.043289
84 | 31 | 0.051661 | 0.033063 | 2.6026e-10 | 0 | 0 | 0 | 0 | 0 | 1 | -90 | 90 | 0.16535 | 0.04185 | -0.16534 | -0.041841
29 | 34 | 4.1192 | 2.6363 | 2.0752e-08 | 0 | 0 | 0 | 0 | 0 | 1 | -90 | 90 | 0.077474 | 0.019653 | -0.077201 | -0.01948
29 | 87 | 3.0745 | 1.9677 | 5.1629e-09 | 0 | 0 | 0 | 0 | 0 | 1 | -90 | 90 | 0.012818 | 0.0032141 | -0.012812 | -0.003211
29 | 27 | 6.0974 | 3.9023 | 3.0718e-08 | 0 | 0 | 0 | 0 | 0 | 1 | -90 | 90 | -0.090292 | -0.022867 | 0.09084 | 0.023215
34 | 48 | 4.8978 | 3.1346 | 8.2247e-09 | 0 | 0 | 0 | 0 | 0 | 1 | -90 | 90 | 0.077201 | 0.01948 | -0.076877 | -0.019274
27 | 26 | 1.0402 | 0.66574 | 5.2404e-09 | 0 | 0 | 0 | 0 | 0 | 1 | -90 | 90 | -0.10013 | -0.025545 | 0.10024 | 0.025617
27 | 35 | 8.9773 | 5.7455 | 1.5075e-08 | 0 | 0 | 0 | 0 | 0 | 1 | -90 | 90 | 0.0092903 | 0.00233 | -0.0092819 | -0.002326
48 | 47 | 1.0439 | 0.6681 | 1.753e-09 | 0 | 0 | 0 | 0 | 0 | 1 | -90 | 90 | 0.030593 | 0.007674 | -0.030583 | -0.0076672
31 | 82 | 0.823 | 0.52672 | 4.1461e-09 | 0 | 0 | 0 | 0 | 0 | 1 | -90 | 90 | 0.16534 | 0.041841 | -0.1651 | -0.041688
82 | 81 | 0.022746 | 0.014558 | 1.1459e-10 | 0 | 0 | 0 | 0 | 0 | 1 | -90 | 90 | 0.15116 | 0.038194 | -0.15115 | -0.038191
35 | 41 | 1.5541 | 0.9946 | 2.6097e-09 | 0 | 0 | 0 | 0 | 0 | 1 | -90 | 90 | 0.0091036 | 0.0022816 | -0.0091022 | -0.002281
35 | 44 | 1.7134 | 1.0966 | 2.8772e-09 | 0 | 0 | 0 | 0 | 0 | 1 | -90 | 90 | 0.00017825 | 4.4392e-05 | -0.00017825 | -4.4673e-05
41 | 42 | 2.0364 | 1.3033 | 3.4197e-09 | 0 | 0 | 0 | 0 | 0 | 1 | -90 | 90 | 0.0084703 | 0.0021231 | -0.0084687 | -0.0021224
41 | 40 | 3.1961 | 2.0455 | 5.3671e-09 | 0 | 0 | 0 | 0 | 0 | 1 | -90 | 90 | 0.00063197 | 0.00015787 | -0.00063196 | -0.00015838
26 | 28 | 1.1243 | 0.71954 | 5.6639e-09 | 0 | 0 | 0 | 0 | 0 | 1 | -90 | 90 | -0.11901 | -0.03032 | 0.11918 | 0.03043
28 | 36 | 0.57828 | 0.3701 | 2.9133e-09 | 0 | 0 | 0 | 0 | 0 | 1 | -90 | 90 | -0.11918 | -0.03043 | 0.11927 | 0.030487
56 | 55 | 1.289 | 0.82495 | 2.1645e-09 | 0 | 0 | 0 | 0 | 0 | 1 | -90 | 90 | -0.00022046 | -5.5252e-05 | 0.00022046 | 5.5039e-05
55 | 57 | 1.3013 | 0.83285 | 2.1853e-09 | 0 | 0 | 0 | 0 | 0 | 1 | -90 | 90 | -0.00053149 | -0.00013299 | 0.00053149 | 0.00013278
66 | 65 | 1.7788 | 1.1384 | 2.9871e-09 | 0 | 0 | 0 | 0 | 0 | 1 | -90 | 90 | -0.0094462 | -0.0023674 | 0.0094479 | 0.0023682
65 | 67 | 3.9957 | 2.5572 | 6.7098e-09 | 0 | 0 | 0 | 0 | 0 | 1 | -90 | 90 | -0.020127 | -0.0050446 | 0.020144 | 0.0050552
21 | 24 | 0.51836 | 0.33175 | 8.7046e-10 | 0 | 0 | 0 | 0 | 0 | 1 | -90 | 90 | 0.066672 | 0.016914 | -0.066647 | -0.016898
24 | 22 | 0.10465 | 0.066974 | 1.7573e-10 | 0 | 0 | 0 | 0 | 0 | 1 | -90 | 90 | 0.065154 | 0.016524 | -0.065149 | -0.016521
25 | 23 | 0.2707 | 0.17325 | 4.5457e-10 | 0 | 0 | 0 | 0 | 0 | 1 | -90 | 90 | -0.062859 | -0.015924 | 0.062871 | 0.015932
23 | 22 | 1.0783 | 0.69011 | 1.8108e-09 | 0 | 0 | 0 | 0 | 0 | 1 | -90 | 90 | -0.06397 | -0.016207 | 0.064019 | 0.016238
37 | 53 | 1.1313 | 0.72402 | 1.8997e-09 | 0 | 0 | 0 | 0 | 0 | 1 | -90 | 90 | -0.0071845 | -0.0018006 | 0.0071851 | 0.0018008
53 | 51 | 1.5083 | 0.96531 | 2.5328e-09 | 0 | 0 | 0 | 0 | 0 | 1 | -90 | 90 | -0.012442 | -0.0031182 | 0.012444 | 0.0031197
81 | 79 | 0.7844 | 0.50201 | 2.6344e-09 | 0 | 0 | 0 | 0 | 0 | 1 | -90 | 90 | 0.14652 | 0.037029 | -0.14634 | -0.036914
89 | 88 | 2.9283 | 1.8741 | 4.9175e-09 | 0 | 0 | 0 | 0 | 0 | 1 | -90 | 90 | -0.031442 | -0.0078802 | 0.031474 | 0.0078998
88 | 83 | 2.9384 | 1.8805 | 4.9343e-09 | 0 | 0 | 0 | 0 | 0 | 1 | -90 | 90 | -0.041926 | -0.010519 | 0.041982 | 0.010555
47 | 49 | 0.83081 | 0.53172 | 1.3952e-09 | 0 | 0 | 0 | 0 | 0 | 1 | -90 | 90 | 0.015392 | 0.0038583 | -0.01539 | -0.003857
47 | 46 | 2.0442 | 1.3083 | 3.4328e-09 | 0 | 0 | 0 | 0 | 0 | 1 | -90 | 90 | 0.015191 | 0.0038089 | -0.015185 | -0.0038058
51 | 50 | 0.42963 | 0.27497 | 7.2147e-10 | 0 | 0 | 0 | 0 | 0 | 1 | -90 | 90 | -0.014375 | -0.0036035 | 0.014376 | 0.0036041
67 | 63 | 2.8742 | 1.8395 | 4.8265e-09 | 0 | 0 | 0 | 0 | 0 | 1 | -90 | 90 | -0.020144 | -0.0050552 | 0.020157 | 0.0050628
63 | 61 | 2.2343 | 1.43 | 3.752e-09 | 0 | 0 | 0 | 0 | 0 | 1 | -90 | 90 | -0.030836 | -0.0077392 | 0.030859 | 0.0077535
86 | 85 | 2.2118 | 1.4156 | 3.7142e-09 | 0 | 0 | 0 | 0 | 0 | 1 | -90 | 90 | -0.0070411 | -0.0017647 | 0.0070423 | 0.0017651
85 | 64 | 1.7674 | 1.1311 | 2.9679e-09 | 0 | 0 | 0 | 0 | 0 | 1 | -90 | 90 | -0.011546 | -0.0028938 | 0.011549 | 0.0028952
70 | 54 | 1.092 | 0.69891 | 1.8338e-09 | 0 | 0 | 0 | 0 | 0 | 1 | -90 | 90 | 0.044082 | 0.011075 | -0.044059 | -0.011061
50 | 52 | 0.6982 | 0.44685 | 1.1725e-09 | 0 | 0 | 0 | 0 | 0 | 1 | -90 | 90 | -0.040135 | -0.01006 | 0.040148 | 0.010068
52 | 54 | 1.6571 | 1.0605 | 2.7827e-09 | 0 | 0 | 0 | 0 | 0 | 1 | -90 | 90 | -0.042124 | -0.010563 | 0.042157 | 0.010584
57 | 58 | 1.3958 | 0.89334 | 2.344e-09 | 0 | 0 | 0 | 0 | 0 | 1 | -90 | 90 | -0.00077644 | -0.00019417 | 0.00077645 | 0.00019394
58 | 74 | 1.4022 | 0.89738 | 2.3546e-09 | 0 | 0 | 0 | 0 | 0 | 1 | -90 | 90 | -0.0030224 | -0.00075682 | 0.0030225 | 0.00075668
74 | 72 | 1.3232 | 0.84684 | 2.222e-09 | 0 | 0 | 0 | 0 | 0 | 1 | -90 | 90 | -0.0041087 | -0.0010289 | 0.004109 | 0.0010288
72 | 71 | 1.2246 | 0.78372 | 2.0564e-09 | 0 | 0 | 0 | 0 | 0 | 1 | -90 | 90 | -0.0052898 | -0.0013248 | 0.0052902 | 0.0013248
59 | 60 | 0.20174 | 0.12911 | 3.3878e-10 | 0 | 0 | 0 | 0 | 0 | 1 | -90 | 90 | -0.05744 | -0.014432 | 0.057447 | 0.014437
59 | 61 | 1.6973 | 1.0863 | 2.8502e-09 | 0 | 0 | 0 | 0 | 0 | 1 | -90 | 90 | 0.045705 | 0.011491 | -0.045666 | -0.011467
60 | 62 | 2.183 | 1.3971 | 3.6658e-09 | 0 | 0 | 0 | 0 | 0 | 1 | -90 | 90 | -0.067987 | -0.017078 | 0.068096 | 0.017148
61 | 64 | 1.6102 | 1.0305 | 2.7039e-09 | 0 | 0 | 0 | 0 | 0 | 1 | -90 | 90 | 0.014808 | 0.0037132 | -0.014804 | -0.003711
62 | 79 | 1.8718 | 1.198 | 3.1433e-09 | 0 | 0 | 0 | 0 | 0 | 1 | -90 | 90 | -0.090303 | -0.022718 | 0.090467 | 0.022823
62 | 78 | 0.70593 | 0.4518 | 1.1855e-09 | 0 | 0 | 0 | 0 | 0 | 1 | -90 | 90 | 0.022207 | 0.0055703 | -0.022203 | -0.005568
79 | 83 | 4.3365 | 2.7753 | 7.2821e-09 | 0 | 0 | 0 | 0 | 0 | 1 | -90 | 90 | 0.055871 | 0.014092 | -0.055726 | -0.013999
78 | 77 | 1.8096 | 1.1581 | 3.0388e-09 | 0 | 0 | 0 | 0 | 0 | 1 | -90 | 90 | 0.018567 | 0.0046567 | -0.01856 | -0.0046527
77 | 76 | 1.2438 | 0.79604 | 2.0887e-09 | 0 | 0 | 0 | 0 | 0 | 1 | -90 | 90 | 0.017231 | 0.0043195 | -0.017227 | -0.0043171
71 | 73 | 1.1605 | 0.74272 | 1.9488e-09 | 0 | 0 | 0 | 0 | 0 | 1 | -90 | 90 | -0.0063461 | -0.0015895 | 0.0063466 | 0.0015896
73 | 75 | 0.28469 | 0.1822 | 4.7808e-10 | 0 | 0 | 0 | 0 | 0 | 1 | -90 | 90 | -0.0078622 | -0.0019695 | 0.0078624 | 0.0019695
75 | 76 | 0.87713 | 0.56136 | 1.4729e-09 | 0 | 0 | 0 | 0 | 0 | 1 | -90 | 90 | -0.015236 | -0.0038175 | 0.015238 | 0.0038187