## bus_data
BUS_I | BUS_TYPE | Pd | Qd | Gs | Bs | area | Vm | Va | baseKV | zone | Vmax | Vmin
1 | 1 | 0.0022136 | 0.00055479 | 0 | 0 | 1 | 0.97034 | -0.5722 | 0.4 | 1 | 1.1 | 0.9
2 | 1 | 0.0024793 | 0.00062138 | 0 | 0 | 1 | 0.97027 | -0.57357 | 0.4 | 1 | 1.1 | 0.9
3 | 1 | 0.0022839 | 0.00057241 | 0 | 0 | 1 | 0.97043 | -0.5704 | 0.4 | 1 | 1.1 | 0.9
5 | 1 | 0.0023196 | 0.00058134 | 0 | 0 | 1 | 0.97048 | -0.56936 | 0.4 | 1 | 1.1 | 0.9
6 | 1 | 0.0030064 | 0.00075348 | 0 | 0 | 1 | 0.9707 | -0.56507 | 0.4 | 1 | 1.1 | 0.9
7 | 1 | 0 | 0 | 0 | 0 | 1 | 0.97111 | -0.55698 | 0.4 | 1 | 1.1 | 0.9
8 | 1 | 0 | 0 | 0 | 0 | 1 | 0.97116 | -0.55587 | 0.4 | 1 | 1.1 | 0.9
60 | 1 | 0.013032 | 0.0032661 | 0 | 0 | 1 | 0.97146 | -0.54996 | 0.4 | 1 | 1.1 | 0.9
111 | 1 | 0.010287 | 0.0025781 | 0 | 0 | 1 | 0.97165 | -0.54627 | 0.4 | 1 | 1.1 | 0.9
58 | 1 | 0.0060811 | 0.0015241 | 0 | 0 | 1 | 0.97012 | -0.57657 | 0.4 | 1 | 1.1 | 0.9
57 | 1 | 0.0064013 | 0.0016043 | 0 | 0 | 1 | 0.9702 | -0.575 | 0.4 | 1 | 1.1 | 0.9
9 | 1 | 0.0046678 | 0.0011699 | 0 | 0 | 1 | 0.97417 | -0.4966 | 0.4 | 1 | 1.1 | 0.9
10 | 1 | 0.00191 | 0.00047869 | 0 | 0 | 1 | 0.9737 | -0.50569 | 0.4 | 1 | 1.1 | 0.9
11 | 1 | 0 | 0 | 0 | 0 | 1 | 0.97437 | -0.49267 | 0.4 | 1 | 1.1 | 0.9
12 | 1 | 0 | 0 | 0 | 0 | 1 | 0.97332 | -0.51325 | 0.4 | 1 | 1.1 | 0.9
13 | 1 | 0.00092433 | 0.00023166 | 0 | 0 | 1 | 0.97482 | -0.48371 | 0.4 | 1 | 1.1 | 0.9
14 | 1 | 0.00089136 | 0.00022339 | 0 | 0 | 1 | 0.97432 | -0.49363 | 0.4 | 1 | 1.1 | 0.9
19 | 1 | 0.002089 | 0.00052356 | 0 | 0 | 1 | 0.97308 | -0.51805 | 0.4 | 1 | 1.1 | 0.9
15 | 1 | 0.0020234 | 0.00050711 | 0 | 0 | 1 | 0.97328 | -0.51414 | 0.4 | 1 | 1.1 | 0.9
75 | 1 | 0 | 0 | 0 | 0 | 1 | 0.97553 | -0.4699 | 0.4 | 1 | 1.1 | 0.9
18 | 1 | 0.00079435 | 0.00019908 | 0 | 0 | 1 | 0.97414 | -0.49704 | 0.4 | 1 | 1.1 | 0.9
20 | 1 | 0 | 0 | 0 | 0 | 1 | 0.97244 | -0.5307 | 0.4 | 1 | 1.1 | 0.9
78 | 1 | 0.0025256 | 0.00063299 | 0 | 0 | 1 | 0.97548 | -0.47073 | 0.4 | 1 | 1.1 | 0.9
73 | 1 | 0.0053909 | 0.0013511 | 0 | 0 | 1 | 0.97656 | -0.44965 | 0.4 | 1 | 1.1 | 0.9
16 | 1 | 0 | 0 | 0 | 0 | 1 | 0.97362 | -0.50741 | 0.4 | 1 | 1.1 | 0.9
17 | 1 | 0 | 0 | 0 | 0 | 1 | 0.97325 | -0.51469 | 0.4 | 1 | 1.1 | 0.9
117 | 1 | 0.0018792 | 0.00047097 | 0 | 0 | 1 | 0.97252 | -0.52905 | 0.4 | 1 | 1.1 | 0.9
116 | 1 | 0.0012803 | 0.00032087 | 0 | 0 | 1 | 0.97307 | -0.51813 | 0.4 | 1 | 1.1 | 0.9
119 | 1 | 0.0034178 | 0.00085658 | 0 | 0 | 1 | 0.97201 | -0.53913 | 0.4 | 1 | 1.1 | 0.9
115 | 1 | 0.0040833 | 0.0010234 | 0 | 0 | 1 | 0.97284 | -0.52271 | 0.4 | 1 | 1.1 | 0.9
21 | 1 | 0.00039044 | 9.7853e-05 | 0 | 0 | 1 | 0.97243 | -0.53078 | 0.4 | 1 | 1.1 | 0.9
22 | 1 | 0 | 0 | 0 | 0 | 1 | 0.97181 | -0.54314 | 0.4 | 1 | 1.1 | 0.9
100 | 1 | 0.0002632 | 6.5965e-05 | 0 | 0 | 1 | 0.97243 | -0.53086 | 0.4 | 1 | 1.1 | 0.9
93 | 1 | 0 | 0 | 0 | 0 | 1 | 0.97142 | -0.55082 | 0.4 | 1 | 1.1 | 0.9
94 | 1 | 0.0043302 | 0.0010853 | 0 | 0 | 1 | 0.97121 | -0.55497 | 0.4 | 1 | 1.1 | 0.9
38 | 1 | 0.0043043 | 0.0010788 | 0 | 0 | 1 | 0.97115 | -0.55608 | 0.4 | 1 | 1.1 | 0.9
23 | 1 | 0.0070203 | 0.0017595 | 0 | 0 | 1 | 0.97931 | -0.39607 | 0.4 | 1 | 1.1 | 0.9
24 | 1 | 0.006493 | 0.0016273 | 0 | 0 | 1 | 0.97956 | -0.39103 | 0.4 | 1 | 1.1 | 0.9
25 | 1 | 0.0020102 | 0.0005038 | 0 | 0 | 1 | 0.97927 | -0.39678 | 0.4 | 1 | 1.1 | 0.9
26 | 1 | 0 | 0 | 0 | 0 | 1 | 0.97989 | -0.38469 | 0.4 | 1 | 1.1 | 0.9
53 | 1 | 0.0051494 | 0.0012906 | 0 | 0 | 1 | 0.97894 | -0.40315 | 0.4 | 1 | 1.1 | 0.9
43 | 1 | 0 | 0 | 0 | 0 | 1 | 0.98065 | -0.36992 | 0.4 | 1 | 1.1 | 0.9
54 | 1 | 0.0045983 | 0.0011524 | 0 | 0 | 1 | 0.97888 | -0.40438 | 0.4 | 1 | 1.1 | 0.9
51 | 1 | 0.0048721 | 0.0012211 | 0 | 0 | 1 | 0.98126 | -0.3579 | 0.4 | 1 | 1.1 | 0.9
41 | 1 | 0.0052617 | 0.0013187 | 0 | 0 | 1 | 0.97993 | -0.38404 | 0.4 | 1 | 1.1 | 0.9
27 | 1 | 0.0071079 | 0.0017814 | 0 | 0 | 1 | 0.98585 | -0.26906 | 0.4 | 1 | 1.1 | 0.9
28 | 1 | 0.002478 | 0.00062106 | 0 | 0 | 1 | 0.98755 | -0.2365 | 0.4 | 1 | 1.1 | 0.9
29 | 1 | 0 | 0 | 0 | 0 | 1 | 0.9849 | -0.28748 | 0.4 | 1 | 1.1 | 0.9
30 | 1 | 0 | 0 | 0 | 0 | 1 | 0.99048 | -0.18038 | 0.4 | 1 | 1.1 | 0.9
31 | 1 | 0.003257 | 0.00081629 | 0 | 0 | 1 | 0.98277 | -0.32876 | 0.4 | 1 | 1.1 | 0.9
32 | 1 | 0.033905 | 0.0084975 | 0 | 0 | 1 | 0.98368 | -0.3113 | 0.4 | 1 | 1.1 | 0.9
52 | 1 | 0 | 0 | 0 | 0 | 1 | 0.99086 | -0.17305 | 0.4 | 1 | 1.1 | 0.9
47 | 1 | 0 | 0 | 0 | 0 | 1 | 0.99033 | -0.18318 | 0.4 | 1 | 1.1 | 0.9
44 | 1 | 0.0096299 | 0.0024135 | 0 | 0 | 1 | 0.98257 | -0.33251 | 0.4 | 1 | 1.1 | 0.9
34 | 1 | 0 | 0 | 0 | 0 | 1 | 0.97048 | -0.56939 | 0.4 | 1 | 1.1 | 0.9
37 | 1 | 0.0070021 | 0.0017549 | 0 | 0 | 1 | 0.97079 | -0.56328 | 0.4 | 1 | 1.1 | 0.9
59 | 1 | 0.0045185 | 0.0011325 | 0 | 0 | 1 | 0.9704 | -0.57096 | 0.4 | 1 | 1.1 | 0.9
110 | 1 | 0.0028267 | 0.00070844 | 0 | 0 | 1 | 0.99185 | -0.15421 | 0.4 | 1 | 1.1 | 0.9
46 | 1 | 0.011004 | 0.0027578 | 0 | 0 | 1 | 0.99004 | -0.18876 | 0.4 | 1 | 1.1 | 0.9
45 | 1 | 0.0021023 | 0.00052689 | 0 | 0 | 1 | 0.98167 | -0.34994 | 0.4 | 1 | 1.1 | 0.9
35 | 1 | 0.020047 | 0.0050242 | 0 | 0 | 1 | 0.97083 | -0.56236 | 0.4 | 1 | 1.1 | 0.9
36 | 1 | 0.0024257 | 0.00060793 | 0 | 0 | 1 | 0.97093 | -0.56046 | 0.4 | 1 | 1.1 | 0.9
39 | 1 | 0.0027177 | 0.00068112 | 0 | 0 | 1 | 0.97984 | -0.38578 | 0.4 | 1 | 1.1 | 0.9
40 | 1 | 0.0053315 | 0.0013362 | 0 | 0 | 1 | 0.97975 | -0.38738 | 0.4 | 1 | 1.1 | 0.9
42 | 1 | 0.0091868 | 0.0023024 | 0 | 0 | 1 | 0.97969 | -0.38864 | 0.4 | 1 | 1.1 | 0.9
118 | 1 | 0.010089 | 0.0025286 | 0 | 0 | 1 | 0.97222 | -0.53575 | 0.4 | 1 | 1.1 | 0.9
70 | 1 | 0.0067769 | 0.0016984 | 0 | 0 | 1 | 0.97244 | -0.53146 | 0.4 | 1 | 1.1 | 0.9
124 | 1 | 0.033757 | 0.0084602 | 0 | 0 | 1 | 0.99461 | -0.10237 | 0.4 | 1 | 1.1 | 0.9
88 | 1 | 0 | 0 | 0 | 0 | 1 | 0.99588 | -0.077945 | 0.4 | 1 | 1.1 | 0.9
108 | 1 | 0.0033359 | 0.00083607 | 0 | 0 | 1 | 0.99305 | -0.13138 | 0.4 | 1 | 1.1 | 0.9
55 | 1 | 0.0033212 | 0.00083237 | 0 | 0 | 1 | 0.97794 | -0.42259 | 0.4 | 1 | 1.1 | 0.9
56 | 1 | 0.0057964 | 0.0014527 | 0 | 0 | 1 | 0.97793 | -0.42289 | 0.4 | 1 | 1.1 | 0.9
76 | 1 | 0.0059956 | 0.0015026 | 0 | 0 | 1 | 0.97733 | -0.43463 | 0.4 | 1 | 1.1 | 0.9
74 | 1 | 0.0062293 | 0.0015612 | 0 | 0 | 1 | 0.97684 | -0.44422 | 0.4 | 1 | 1.1 | 0.9
61 | 1 | 0.00091089 | 0.00022829 | 0 | 0 | 1 | 0.97026 | -0.57383 | 0.4 | 1 | 1.1 | 0.9
62 | 1 | 0.015334 | 0.0038431 | 0 | 0 | 1 | 0.97026 | -0.57372 | 0.4 | 1 | 1.1 | 0.9
63 | 1 | 0 | 0 | 0 | 0 | 1 | 0.97022 | -0.57449 | 0.4 | 1 | 1.1 | 0.9
64 | 1 | 0.001198 | 0.00030025 | 0 | 0 | 1 | 0.97058 | -0.56733 | 0.4 | 1 | 1.1 | 0.9
66 | 1 | 0.0020411 | 0.00051154 | 0 | 0 | 1 | 0.97022 | -0.57462 | 0.4 | 1 | 1.1 | 0.9
98 | 1 | 0.0020588 | 0.00051598 | 0 | 0 | 1 | 0.97094 | -0.56028 | 0.4 | 1 | 1.1 | 0.9
65 | 1 | 0 | 0 | 0 | 0 | 1 | 0.99867 | -0.025116 | 0.4 | 1 | 1.1 | 0.9
82 | 1 | 0 | 0 | 0 | 0 | 1 | 0.99894 | -0.020048 | 0.4 | 1 | 1.1 | 0.9
79 | 1 | 0.007591 | 0.0019025 | 0 | 0 | 1 | 0.99775 | -0.042476 | 0.4 | 1 | 1.1 | 0.9
106 | 1 | 0.0013885 | 0.00034798 | 0 | 0 | 1 | 0.97106 | -0.5579 | 0.4 | 1 | 1.1 | 0.9
97 | 1 | 0 | 0 | 0 | 0 | 1 | 0.99945 | -0.010416 | 0.4 | 1 | 1.1 | 0.9
122 | 1 | 0.0018772 | 0.00047046 | 0 | 0 | 1 | 0.99869 | -0.024768 | 0.4 | 1 | 1.1 | 0.9
83 | 1 | 0 | 0 | 0 | 0 | 1 | 0.99623 | -0.071259 | 0.4 | 1 | 1.1 | 0.9
84 | 1 | 0 | 0 | 0 | 0 | 1 | 0.99551 | -0.084945 | 0.4 | 1 | 1.1 | 0.9
105 | 1 | 0.0068358 | 0.0017132 | 0 | 0 | 1 | 0.99596 | -0.076549 | 0.4 | 1 | 1.1 | 0.9
81 | 1 | 0.001692 | 0.00042405 | 0 | 0 | 1 | 0.99654 | -0.065443 | 0.4 | 1 | 1.1 | 0.9
125 | 1 | 0.0036206 | 0.0009074 | 0 | 0 | 1 | 0.99543 | -0.086427 | 0.4 | 1 | 1.1 | 0.9
72 | 1 | 0 | 0 | 0 | 0 | 1 | 0.98673 | -0.25245 | 0.4 | 1 | 1.1 | 0.9
85 | 1 | 0 | 0 | 0 | 0 | 1 | 0.99586 | -0.078295 | 0.4 | 1 | 1.1 | 0.9
126 | 1 | 0.0017123 | 0.00042915 | 0 | 0 | 1 | 0.99582 | -0.079137 | 0.4 | 1 | 1.1 | 0.9
86 | 1 | 0 | 0 | 0 | 0 | 1 | 0.99575 | -0.080491 | 0.4 | 1 | 1.1 | 0.9
91 | 1 | 0.0014402 | 0.00036096 | 0 | 0 | 1 | 0.99573 | -0.080996 | 0.4 | 1 | 1.1 | 0.9
87 | 1 | 0 | 0 | 0 | 0 | 1 | 0.99644 | -0.067052 | 0.4 | 1 | 1.1 | 0.9
96 | 1 | 0.0090298 | 0.0022631 | 0 | 0 | 1 | 0.99816 | -0.034674 | 0.4 | 1 | 1.1 | 0.9
109 | 1 | 0.001535 | 0.00038471 | 0 | 0 | 1 | 0.99443 | -0.10515 | 0.4 | 1 | 1.1 | 0.9
80 | 1 | 0.0082286 | 0.0020623 | 0 | 0 | 1 | 0.99715 | -0.053881 | 0.4 | 1 | 1.1 | 0.9
67 | 1 | 0.025991 | 0.0065138 | 0 | 0 | 1 | 0.97305 | -0.51929 | 0.4 | 1 | 1.1 | 0.9
68 | 1 | 0.0030298 | 0.00075933 | 0 | 0 | 1 | 0.9725 | -0.53014 | 0.4 | 1 | 1.1 | 0.9
69 | 1 | 0 | 0 | 0 | 0 | 1 | 0.97644 | -0.45255 | 0.4 | 1 | 1.1 | 0.9
71 | 1 | 0 | 0 | 0 | 0 | 1 | 0.97799 | -0.42234 | 0.4 | 1 | 1.1 | 0.9
112 | 1 | 0.082006 | 0.020553 | 0 | 0 | 1 | 0.97841 | -0.41414 | 0.4 | 1 | 1.1 | 0.9
77 | 1 | 0.005784 | 0.0014496 | 0 | 0 | 1 | 0.97108 | -0.55744 | 0.4 | 1 | 1.1 | 0.9
95 | 3 | 0.0075537 | 0.0018931 | 0 | 0 | 1 | 1 | 0 | 0.4 | 1 | 1.1 | 0.9
121 | 1 | 0.0029109 | 0.00072954 | 0 | 0 | 1 | 0.99868 | -0.024918 | 0.4 | 1 | 1.1 | 0.9
99 | 1 | 0 | 0 | 0 | 0 | 1 | 0.99521 | -0.091006 | 0.4 | 1 | 1.1 | 0.9
103 | 1 | 0.0022834 | 0.00057228 | 0 | 0 | 1 | 0.99511 | -0.092949 | 0.4 | 1 | 1.1 | 0.9
92 | 1 | 0.0020906 | 0.00052395 | 0 | 0 | 1 | 0.99535 | -0.088203 | 0.4 | 1 | 1.1 | 0.9
89 | 1 | 0.0041384 | 0.0010372 | 0 | 0 | 1 | 0.99552 | -0.084874 | 0.4 | 1 | 1.1 | 0.9
107 | 1 | 0.0037651 | 0.00094362 | 0 | 0 | 1 | 0.99442 | -0.10533 | 0.4 | 1 | 1.1 | 0.9
90 | 1 | 0.0010226 | 0.00025629 | 0 | 0 | 1 | 0.99552 | -0.084995 | 0.4 | 1 | 1.1 | 0.9
113 | 1 | 0.0043488 | 0.0010899 | 0 | 0 | 1 | 0.97165 | -0.54621 | 0.4 | 1 | 1.1 | 0.9
104 | 1 | 0.0023924 | 0.00059958 | 0 | 0 | 1 | 0.99504 | -0.094177 | 0.4 | 1 | 1.1 | 0.9
114 | 1 | 0.0035742 | 0.00089577 | 0 | 0 | 1 | 0.97276 | -0.52434 | 0.4 | 1 | 1.1 | 0.9
120 | 1 | 0.0021043 | 0.00052738 | 0 | 0 | 1 | 0.97189 | -0.54139 | 0.4 | 1 | 1.1 | 0.9
123 | 1 | 0.010212 | 0.0025592 | 0 | 0 | 1 | 0.99851 | -0.0282 | 0.4 | 1 | 1.1 | 0.9

## generator_data
GEN_BUS | PG | QG | QMAX | QMIN | VG | MBASE | GEN_STATUS | PMAX | PMIN
95 | 0.56324 | 0.14503 | 10 | -10 | 1 | 100 | 1 | 10 | 0

## branch_data
F_BUS | T_BUS | BR_R | BR_X | BR_B | RATE_A | RATE_B | RATE_C | TAP | SHIFT | BR_STATUS | ANGMIN | ANGMAX | P_in | Q_in | P_out | Q_out
1 | 2 | 2.3275 | 1.4896 | 3.9085e-09 | 0 | 0 | 0 | 0 | 0 | 1 | -90 | 90 | 0.0024795 | 0.00062111 | -0.0024793 | -0.00062138
1 | 3 | 1.6205 | 1.0371 | 2.7213e-09 | 0 | 0 | 0 | 0 | 0 | 1 | -90 | 90 | -0.0046931 | -0.0011759 | 0.0046935 | 0.0011759
3 | 5 | 0.62925 | 0.40272 | 1.0567e-09 | 0 | 0 | 0 | 0 | 0 | 1 | -90 | 90 | -0.0069775 | -0.0017483 | 0.0069778 | 0.0017484
5 | 6 | 1.9476 | 1.2465 | 3.2706e-09 | 0 | 0 | 0 | 0 | 0 | 1 | -90 | 90 | -0.0092974 | -0.0023298 | 0.0092993 | 0.0023307
6 | 7 | 2.7782 | 1.7781 | 4.6654e-09 | 0 | 0 | 0 | 0 | 0 | 1 | -90 | 90 | -0.012306 | -0.0030842 | 0.01231 | 0.0030868
7 | 8 | 0.38 | 0.2432 | 6.3812e-10 | 0 | 0 | 0 | 0 | 0 | 1 | -90 | 90 | -0.01231 | -0.0030868 | 0.012311 | 0.0030871
8 | 60 | 2.0333 | 1.3013 | 6.8288e-09 | 0 | 0 | 0 | 0 | 0 | 1 | -90 | 90 | -0.012311 | -0.0030871 | 0.012315 | 0.0030887
60 | 111 | 0.61532 | 0.3938 | 5.1664e-09 | 0 | 0 | 0 | 0 | 0 | 1 | -90 | 90 | -0.025346 | -0.0063548 | 0.025351 | 0.0063571
111 | 22 | 0.37212 | 0.23816 | 3.1244e-09 | 0 | 0 | 0 | 0 | 0 | 1 | -90 | 90 | -0.035638 | -0.0089352 | 0.035643 | 0.0089383
58 | 57 | 1.0869 | 0.69562 | 1.8252e-09 | 0 | 0 | 0 | 0 | 0 | 1 | -90 | 90 | -0.0060811 | -0.0015241 | 0.0060815 | 0.0015242
57 | 59 | 1.3671 | 0.87496 | 2.2958e-09 | 0 | 0 | 0 | 0 | 0 | 1 | -90 | 90 | -0.012483 | -0.0031285 | 0.012485 | 0.0031298
9 | 10 | 0.37465 | 0.23978 | 3.1457e-09 | 0 | 0 | 0 | 0 | 0 | 1 | -90 | 90 | 0.1035 | 0.026048 | -0.10345 | -0.02602
9 | 11 | 0.15487 | 0.099116 | 1.3003e-09 | 0 | 0 | 0 | 0 | 0 | 1 | -90 | 90 | -0.10816 | -0.027218 | 0.10818 | 0.027231
10 | 12 | 0.31704 | 0.2029 | 2.6619e-09 | 0 | 0 | 0 | 0 | 0 | 1 | -90 | 90 | 0.10154 | 0.025541 | -0.1015 | -0.025518
11 | 13 | 0.24898 | 0.15935 | 2.0905e-09 | 0 | 0 | 0 | 0 | 0 | 1 | -90 | 90 | -0.15361 | -0.038663 | 0.15368 | 0.038705
11 | 14 | 0.090254 | 0.057762 | 7.578e-10 | 0 | 0 | 0 | 0 | 0 | 1 | -90 | 90 | 0.045431 | 0.011432 | -0.045429 | -0.01143
12 | 19 | 0.20498 | 0.13119 | 1.7211e-09 | 0 | 0 | 0 | 0 | 0 | 1 | -90 | 90 | 0.09948 | 0.025011 | -0.099457 | -0.024997
12 | 15 | 1.8611 | 1.1911 | 3.1252e-09 | 0 | 0 | 0 | 0 | 0 | 1 | -90 | 90 | 0.0020235 | 0.00050686 | -0.0020234 | -0.00050711
13 | 75 | 0.38193 | 0.24443 | 3.2068e-09 | 0 | 0 | 0 | 0 | 0 | 1 | -90 | 90 | -0.1546 | -0.038936 | 0.15471 | 0.039001
14 | 18 | 0.32594 | 0.2086 | 2.7367e-09 | 0 | 0 | 0 | 0 | 0 | 1 | -90 | 90 | 0.044538 | 0.011207 | -0.04453 | -0.011203
19 | 20 | 0.55203 | 0.3533 | 4.6351e-09 | 0 | 0 | 0 | 0 | 0 | 1 | -90 | 90 | 0.097368 | 0.024473 | -0.09731 | -0.024436
75 | 78 | 1.4007 | 0.89647 | 2.3522e-09 | 0 | 0 | 0 | 0 | 0 | 1 | -90 | 90 | 0.0025257 | 0.00063283 | -0.0025256 | -0.00063299
75 | 73 | 0.55206 | 0.35332 | 4.6353e-09 | 0 | 0 | 0 | 0 | 0 | 1 | -90 | 90 | -0.15723 | -0.039634 | 0.15738 | 0.039731
18 | 16 | 1.0106 | 0.64676 | 3.394e-09 | 0 | 0 | 0 | 0 | 0 | 1 | -90 | 90 | 0.043736 | 0.011004 | -0.043714 | -0.01099
20 | 21 | 0.5694 | 0.36442 | 9.5618e-10 | 0 | 0 | 0 | 0 | 0 | 1 | -90 | 90 | 0.00065364 | 0.00016354 | -0.00065364 | -0.00016362
20 | 22 | 0.546 | 0.34944 | 4.5844e-09 | 0 | 0 | 0 | 0 | 0 | 1 | -90 | 90 | 0.096656 | 0.024272 | -0.096599 | -0.024236
73 | 74 | 0.14324 | 0.091671 | 1.2027e-09 | 0 | 0 | 0 | 0 | 0 | 1 | -90 | 90 | -0.16278 | -0.041082 | 0.16282 | 0.041109
16 | 17 | 0.70906 | 0.4538 | 1.1907e-09 | 0 | 0 | 0 | 0 | 0 | 1 | -90 | 90 | 0.043714 | 0.01099 | -0.043699 | -0.01098
17 | 117 | 1.7564 | 1.1241 | 2.9494e-09 | 0 | 0 | 0 | 0 | 0 | 1 | -90 | 90 | 0.034758 | 0.0087391 | -0.034734 | -0.0087242
17 | 116 | 1.632 | 1.0445 | 2.7406e-09 | 0 | 0 | 0 | 0 | 0 | 1 | -90 | 90 | 0.0089412 | 0.0022412 | -0.0089397 | -0.0022405
117 | 119 | 1.3016 | 0.83301 | 2.1857e-09 | 0 | 0 | 0 | 0 | 0 | 1 | -90 | 90 | 0.032855 | 0.0082532 | -0.032839 | -0.0082433
116 | 115 | 2.5374 | 1.6239 | 4.261e-09 | 0 | 0 | 0 | 0 | 0 | 1 | -90 | 90 | 0.0076594 | 0.0019197 | -0.0076577 | -0.001919
119 | 120 | 0.32655 | 0.20899 | 5.4837e-10 | 0 | 0 | 0 | 0 | 0 | 1 | -90 | 90 | 0.029421 | 0.0073867 | -0.029418 | -0.0073847
115 | 114 | 1.9361 | 1.2391 | 3.2512e-09 | 0 | 0 | 0 | 0 | 0 | 1 | -90 | 90 | 0.0035744 | 0.00089564 | -0.0035742 | -0.00089577
21 | 100 | 1.2215 | 0.78178 | 2.0513e-09 | 0 | 0 | 0 | 0 | 0 | 1 | -90 | 90 | 0.0002632 | 6.5771e-05 | -0.0002632 | -6.5965e-05
22 | 93 | 0.53356 | 0.34148 | 4.48e-09 | 0 | 0 | 0 | 0 | 0 | 1 | -90 | 90 | 0.060956 | 0.015298 | -0.060933 | -0.015284
93 | 94 | 1.7367 | 1.1115 | 2.9165e-09 | 0 | 0 | 0 | 0 | 0 | 1 | -90 | 90 | 0.010117 | 0.002536 | -0.010115 | -0.002535
93 | 38 | 0.43806 | 0.28036 | 3.6781e-09 | 0 | 0 | 0 | 0 | 0 | 1 | -90 | 90 | 0.050817 | 0.012748 | -0.050804 | -0.01274
94 | 77 | 1.8052 | 1.1553 | 3.0313e-09 | 0 | 0 | 0 | 0 | 0 | 1 | -90 | 90 | 0.0057847 | 0.0014498 | -0.005784 | -0.0014496
38 | 36 | 0.39841 | 0.25498 | 3.3452e-09 | 0 | 0 | 0 | 0 | 0 | 1 | -90 | 90 | 0.046499 | 0.011661 | -0.04649 | -0.011655
23 | 24 | 2.3981 | 1.5348 | 4.0271e-09 | 0 | 0 | 0 | 0 | 0 | 1 | -90 | 90 | -0.0090306 | -0.0022631 | 0.0090328 | 0.0022641
23 | 25 | 1.5307 | 0.97967 | 2.5705e-09 | 0 | 0 | 0 | 0 | 0 | 1 | -90 | 90 | 0.0020103 | 0.0005036 | -0.0020102 | -0.0005038
24 | 26 | 1.7558 | 1.1237 | 2.9484e-09 | 0 | 0 | 0 | 0 | 0 | 1 | -90 | 90 | -0.015526 | -0.0038914 | 0.01553 | 0.0038941
26 | 53 | 0.41091 | 0.26298 | 3.4501e-09 | 0 | 0 | 0 | 0 | 0 | 1 | -90 | 90 | 0.19443 | 0.049235 | -0.19426 | -0.049125
26 | 43 | 0.30505 | 0.19523 | 2.5613e-09 | 0 | 0 | 0 | 0 | 0 | 1 | -90 | 90 | -0.20996 | -0.053129 | 0.21011 | 0.053224
53 | 54 | 0.028113 | 0.017992 | 2.3605e-10 | 0 | 0 | 0 | 0 | 0 | 1 | -90 | 90 | 0.18911 | 0.047835 | -0.1891 | -0.047828
43 | 51 | 0.22424 | 0.14351 | 1.8828e-09 | 0 | 0 | 0 | 0 | 0 | 1 | -90 | 90 | -0.23263 | -0.058874 | 0.23276 | 0.05896
43 | 41 | 2.7032 | 1.7301 | 4.5394e-09 | 0 | 0 | 0 | 0 | 0 | 1 | -90 | 90 | 0.022516 | 0.0056495 | -0.022501 | -0.0056402
54 | 55 | 0.42597 | 0.27262 | 3.5766e-09 | 0 | 0 | 0 | 0 | 0 | 1 | -90 | 90 | 0.1845 | 0.046675 | -0.18434 | -0.046572
51 | 45 | 0.14561 | 0.093192 | 1.2226e-09 | 0 | 0 | 0 | 0 | 0 | 1 | -90 | 90 | -0.23763 | -0.060181 | 0.23772 | 0.060239
41 | 39 | 0.43396 | 0.27774 | 7.2874e-10 | 0 | 0 | 0 | 0 | 0 | 1 | -90 | 90 | 0.017239 | 0.0043215 | -0.017238 | -0.0043206
27 | 28 | 0.48651 | 0.31137 | 4.0849e-09 | 0 | 0 | 0 | 0 | 0 | 1 | -90 | 90 | -0.29477 | -0.07494 | 0.29523 | 0.075236
27 | 29 | 0.28145 | 0.18013 | 2.3632e-09 | 0 | 0 | 0 | 0 | 0 | 1 | -90 | 90 | 0.28766 | 0.073159 | -0.28741 | -0.072995
28 | 30 | 0.83544 | 0.53468 | 7.0147e-09 | 0 | 0 | 0 | 0 | 0 | 1 | -90 | 90 | -0.29771 | -0.075857 | 0.29852 | 0.076374
29 | 31 | 0.71341 | 0.45658 | 5.99e-09 | 0 | 0 | 0 | 0 | 0 | 1 | -90 | 90 | 0.25346 | 0.064474 | -0.25296 | -0.064152
29 | 32 | 3.0509 | 1.9526 | 5.1234e-09 | 0 | 0 | 0 | 0 | 0 | 1 | -90 | 90 | 0.033944 | 0.0085217 | -0.033905 | -0.0084975
30 | 52 | 0.10548 | 0.06751 | 8.8568e-10 | 0 | 0 | 0 | 0 | 0 | 1 | -90 | 90 | -0.30953 | -0.079134 | 0.30964 | 0.079204
30 | 47 | 1.1199 | 0.71675 | 1.8807e-09 | 0 | 0 | 0 | 0 | 0 | 1 | -90 | 90 | 0.011008 | 0.00276 | -0.011007 | -0.0027593
31 | 44 | 0.065569 | 0.041964 | 5.5054e-10 | 0 | 0 | 0 | 0 | 0 | 1 | -90 | 90 | 0.2497 | 0.063336 | -0.24966 | -0.063307
52 | 110 | 0.2717 | 0.17389 | 2.2813e-09 | 0 | 0 | 0 | 0 | 0 | 1 | -90 | 90 | -0.30964 | -0.079204 | 0.30992 | 0.079385
47 | 46 | 2.2295 | 1.4269 | 3.744e-09 | 0 | 0 | 0 | 0 | 0 | 1 | -90 | 90 | 0.011007 | 0.0027593 | -0.011004 | -0.0027578
44 | 45 | 0.31642 | 0.20251 | 2.6568e-09 | 0 | 0 | 0 | 0 | 0 | 1 | -90 | 90 | 0.24003 | 0.060894 | -0.23983 | -0.060766
34 | 37 | 1.5168 | 0.97077 | 7.6415e-09 | 0 | 0 | 0 | 0 | 0 | 1 | -90 | 90 | -0.017005 | -0.004263 | 0.01701 | 0.0042655
34 | 59 | 0.38985 | 0.2495 | 6.5466e-10 | 0 | 0 | 0 | 0 | 0 | 1 | -90 | 90 | 0.017005 | 0.004263 | -0.017004 | -0.0042623
37 | 35 | 0.16093 | 0.10299 | 1.3512e-09 | 0 | 0 | 0 | 0 | 0 | 1 | -90 | 90 | -0.024012 | -0.0060204 | 0.024013 | 0.0060209
110 | 108 | 0.32694 | 0.20924 | 2.7451e-09 | 0 | 0 | 0 | 0 | 0 | 1 | -90 | 90 | -0.31275 | -0.080093 | 0.31309 | 0.080314
35 | 36 | 0.18269 | 0.11692 | 1.5339e-09 | 0 | 0 | 0 | 0 | 0 | 1 | -90 | 90 | -0.04406 | -0.011045 | 0.044064 | 0.011048
39 | 40 | 0.47467 | 0.30379 | 7.971e-10 | 0 | 0 | 0 | 0 | 0 | 1 | -90 | 90 | 0.01452 | 0.0036395 | -0.014519 | -0.0036389
40 | 42 | 0.59146 | 0.37854 | 9.9322e-10 | 0 | 0 | 0 | 0 | 0 | 1 | -90 | 90 | 0.0091873 | 0.0023027 | -0.0091868 | -0.0023024
118 | 70 | 1.8012 | 1.1528 | 3.0247e-09 | 0 | 0 | 0 | 0 | 0 | 1 | -90 | 90 | -0.010089 | -0.0025286 | 0.010091 | 0.0025296
70 | 68 | 0.33133 | 0.21205 | 5.5639e-10 | 0 | 0 | 0 | 0 | 0 | 1 | -90 | 90 | -0.016868 | -0.0042281 | 0.016869 | 0.0042287
124 | 88 | 3.2124 | 2.0559 | 5.3945e-09 | 0 | 0 | 0 | 0 | 0 | 1 | -90 | 90 | -0.033757 | -0.0084602 | 0.033796 | 0.0084848
88 | 85 | 0.90633 | 0.58005 | 1.522e-09 | 0 | 0 | 0 | 0 | 0 | 1 | -90 | 90 | 0.0017124 | 0.0004287 | -0.0017124 | -0.00042883
88 | 87 | 1.3659 | 0.8742 | 2.2938e-09 | 0 | 0 | 0 | 0 | 0 | 1 | -90 | 90 | -0.035508 | -0.0089135 | 0.035527 | 0.0089251
108 | 107 | 0.36993 | 0.23675 | 3.106e-09 | 0 | 0 | 0 | 0 | 0 | 1 | -90 | 90 | -0.31643 | -0.081151 | 0.31683 | 0.081406
55 | 56 | 0.0071517 | 0.0045771 | 6.0048e-11 | 0 | 0 | 0 | 0 | 0 | 1 | -90 | 90 | 0.18102 | 0.04574 | -0.18102 | -0.045738
56 | 76 | 0.28871 | 0.18477 | 2.4241e-09 | 0 | 0 | 0 | 0 | 0 | 1 | -90 | 90 | 0.17522 | 0.044286 | -0.17512 | -0.044223
76 | 74 | 0.24391 | 0.1561 | 2.0479e-09 | 0 | 0 | 0 | 0 | 0 | 1 | -90 | 90 | 0.16913 | 0.04272 | -0.16905 | -0.042671
61 | 62 | 0.1544 | 0.098819 | 2.5929e-10 | 0 | 0 | 0 | 0 | 0 | 1 | -90 | 90 | -0.002952 | -0.00073962 | 0.0029521 | 0.00073961
61 | 63 | 1.3583 | 0.86929 | 2.2809e-09 | 0 | 0 | 0 | 0 | 0 | 1 | -90 | 90 | 0.0020412 | 0.00051133 | -0.0020411 | -0.00051151
62 | 64 | 1.4751 | 0.94409 | 2.4772e-09 | 0 | 0 | 0 | 0 | 0 | 1 | -90 | 90 | -0.018286 | -0.0045827 | 0.018292 | 0.004586
63 | 66 | 0.27007 | 0.17285 | 4.5353e-10 | 0 | 0 | 0 | 0 | 0 | 1 | -90 | 90 | 0.0020411 | 0.00051151 | -0.0020411 | -0.00051154
64 | 98 | 1.5291 | 0.97859 | 2.5677e-09 | 0 | 0 | 0 | 0 | 0 | 1 | -90 | 90 | -0.01949 | -0.0048863 | 0.019496 | 0.0048902
98 | 106 | 0.46527 | 0.29778 | 7.8132e-10 | 0 | 0 | 0 | 0 | 0 | 1 | -90 | 90 | -0.021555 | -0.0054062 | 0.021558 | 0.0054077
65 | 82 | 0.13389 | 0.08569 | 1.1242e-09 | 0 | 0 | 0 | 0 | 0 | 1 | -90 | 90 | -0.17199 | -0.044171 | 0.17203 | 0.044198
65 | 79 | 0.4581 | 0.29318 | 3.8464e-09 | 0 | 0 | 0 | 0 | 0 | 1 | -90 | 90 | 0.17199 | 0.044171 | -0.17185 | -0.044079
82 | 97 | 0.23395 | 0.14973 | 1.9644e-09 | 0 | 0 | 0 | 0 | 0 | 1 | -90 | 90 | -0.18704 | -0.04796 | 0.18712 | 0.048016
82 | 122 | 1.4069 | 0.90039 | 2.3625e-09 | 0 | 0 | 0 | 0 | 0 | 1 | -90 | 90 | 0.015005 | 0.003762 | -0.015001 | -0.0037601
79 | 80 | 0.31464 | 0.20137 | 2.6419e-09 | 0 | 0 | 0 | 0 | 0 | 1 | -90 | 90 | 0.16425 | 0.042177 | -0.16416 | -0.042119
106 | 113 | 2.1559 | 1.3798 | 3.6203e-09 | 0 | 0 | 0 | 0 | 0 | 1 | -90 | 90 | -0.022946 | -0.0057557 | 0.022959 | 0.0057635
97 | 95 | 0.25325 | 0.16208 | 2.1264e-09 | 0 | 0 | 0 | 0 | 0 | 1 | -90 | 90 | -0.18712 | -0.048016 | 0.18722 | 0.048076
122 | 121 | 0.051234 | 0.03279 | 8.6036e-11 | 0 | 0 | 0 | 0 | 0 | 1 | -90 | 90 | 0.013124 | 0.0032896 | -0.013124 | -0.0032896
83 | 84 | 0.46254 | 0.29603 | 3.8836e-09 | 0 | 0 | 0 | 0 | 0 | 1 | -90 | 90 | 0.1339 | 0.03448 | -0.13381 | -0.034423
83 | 105 | 1.1642 | 0.74508 | 1.955e-09 | 0 | 0 | 0 | 0 | 0 | 1 | -90 | 90 | 0.020216 | 0.0050692 | -0.020211 | -0.0050662
83 | 81 | 0.17058 | 0.10917 | 1.4323e-09 | 0 | 0 | 0 | 0 | 0 | 1 | -90 | 90 | -0.15411 | -0.039549 | 0.15416 | 0.039577
84 | 125 | 1.8188 | 1.164 | 3.0542e-09 | 0 | 0 | 0 | 0 | 0 | 1 | -90 | 90 | 0.0036208 | 0.00090726 | -0.0036206 | -0.0009074
84 | 72 | 5.7663 | 3.6904 | 1.9366e-08 | 0 | 0 | 0 | 0 | 0 | 1 | -90 | 90 | 0.13019 | 0.033516 | -0.12913 | -0.032845
105 | 86 | 1.3101 | 0.83848 | 2.2001e-09 | 0 | 0 | 0 | 0 | 0 | 1 | -90 | 90 | 0.013375 | 0.003353 | -0.013372 | -0.0033516
81 | 80 | 0.33563 | 0.2148 | 2.8181e-09 | 0 | 0 | 0 | 0 | 0 | 1 | -90 | 90 | -0.15585 | -0.040001 | 0.15593 | 0.040056
72 | 112 | 5.4707 | 3.5012 | 9.1867e-09 | 0 | 0 | 0 | 0 | 0 | 1 | -90 | 90 | 0.12913 | 0.032845 | -0.12814 | -0.032207
85 | 126 | 2.1844 | 1.398 | 3.6682e-09 | 0 | 0 | 0 | 0 | 0 | 1 | -90 | 90 | 0.0017124 | 0.00042883 | -0.0017123 | -0.00042915
86 | 91 | 0.16793 | 0.10748 | 2.8201e-10 | 0 | 0 | 0 | 0 | 0 | 1 | -90 | 90 | 0.013372 | 0.0033516 | -0.013372 | -0.0033514
91 | 89 | 1.4441 | 0.92421 | 2.425e-09 | 0 | 0 | 0 | 0 | 0 | 1 | -90 | 90 | 0.011932 | 0.0029904 | -0.01193 | -0.0029893
87 | 96 | 0.40955 | 0.26211 | 3.4387e-09 | 0 | 0 | 0 | 0 | 0 | 1 | -90 | 90 | -0.35826 | -0.092043 | 0.35882 | 0.092404
87 | 109 | 0.53375 | 0.3416 | 4.4816e-09 | 0 | 0 | 0 | 0 | 0 | 1 | -90 | 90 | 0.32273 | 0.083118 | -0.32213 | -0.082737
96 | 95 | 0.42915 | 0.27466 | 3.6033e-09 | 0 | 0 | 0 | 0 | 0 | 1 | -90 | 90 | -0.36785 | -0.094667 | 0.36847 | 0.095065
109 | 107 | 0.0025359 | 0.0016229 | 2.1292e-11 | 0 | 0 | 0 | 0 | 0 | 1 | -90 | 90 | 0.3206 | 0.082352 | -0.32059 | -0.08235
67 | 68 | 2.3124 | 1.4799 | 3.8831e-09 | 0 | 0 | 0 | 0 | 0 | 1 | -90 | 90 | 0.019909 | 0.0049943 | -0.019899 | -0.004988
67 | 69 | 6.1947 | 3.9646 | 1.0402e-08 | 0 | 0 | 0 | 0 | 0 | 1 | -90 | 90 | -0.0459 | -0.011508 | 0.046046 | 0.011601
69 | 71 | 2.817 | 1.8029 | 4.7306e-09 | 0 | 0 | 0 | 0 | 0 | 1 | -90 | 90 | -0.046046 | -0.011601 | 0.046113 | 0.011643
71 | 112 | 0.76679 | 0.49075 | 1.2876e-09 | 0 | 0 | 0 | 0 | 0 | 1 | -90 | 90 | -0.046113 | -0.011643 | 0.046131 | 0.011655
121 | 123 | 1.4368 | 0.91953 | 2.4127e-09 | 0 | 0 | 0 | 0 | 0 | 1 | -90 | 90 | 0.010213 | 0.00256 | -0.010212 | -0.0025592
99 | 103 | 1.844 | 1.1801 | 3.0965e-09 | 0 | 0 | 0 | 0 | 0 | 1 | -90 | 90 | 0.0046764 | 0.0011715 | -0.0046759 | -0.0011716
99 | 92 | 2.6601 | 1.7025 | 4.4671e-09 | 0 | 0 | 0 | 0 | 0 | 1 | -90 | 90 | -0.0046764 | -0.0011715 | 0.004677 | 0.0011715
103 | 104 | 2.2775 | 1.4576 | 3.8246e-09 | 0 | 0 | 0 | 0 | 0 | 1 | -90 | 90 | 0.0023925 | 0.0005993 | -0.0023924 | -0.00059958
92 | 90 | 2.1048 | 1.3471 | 3.5346e-09 | 0 | 0 | 0 | 0 | 0 | 1 | -90 | 90 | -0.0067676 | -0.0016955 | 0.0067686 | 0.0016958
89 | 90 | 0.069256 | 0.044324 | 1.163e-10 | 0 | 0 | 0 | 0 | 0 | 1 | -90 | 90 | 0.0077913 | 0.0019521 | -0.0077912 | -0.0019521
113 | 120 | 0.74821 | 0.47885 | 1.2564e-09 | 0 | 0 | 0 | 0 | 0 | 1 | -90 | 90 | -0.027308 | -0.0068535 | 0.027314 | 0.0068574