## bus_data
BUS_I | BUS_TYPE | Pd | Qd | Gs | Bs | area | Vm | Va | baseKV | zone | Vmax | Vmin
1 | 1 | 0.013199 | 0.0033079 | 0 | 0 | 1 | 0.97433 | -0.49476 | 0.4 | 1 | 1.1 | 0.9
2 | 1 | 0.055375 | 0.013878 | 0 | 0 | 1 | 0.9746 | -0.48928 | 0.4 | 1 | 1.1 | 0.9
3 | 1 | 0.011334 | 0.0028406 | 0 | 0 | 1 | 0.97571 | -0.46755 | 0.4 | 1 | 1.1 | 0.9
4 | 1 | 0.051151 | 0.01282 | 0 | 0 | 1 | 0.9764 | -0.45392 | 0.4 | 1 | 1.1 | 0.9
24 | 1 | 0.0054947 | 0.0013771 | 0 | 0 | 1 | 0.97912 | -0.4005 | 0.4 | 1 | 1.1 | 0.9
25 | 1 | 0.022491 | 0.0056369 | 0 | 0 | 1 | 0.98083 | -0.36712 | 0.4 | 1 | 1.1 | 0.9
5 | 1 | 0.0037794 | 0.00094721 | 0 | 0 | 1 | 0.99511 | -0.094111 | 0.4 | 1 | 1.1 | 0.9
6 | 1 | 0.0022459 | 0.00056287 | 0 | 0 | 1 | 0.99517 | -0.092866 | 0.4 | 1 | 1.1 | 0.9
7 | 1 | 0 | 0 | 0 | 0 | 1 | 0.99509 | -0.094466 | 0.4 | 1 | 1.1 | 0.9
8 | 1 | 0.0046988 | 0.0011776 | 0 | 0 | 1 | 0.99535 | -0.089456 | 0.4 | 1 | 1.1 | 0.9
9 | 1 | 0 | 0 | 0 | 0 | 1 | 0.99507 | -0.094869 | 0.4 | 1 | 1.1 | 0.9
11 | 1 | 0.0028986 | 0.00072646 | 0 | 0 | 1 | 0.99558 | -0.084941 | 0.4 | 1 | 1.1 | 0.9
12 | 1 | 0.0025639 | 0.00064256 | 0 | 0 | 1 | 0.99497 | -0.096749 | 0.4 | 1 | 1.1 | 0.9
30 | 1 | 0.0048071 | 0.0012048 | 0 | 0 | 1 | 0.99586 | -0.079591 | 0.4 | 1 | 1.1 | 0.9
22 | 1 | 0.0036792 | 0.00092211 | 0 | 0 | 1 | 0.99111 | -0.16887 | 0.4 | 1 | 1.1 | 0.9
18 | 1 | 0.0025169 | 0.00063079 | 0 | 0 | 1 | 0.9912 | -0.16719 | 0.4 | 1 | 1.1 | 0.9
28 | 1 | 0.0064134 | 0.0016074 | 0 | 0 | 1 | 0.99626 | -0.071918 | 0.4 | 1 | 1.1 | 0.9
13 | 1 | 0.026384 | 0.0066125 | 0 | 0 | 1 | 0.99458 | -0.10262 | 0.4 | 1 | 1.1 | 0.9
14 | 3 | 0.039605 | 0.0099258 | 0 | 0 | 1 | 1 | 0 | 0.4 | 1 | 1.1 | 0.9
15 | 1 | 0 | 0 | 0 | 0 | 1 | 0.99135 | -0.16417 | 0.4 | 1 | 1.1 | 0.9
16 | 1 | 0.049234 | 0.012339 | 0 | 0 | 1 | 0.99898 | -0.019556 | 0.4 | 1 | 1.1 | 0.9
17 | 1 | 0.008108 | 0.0020321 | 0 | 0 | 1 | 0.98778 | -0.2327 | 0.4 | 1 | 1.1 | 0.9
19 | 1 | 0.0072846 | 0.0018257 | 0 | 0 | 1 | 0.99065 | -0.17788 | 0.4 | 1 | 1.1 | 0.9
20 | 1 | 0 | 0 | 0 | 0 | 1 | 0.9981 | -0.036488 | 0.4 | 1 | 1.1 | 0.9
21 | 1 | 0.0077849 | 0.0019511 | 0 | 0 | 1 | 0.98442 | -0.29737 | 0.4 | 1 | 1.1 | 0.9
23 | 1 | 0.025727 | 0.0064478 | 0 | 0 | 1 | 0.99041 | -0.18253 | 0.4 | 1 | 1.1 | 0.9
31 | 1 | 0.0044296 | 0.0011102 | 0 | 0 | 1 | 0.99722 | -0.053485 | 0.4 | 1 | 1.1 | 0.9
29 | 1 | 0.0053758 | 0.0013473 | 0 | 0 | 1 | 0.99705 | -0.056769 | 0.4 | 1 | 1.1 | 0.9
26 | 1 | 0 | 0 | 0 | 0 | 1 | 0.98329 | -0.31934 | 0.4 | 1 | 1.1 | 0.9
32 | 1 | 0 | 0 | 0 | 0 | 1 | 0.99673 | -0.062779 | 0.4 | 1 | 1.1 | 0.9
27 | 1 | 0.0026022 | 0.00065218 | 0 | 0 | 1 | 0.99643 | -0.068703 | 0.4 | 1 | 1.1 | 0.9
36 | 1 | 0.0053746 | 0.001347 | 0 | 0 | 1 | 0.99664 | -0.064593 | 0.4 | 1 | 1.1 | 0.9
34 | 1 | 0.007019 | 0.0017591 | 0 | 0 | 1 | 0.99634 | -0.070345 | 0.4 | 1 | 1.1 | 0.9
35 | 1 | 0 | 0 | 0 | 0 | 1 | 0.99611 | -0.074795 | 0.4 | 1 | 1.1 | 0.9
37 | 1 | 0.0045924 | 0.001151 | 0 | 0 | 1 | 0.99605 | -0.076045 | 0.4 | 1 | 1.1 | 0.9
38 | 1 | 0 | 0 | 0 | 0 | 1 | 0.99587 | -0.079528 | 0.4 | 1 | 1.1 | 0.9
40 | 1 | 0.0030273 | 0.00075871 | 0 | 0 | 1 | 0.99568 | -0.083107 | 0.4 | 1 | 1.1 | 0.9
41 | 1 | 0.0024677 | 0.00061846 | 0 | 0 | 1 | 0.99553 | -0.086012 | 0.4 | 1 | 1.1 | 0.9
42 | 1 | 0.0041009 | 0.0010278 | 0 | 0 | 1 | 0.99544 | -0.087656 | 0.4 | 1 | 1.1 | 0.9

## generator_data
GEN_BUS | PG | QG | QMAX | QMIN | VG | MBASE | GEN_STATUS | PMAX | PMIN
14 | 0.40027 | 0.10206 | 10 | -10 | 1 | 100 | 1 | 10 | 0

## branch_data
F_BUS | T_BUS | BR_R | BR_X | BR_B | RATE_A | RATE_B | RATE_C | TAP | SHIFT | BR_STATUS | ANGMIN | ANGMAX | P_in | Q_in | P_out | Q_out
1 | 2 | 1.7657 | 1.1301 | 2.9651e-09 | 0 | 0 | 0 | 0 | 0 | 1 | -90 | 90 | -0.013199 | -0.0033079 | 0.013202 | 0.0033098
2 | 3 | 1.3511 | 0.8647 | 2.2689e-09 | 0 | 0 | 0 | 0 | 0 | 1 | -90 | 90 | -0.068577 | -0.017188 | 0.068648 | 0.017233
3 | 4 | 0.7284 | 0.46617 | 1.2232e-09 | 0 | 0 | 0 | 0 | 0 | 1 | -90 | 90 | -0.079983 | -0.020074 | 0.080035 | 0.020107
4 | 24 | 1.7464 | 1.1177 | 2.9326e-09 | 0 | 0 | 0 | 0 | 0 | 1 | -90 | 90 | -0.13119 | -0.032927 | 0.13152 | 0.033141
24 | 25 | 1.0522 | 0.6734 | 1.7669e-09 | 0 | 0 | 0 | 0 | 0 | 1 | -90 | 90 | -0.13702 | -0.034518 | 0.13724 | 0.034658
25 | 26 | 1.2988 | 0.83125 | 4.3622e-09 | 0 | 0 | 0 | 0 | 0 | 1 | -90 | 90 | -0.15973 | -0.040295 | 0.16009 | 0.040529
5 | 6 | 0.87116 | 0.55754 | 1.4629e-09 | 0 | 0 | 0 | 0 | 0 | 1 | -90 | 90 | -0.0063436 | -0.0015892 | 0.006344 | 0.0015893
5 | 7 | 0.61443 | 0.39323 | 1.0318e-09 | 0 | 0 | 0 | 0 | 0 | 1 | -90 | 90 | 0.0025642 | 0.00064201 | -0.0025641 | -0.00064209
6 | 8 | 1.7619 | 1.1276 | 2.9587e-09 | 0 | 0 | 0 | 0 | 0 | 1 | -90 | 90 | -0.0085898 | -0.0021522 | 0.0085912 | 0.0021528
7 | 9 | 0.69703 | 0.4461 | 1.1705e-09 | 0 | 0 | 0 | 0 | 0 | 1 | -90 | 90 | 0.0025641 | 0.00064209 | -0.0025641 | -0.00064217
8 | 11 | 1.509 | 0.96573 | 2.5339e-09 | 0 | 0 | 0 | 0 | 0 | 1 | -90 | 90 | -0.01329 | -0.0033304 | 0.013293 | 0.003332
9 | 12 | 3.2533 | 2.0821 | 5.4631e-09 | 0 | 0 | 0 | 0 | 0 | 1 | -90 | 90 | 0.0025641 | 0.00064217 | -0.0025639 | -0.00064256
11 | 30 | 1.4684 | 0.93977 | 2.4658e-09 | 0 | 0 | 0 | 0 | 0 | 1 | -90 | 90 | -0.016192 | -0.0040585 | 0.016196 | 0.0040609
30 | 28 | 1.6251 | 1.0401 | 2.729e-09 | 0 | 0 | 0 | 0 | 0 | 1 | -90 | 90 | -0.021003 | -0.0052656 | 0.02101 | 0.0052703
22 | 18 | 2.0062 | 1.284 | 3.369e-09 | 0 | 0 | 0 | 0 | 0 | 1 | -90 | 90 | -0.0036792 | -0.00092211 | 0.0036795 | 0.00092196
18 | 15 | 2.1467 | 1.3739 | 3.605e-09 | 0 | 0 | 0 | 0 | 0 | 1 | -90 | 90 | -0.0061964 | -0.0015528 | 0.0061973 | 0.001553
28 | 27 | 0.52194 | 0.33404 | 8.7648e-10 | 0 | 0 | 0 | 0 | 0 | 1 | -90 | 90 | -0.027424 | -0.0068776 | 0.027428 | 0.0068802
13 | 14 | 1.9019 | 1.2172 | 6.3876e-09 | 0 | 0 | 0 | 0 | 0 | 1 | -90 | 90 | -0.24353 | -0.062198 | 0.24474 | 0.062975
13 | 15 | 1.2702 | 0.81296 | 4.2662e-09 | 0 | 0 | 0 | 0 | 0 | 1 | -90 | 90 | 0.21715 | 0.055585 | -0.2165 | -0.055173
14 | 16 | 0.75723 | 0.48462 | 1.2716e-09 | 0 | 0 | 0 | 0 | 0 | 1 | -90 | 90 | 0.11592 | 0.029158 | -0.11581 | -0.029089
15 | 17 | 1.7192 | 1.1003 | 5.7741e-09 | 0 | 0 | 0 | 0 | 0 | 1 | -90 | 90 | 0.17726 | 0.045329 | -0.17668 | -0.044955
15 | 19 | 1.8281 | 1.17 | 3.0699e-09 | 0 | 0 | 0 | 0 | 0 | 1 | -90 | 90 | 0.033039 | 0.0082905 | -0.033017 | -0.008277
16 | 20 | 1.1395 | 0.72926 | 1.9135e-09 | 0 | 0 | 0 | 0 | 0 | 1 | -90 | 90 | 0.066576 | 0.01675 | -0.066522 | -0.016715
17 | 21 | 1.6897 | 1.0814 | 5.6748e-09 | 0 | 0 | 0 | 0 | 0 | 1 | -90 | 90 | 0.16857 | 0.042923 | -0.16805 | -0.042588
19 | 23 | 0.79409 | 0.50822 | 1.3335e-09 | 0 | 0 | 0 | 0 | 0 | 1 | -90 | 90 | 0.025733 | 0.0064513 | -0.025727 | -0.0064478
20 | 31 | 2.4447 | 1.5646 | 4.1053e-09 | 0 | 0 | 0 | 0 | 0 | 1 | -90 | 90 | 0.031065 | 0.0078035 | -0.03104 | -0.0077878
20 | 29 | 2.5561 | 1.6359 | 4.2923e-09 | 0 | 0 | 0 | 0 | 0 | 1 | -90 | 90 | 0.035458 | 0.0089119 | -0.035423 | -0.0088904
21 | 26 | 0.59926 | 0.38353 | 2.0126e-09 | 0 | 0 | 0 | 0 | 0 | 1 | -90 | 90 | 0.16026 | 0.040637 | -0.16009 | -0.040529
31 | 32 | 1.5573 | 0.99667 | 2.6151e-09 | 0 | 0 | 0 | 0 | 0 | 1 | -90 | 90 | 0.02661 | 0.0066776 | -0.026598 | -0.0066703
29 | 27 | 1.7705 | 1.1331 | 2.9732e-09 | 0 | 0 | 0 | 0 | 0 | 1 | -90 | 90 | 0.030047 | 0.0075431 | -0.03003 | -0.0075324
32 | 36 | 1.5027 | 0.96171 | 2.5234e-09 | 0 | 0 | 0 | 0 | 0 | 1 | -90 | 90 | 0.005375 | 0.001347 | -0.0053746 | -0.001347
32 | 34 | 1.5878 | 1.0162 | 2.6664e-09 | 0 | 0 | 0 | 0 | 0 | 1 | -90 | 90 | 0.021223 | 0.0053233 | -0.021216 | -0.0053187
34 | 35 | 1.3946 | 0.89254 | 2.3419e-09 | 0 | 0 | 0 | 0 | 0 | 1 | -90 | 90 | 0.014197 | 0.0035596 | -0.014194 | -0.0035579
35 | 37 | 1.211 | 0.77501 | 2.0335e-09 | 0 | 0 | 0 | 0 | 0 | 1 | -90 | 90 | 0.0045927 | 0.0011509 | -0.0045924 | -0.001151
35 | 38 | 2.1927 | 1.4033 | 3.6821e-09 | 0 | 0 | 0 | 0 | 0 | 1 | -90 | 90 | 0.0096009 | 0.0024069 | -0.0095988 | -0.0024059
38 | 40 | 1.6574 | 1.0607 | 2.7831e-09 | 0 | 0 | 0 | 0 | 0 | 1 | -90 | 90 | 0.0095988 | 0.0024059 | -0.0095971 | -0.0024051
40 | 41 | 1.9646 | 1.2574 | 3.2991e-09 | 0 | 0 | 0 | 0 | 0 | 1 | -90 | 90 | 0.0065698 | 0.0016464 | -0.0065689 | -0.0016462
41 | 42 | 1.7812 | 1.14 | 2.9911e-09 | 0 | 0 | 0 | 0 | 0 | 1 | -90 | 90 | 0.0041012 | 0.0010277 | -0.0041009 | -0.0010278