## bus_data
BUS_I | BUS_TYPE | Pd | Qd | Gs | Bs | area | Vm | Va | baseKV | zone | Vmax | Vmin
1 | 1 | 0.0096957 | 0.00243 | 0 | 0 | 1 | 0.99031 | -0.18608 | 0.4 | 1 | 1.1 | 0.9
2 | 1 | 0 | 0 | 0 | 0 | 1 | 0.99005 | -0.19111 | 0.4 | 1 | 1.1 | 0.9
3 | 1 | 0 | 0 | 0 | 0 | 1 | 0.99098 | -0.1732 | 0.4 | 1 | 1.1 | 0.9
5 | 1 | 0.0073491 | 0.0018419 | 0 | 0 | 1 | 0.98972 | -0.19751 | 0.4 | 1 | 1.1 | 0.9
6 | 1 | 0.0097009 | 0.0024313 | 0 | 0 | 1 | 0.99137 | -0.16547 | 0.4 | 1 | 1.1 | 0.9
11 | 1 | 0 | 0 | 0 | 0 | 1 | 0.9896 | -0.19995 | 0.4 | 1 | 1.1 | 0.9
8 | 1 | 0 | 0 | 0 | 0 | 1 | 0.99211 | -0.15132 | 0.4 | 1 | 1.1 | 0.9
7 | 1 | 0 | 0 | 0 | 0 | 1 | 0.99404 | -0.11387 | 0.4 | 1 | 1.1 | 0.9
30 | 1 | 0.019835 | 0.0049712 | 0 | 0 | 1 | 0.99436 | -0.10788 | 0.4 | 1 | 1.1 | 0.9
12 | 1 | 0.008349 | 0.0020925 | 0 | 0 | 1 | 0.99203 | -0.15276 | 0.4 | 1 | 1.1 | 0.9
9 | 1 | 0.0054578 | 0.0013679 | 0 | 0 | 1 | 0.99168 | -0.15954 | 0.4 | 1 | 1.1 | 0.9
13 | 1 | 0.0090183 | 0.0022602 | 0 | 0 | 1 | 0.99176 | -0.158 | 0.4 | 1 | 1.1 | 0.9
10 | 1 | 0 | 0 | 0 | 0 | 1 | 0.99258 | -0.14161 | 0.4 | 1 | 1.1 | 0.9
28 | 1 | 0.0058815 | 0.001474 | 0 | 0 | 1 | 0.99466 | -0.10173 | 0.4 | 1 | 1.1 | 0.9
27 | 1 | 0.0056927 | 0.0014267 | 0 | 0 | 1 | 0.99237 | -0.14548 | 0.4 | 1 | 1.1 | 0.9
20 | 1 | 0.0084168 | 0.0021095 | 0 | 0 | 1 | 0.98943 | -0.20318 | 0.4 | 1 | 1.1 | 0.9
29 | 1 | 0 | 0 | 0 | 0 | 1 | 0.99647 | -0.067297 | 0.4 | 1 | 1.1 | 0.9
26 | 1 | 0.00613 | 0.0015363 | 0 | 0 | 1 | 0.9899 | -0.19308 | 0.4 | 1 | 1.1 | 0.9
14 | 1 | 0.0021547 | 0.00054003 | 0 | 0 | 1 | 0.985 | -0.28763 | 0.4 | 1 | 1.1 | 0.9
15 | 1 | 0.0081765 | 0.0020492 | 0 | 0 | 1 | 0.98453 | -0.29676 | 0.4 | 1 | 1.1 | 0.9
16 | 1 | 0 | 0 | 0 | 0 | 1 | 0.98526 | -0.28262 | 0.4 | 1 | 1.1 | 0.9
17 | 1 | 0 | 0 | 0 | 0 | 1 | 0.98414 | -0.3042 | 0.4 | 1 | 1.1 | 0.9
19 | 1 | 0.018552 | 0.0046495 | 0 | 0 | 1 | 0.98629 | -0.26268 | 0.4 | 1 | 1.1 | 0.9
55 | 1 | 0 | 0 | 0 | 0 | 1 | 0.97625 | -0.45759 | 0.4 | 1 | 1.1 | 0.9
23 | 1 | 0.0055241 | 0.0013845 | 0 | 0 | 1 | 0.98793 | -0.23109 | 0.4 | 1 | 1.1 | 0.9
52 | 1 | 0.021692 | 0.0054365 | 0 | 0 | 1 | 0.97145 | -0.55195 | 0.4 | 1 | 1.1 | 0.9
53 | 1 | 0 | 0 | 0 | 0 | 1 | 0.97281 | -0.52516 | 0.4 | 1 | 1.1 | 0.9
54 | 1 | 0.0012364 | 0.00030986 | 0 | 0 | 1 | 0.97308 | -0.51993 | 0.4 | 1 | 1.1 | 0.9
22 | 1 | 0.010994 | 0.0027554 | 0 | 0 | 1 | 0.98948 | -0.20113 | 0.4 | 1 | 1.1 | 0.9
24 | 1 | 0 | 0 | 0 | 0 | 1 | 0.98979 | -0.19522 | 0.4 | 1 | 1.1 | 0.9
25 | 1 | 0.0053699 | 0.0013458 | 0 | 0 | 1 | 0.9885 | -0.21994 | 0.4 | 1 | 1.1 | 0.9
44 | 1 | 0.031932 | 0.008003 | 0 | 0 | 1 | 0.97582 | -0.46545 | 0.4 | 1 | 1.1 | 0.9
43 | 1 | 0 | 0 | 0 | 0 | 1 | 0.97734 | -0.43561 | 0.4 | 1 | 1.1 | 0.9
31 | 3 | 0.030953 | 0.0077577 | 0 | 0 | 1 | 1 | 0 | 0.4 | 1 | 1.1 | 0.9
32 | 1 | 0.0060046 | 0.0015049 | 0 | 0 | 1 | 0.99757 | -0.04597 | 0.4 | 1 | 1.1 | 0.9
35 | 1 | 0.029912 | 0.0074965 | 0 | 0 | 1 | 0.99494 | -0.095952 | 0.4 | 1 | 1.1 | 0.9
34 | 1 | 0.0087972 | 0.0022048 | 0 | 0 | 1 | 0.98775 | -0.23353 | 0.4 | 1 | 1.1 | 0.9
33 | 1 | 0.056178 | 0.01408 | 0 | 0 | 1 | 0.98561 | -0.27523 | 0.4 | 1 | 1.1 | 0.9
36 | 1 | 0.0077295 | 0.0019372 | 0 | 0 | 1 | 0.98586 | -0.27007 | 0.4 | 1 | 1.1 | 0.9
37 | 1 | 0.022684 | 0.0056851 | 0 | 0 | 1 | 0.98461 | -0.29432 | 0.4 | 1 | 1.1 | 0.9
38 | 1 | 0 | 0 | 0 | 0 | 1 | 0.98387 | -0.30846 | 0.4 | 1 | 1.1 | 0.9
39 | 1 | 0 | 0 | 0 | 0 | 1 | 0.98123 | -0.35983 | 0.4 | 1 | 1.1 | 0.9
41 | 1 | 0 | 0 | 0 | 0 | 1 | 0.98338 | -0.31802 | 0.4 | 1 | 1.1 | 0.9
42 | 1 | 0.020197 | 0.0050618 | 0 | 0 | 1 | 0.97907 | -0.4018 | 0.4 | 1 | 1.1 | 0.9
46 | 1 | 0.012907 | 0.0032349 | 0 | 0 | 1 | 0.98311 | -0.32348 | 0.4 | 1 | 1.1 | 0.9
45 | 1 | 0 | 0 | 0 | 0 | 1 | 0.97265 | -0.52767 | 0.4 | 1 | 1.1 | 0.9
47 | 1 | 0.0028822 | 0.00072235 | 0 | 0 | 1 | 0.97242 | -0.53221 | 0.4 | 1 | 1.1 | 0.9
48 | 1 | 0.01671 | 0.0041879 | 0 | 0 | 1 | 0.97174 | -0.54565 | 0.4 | 1 | 1.1 | 0.9
51 | 1 | 0 | 0 | 0 | 0 | 1 | 0.97147 | -0.55096 | 0.4 | 1 | 1.1 | 0.9
49 | 1 | 0.011847 | 0.0029691 | 0 | 0 | 1 | 0.97062 | -0.56786 | 0.4 | 1 | 1.1 | 0.9
50 | 1 | 0.010744 | 0.0026926 | 0 | 0 | 1 | 0.97028 | -0.57458 | 0.4 | 1 | 1.1 | 0.9

## generator_data
GEN_BUS | PG | QG | QMAX | QMIN | VG | MBASE | GEN_STATUS | PMAX | PMIN
31 | 0.44454 | 0.11366 | 10 | -10 | 1 | 100 | 1 | 10 | 0

## branch_data
F_BUS | T_BUS | BR_R | BR_X | BR_B | RATE_A | RATE_B | RATE_C | TAP | SHIFT | BR_STATUS | ANGMIN | ANGMAX | P_in | Q_in | P_out | Q_out
1 | 2 | 1.4031 | 0.898 | 2.3562e-09 | 0 | 0 | 0 | 0 | 0 | 1 | -90 | 90 | 0.015777 | 0.0039573 | -0.015773 | -0.0039551
1 | 3 | 2.2247 | 1.4238 | 3.7358e-09 | 0 | 0 | 0 | 0 | 0 | 1 | -90 | 90 | -0.025472 | -0.0063872 | 0.025488 | 0.0063969
2 | 5 | 1.7806 | 1.1396 | 2.9901e-09 | 0 | 0 | 0 | 0 | 0 | 1 | -90 | 90 | 0.015773 | 0.0039551 | -0.015768 | -0.0039523
3 | 6 | 1.3373 | 0.85585 | 2.2456e-09 | 0 | 0 | 0 | 0 | 0 | 1 | -90 | 90 | -0.025488 | -0.0063969 | 0.025498 | 0.0064027
5 | 11 | 1.2736 | 0.81512 | 2.1388e-09 | 0 | 0 | 0 | 0 | 0 | 1 | -90 | 90 | 0.0084191 | 0.0021104 | -0.0084181 | -0.00211
6 | 8 | 1.7739 | 1.1353 | 2.9788e-09 | 0 | 0 | 0 | 0 | 0 | 1 | -90 | 90 | -0.035198 | -0.008834 | 0.035222 | 0.0088489
11 | 20 | 1.6855 | 1.0787 | 2.8304e-09 | 0 | 0 | 0 | 0 | 0 | 1 | -90 | 90 | 0.0084181 | 0.00211 | -0.0084168 | -0.0021095
8 | 12 | 0.27887 | 0.17848 | 4.6829e-10 | 0 | 0 | 0 | 0 | 0 | 1 | -90 | 90 | 0.022831 | 0.0057236 | -0.022829 | -0.0057226
8 | 7 | 2.8541 | 1.8266 | 4.7928e-09 | 0 | 0 | 0 | 0 | 0 | 1 | -90 | 90 | -0.058053 | -0.014572 | 0.058157 | 0.014638
7 | 30 | 0.45778 | 0.29298 | 7.6874e-10 | 0 | 0 | 0 | 0 | 0 | 1 | -90 | 90 | -0.058157 | -0.014638 | 0.058173 | 0.014649
30 | 29 | 2.3158 | 1.4821 | 3.8889e-09 | 0 | 0 | 0 | 0 | 0 | 1 | -90 | 90 | -0.078009 | -0.01962 | 0.07816 | 0.019717
12 | 13 | 1.5973 | 1.0222 | 2.6822e-09 | 0 | 0 | 0 | 0 | 0 | 1 | -90 | 90 | 0.01448 | 0.0036302 | -0.014476 | -0.0036281
9 | 13 | 1.2414 | 0.79452 | 2.0847e-09 | 0 | 0 | 0 | 0 | 0 | 1 | -90 | 90 | -0.0054578 | -0.0013679 | 0.0054582 | 0.0013679
10 | 28 | 2.0629 | 1.3202 | 3.4641e-09 | 0 | 0 | 0 | 0 | 0 | 1 | -90 | 90 | -0.086252 | -0.021891 | 0.086418 | 0.021997
10 | 27 | 0.19971 | 0.12781 | 3.3537e-10 | 0 | 0 | 0 | 0 | 0 | 1 | -90 | 90 | 0.086252 | 0.021891 | -0.086236 | -0.021881
28 | 29 | 1.6731 | 1.0708 | 2.8095e-09 | 0 | 0 | 0 | 0 | 0 | 1 | -90 | 90 | -0.092299 | -0.023471 | 0.092453 | 0.023569
27 | 26 | 2.6248 | 1.6799 | 4.4078e-09 | 0 | 0 | 0 | 0 | 0 | 1 | -90 | 90 | 0.080543 | 0.020454 | -0.080359 | -0.020337
29 | 31 | 1.7758 | 1.1365 | 5.9642e-09 | 0 | 0 | 0 | 0 | 0 | 1 | -90 | 90 | -0.17061 | -0.043285 | 0.17117 | 0.043639
26 | 24 | 0.12734 | 0.081495 | 2.1383e-10 | 0 | 0 | 0 | 0 | 0 | 1 | -90 | 90 | 0.074229 | 0.0188 | -0.074221 | -0.018795
14 | 15 | 1.2752 | 0.81611 | 2.1414e-09 | 0 | 0 | 0 | 0 | 0 | 1 | -90 | 90 | 0.031398 | 0.0079758 | -0.031385 | -0.0079672
14 | 16 | 0.65461 | 0.41895 | 1.0993e-09 | 0 | 0 | 0 | 0 | 0 | 1 | -90 | 90 | -0.033553 | -0.0085159 | 0.033561 | 0.0085209
15 | 17 | 1.4085 | 0.90146 | 2.3653e-09 | 0 | 0 | 0 | 0 | 0 | 1 | -90 | 90 | 0.023208 | 0.005918 | -0.0232 | -0.0059129
16 | 19 | 2.6095 | 1.6701 | 4.3821e-09 | 0 | 0 | 0 | 0 | 0 | 1 | -90 | 90 | -0.033561 | -0.0085209 | 0.033594 | 0.0085411
17 | 55 | 28.7952 | 18.429 | 4.8355e-08 | 0 | 0 | 0 | 0 | 0 | 1 | -90 | 90 | 0.0232 | 0.005913 | -0.023029 | -0.0058085
19 | 23 | 2.6614 | 1.7033 | 4.4692e-09 | 0 | 0 | 0 | 0 | 0 | 1 | -90 | 90 | -0.052145 | -0.013191 | 0.052224 | 0.013241
55 | 54 | 11.575 | 7.408 | 1.9437e-08 | 0 | 0 | 0 | 0 | 0 | 1 | -90 | 90 | 0.023029 | 0.0058087 | -0.022961 | -0.0057667
23 | 25 | 0.85147 | 0.54494 | 1.4298e-09 | 0 | 0 | 0 | 0 | 0 | 1 | -90 | 90 | -0.057748 | -0.014625 | 0.057779 | 0.014645
52 | 53 | 5.232 | 3.3485 | 8.7859e-09 | 0 | 0 | 0 | 0 | 0 | 1 | -90 | 90 | -0.021691 | -0.0054367 | 0.021719 | 0.0054536
53 | 54 | 1.0236 | 0.65513 | 1.719e-09 | 0 | 0 | 0 | 0 | 0 | 1 | -90 | 90 | -0.021719 | -0.0054536 | 0.021724 | 0.0054569
22 | 24 | 2.3595 | 1.5101 | 3.9623e-09 | 0 | 0 | 0 | 0 | 0 | 1 | -90 | 90 | -0.010994 | -0.0027554 | 0.010997 | 0.002757
24 | 25 | 1.7283 | 1.1061 | 2.9022e-09 | 0 | 0 | 0 | 0 | 0 | 1 | -90 | 90 | 0.063224 | 0.016038 | -0.063149 | -0.015991
44 | 43 | 3.9957 | 2.5573 | 6.7099e-09 | 0 | 0 | 0 | 0 | 0 | 1 | -90 | 90 | -0.031932 | -0.0080032 | 0.031977 | 0.0080317
43 | 45 | 9.298 | 5.9507 | 1.5614e-08 | 0 | 0 | 0 | 0 | 0 | 1 | -90 | 90 | 0.04243 | 0.010727 | -0.042243 | -0.010609
43 | 42 | 1.9559 | 1.2518 | 3.2844e-09 | 0 | 0 | 0 | 0 | 0 | 1 | -90 | 90 | -0.074407 | -0.018759 | 0.074528 | 0.018835
31 | 32 | 0.86167 | 0.55147 | 4.3409e-09 | 0 | 0 | 0 | 0 | 0 | 1 | -90 | 90 | 0.24242 | 0.062263 | -0.24188 | -0.061918
32 | 35 | 0.95622 | 0.61198 | 4.8172e-09 | 0 | 0 | 0 | 0 | 0 | 1 | -90 | 90 | 0.23588 | 0.060413 | -0.23531 | -0.060049
35 | 34 | 2.9908 | 1.9141 | 1.5067e-08 | 0 | 0 | 0 | 0 | 0 | 1 | -90 | 90 | 0.2054 | 0.052553 | -0.20404 | -0.051685
34 | 36 | 1.1587 | 0.74159 | 5.8375e-09 | 0 | 0 | 0 | 0 | 0 | 1 | -90 | 90 | 0.13895 | 0.03533 | -0.13871 | -0.035174
34 | 33 | 3.2396 | 2.0733 | 5.4401e-09 | 0 | 0 | 0 | 0 | 0 | 1 | -90 | 90 | 0.05629 | 0.014151 | -0.056178 | -0.01408
36 | 37 | 0.81209 | 0.51974 | 4.0912e-09 | 0 | 0 | 0 | 0 | 0 | 1 | -90 | 90 | 0.13098 | 0.033237 | -0.13082 | -0.03314
37 | 38 | 0.57284 | 0.36662 | 2.8859e-09 | 0 | 0 | 0 | 0 | 0 | 1 | -90 | 90 | 0.10814 | 0.027455 | -0.10807 | -0.027408
38 | 39 | 2.3564 | 1.5081 | 3.957e-09 | 0 | 0 | 0 | 0 | 0 | 1 | -90 | 90 | 0.09515 | 0.024168 | -0.094915 | -0.024019
38 | 41 | 3.211 | 2.055 | 5.3922e-09 | 0 | 0 | 0 | 0 | 0 | 1 | -90 | 90 | 0.012916 | 0.00324 | -0.01291 | -0.0032367
39 | 42 | 1.9165 | 1.2265 | 3.2183e-09 | 0 | 0 | 0 | 0 | 0 | 1 | -90 | 90 | 0.094915 | 0.024019 | -0.094724 | -0.023897
41 | 46 | 1.8336 | 1.1735 | 3.079e-09 | 0 | 0 | 0 | 0 | 0 | 1 | -90 | 90 | 0.01291 | 0.0032367 | -0.012907 | -0.0032349
45 | 47 | 6.6823 | 4.2767 | 1.1221e-08 | 0 | 0 | 0 | 0 | 0 | 1 | -90 | 90 | 0.0028827 | 0.00072172 | -0.0028821 | -0.00072238
45 | 48 | 1.9389 | 1.2409 | 3.2559e-09 | 0 | 0 | 0 | 0 | 0 | 1 | -90 | 90 | 0.03936 | 0.0098878 | -0.039327 | -0.0098665
48 | 51 | 0.99374 | 0.63599 | 1.6688e-09 | 0 | 0 | 0 | 0 | 0 | 1 | -90 | 90 | 0.022617 | 0.0056784 | -0.022611 | -0.0056749
51 | 49 | 3.1628 | 2.0242 | 5.3111e-09 | 0 | 0 | 0 | 0 | 0 | 1 | -90 | 90 | 0.022611 | 0.0056749 | -0.022593 | -0.0056637
49 | 50 | 2.6397 | 1.6894 | 4.4327e-09 | 0 | 0 | 0 | 0 | 0 | 1 | -90 | 90 | 0.010747 | 0.0026945 | -0.010743 | -0.0026928