## bus_data
BUS_I | BUS_TYPE | Pd | Qd | Gs | Bs | area | Vm | Va | baseKV | zone | Vmax | Vmin
1 | 1 | 0.0046482 | 0.0011649 | 0 | 0 | 1 | 0.98652 | -0.25933 | 0.4 | 1 | 1.1 | 0.9
2 | 1 | 0 | 0 | 0 | 0 | 1 | 0.98659 | -0.25789 | 0.4 | 1 | 1.1 | 0.9
3 | 1 | 0 | 0 | 0 | 0 | 1 | 0.98628 | -0.26396 | 0.4 | 1 | 1.1 | 0.9
4 | 1 | 0 | 0 | 0 | 0 | 1 | 0.9869 | -0.25194 | 0.4 | 1 | 1.1 | 0.9
6 | 1 | 0 | 0 | 0 | 0 | 1 | 0.98565 | -0.27623 | 0.4 | 1 | 1.1 | 0.9
72 | 1 | 0.002486 | 0.00062304 | 0 | 0 | 1 | 0.98193 | -0.34875 | 0.4 | 1 | 1.1 | 0.9
70 | 1 | 0.0025932 | 0.00064991 | 0 | 0 | 1 | 0.98201 | -0.34734 | 0.4 | 1 | 1.1 | 0.9
83 | 1 | 0.0016571 | 0.00041531 | 0 | 0 | 1 | 0.98717 | -0.24663 | 0.4 | 1 | 1.1 | 0.9
5 | 1 | 0 | 0 | 0 | 0 | 1 | 0.98734 | -0.24331 | 0.4 | 1 | 1.1 | 0.9
8 | 1 | 0 | 0 | 0 | 0 | 1 | 0.9874 | -0.24225 | 0.4 | 1 | 1.1 | 0.9
7 | 1 | 0.016542 | 0.0041458 | 0 | 0 | 1 | 0.98664 | -0.25689 | 0.4 | 1 | 1.1 | 0.9
88 | 1 | 0.0048927 | 0.0012262 | 0 | 0 | 1 | 0.98432 | -0.30209 | 0.4 | 1 | 1.1 | 0.9
84 | 1 | 0 | 0 | 0 | 0 | 1 | 0.98807 | -0.22908 | 0.4 | 1 | 1.1 | 0.9
89 | 1 | 0 | 0 | 0 | 0 | 1 | 0.98395 | -0.30928 | 0.4 | 1 | 1.1 | 0.9
85 | 1 | 0.0018463 | 0.00046273 | 0 | 0 | 1 | 0.98831 | -0.22445 | 0.4 | 1 | 1.1 | 0.9
9 | 1 | 0.00075195 | 0.00018846 | 0 | 0 | 1 | 0.98844 | -0.22253 | 0.4 | 1 | 1.1 | 0.9
10 | 1 | 0.0012309 | 0.0003085 | 0 | 0 | 1 | 0.98773 | -0.23638 | 0.4 | 1 | 1.1 | 0.9
11 | 1 | 0 | 0 | 0 | 0 | 1 | 0.98847 | -0.22183 | 0.4 | 1 | 1.1 | 0.9
12 | 1 | 0.0012142 | 0.0003043 | 0 | 0 | 1 | 0.98734 | -0.24379 | 0.4 | 1 | 1.1 | 0.9
13 | 1 | 0.00072057 | 0.00018059 | 0 | 0 | 1 | 0.98878 | -0.21593 | 0.4 | 1 | 1.1 | 0.9
15 | 1 | 0 | 0 | 0 | 0 | 1 | 0.98698 | -0.2509 | 0.4 | 1 | 1.1 | 0.9
33 | 1 | 0.00073146 | 0.00018332 | 0 | 0 | 1 | 0.98915 | -0.20877 | 0.4 | 1 | 1.1 | 0.9
16 | 1 | 0.00087499 | 0.00021929 | 0 | 0 | 1 | 0.98694 | -0.25164 | 0.4 | 1 | 1.1 | 0.9
14 | 1 | 0.0034629 | 0.00086788 | 0 | 0 | 1 | 0.98656 | -0.25899 | 0.4 | 1 | 1.1 | 0.9
34 | 1 | 0 | 0 | 0 | 0 | 1 | 0.98982 | -0.1957 | 0.4 | 1 | 1.1 | 0.9
76 | 1 | 0.0041266 | 0.0010342 | 0 | 0 | 1 | 0.98603 | -0.2693 | 0.4 | 1 | 1.1 | 0.9
73 | 1 | 0.0013803 | 0.00034593 | 0 | 0 | 1 | 0.98595 | -0.27086 | 0.4 | 1 | 1.1 | 0.9
74 | 1 | 0.0014359 | 0.00035988 | 0 | 0 | 1 | 0.98599 | -0.27007 | 0.4 | 1 | 1.1 | 0.9
75 | 1 | 0.001398 | 0.00035038 | 0 | 0 | 1 | 0.98593 | -0.27143 | 0.4 | 1 | 1.1 | 0.9
77 | 1 | 0 | 0 | 0 | 0 | 1 | 0.98586 | -0.27279 | 0.4 | 1 | 1.1 | 0.9
78 | 1 | 0.0034727 | 0.00087034 | 0 | 0 | 1 | 0.98581 | -0.27367 | 0.4 | 1 | 1.1 | 0.9
35 | 1 | 0.0070043 | 0.0017554 | 0 | 0 | 1 | 0.98676 | -0.25525 | 0.4 | 1 | 1.1 | 0.9
17 | 1 | 0.001729 | 0.00043332 | 0 | 0 | 1 | 0.99186 | -0.15627 | 0.4 | 1 | 1.1 | 0.9
18 | 1 | 0.0032684 | 0.00081913 | 0 | 0 | 1 | 0.99172 | -0.15887 | 0.4 | 1 | 1.1 | 0.9
19 | 1 | 0.002446 | 0.00061302 | 0 | 0 | 1 | 0.99199 | -0.15362 | 0.4 | 1 | 1.1 | 0.9
20 | 1 | 0.0014301 | 0.00035841 | 0 | 0 | 1 | 0.99162 | -0.16078 | 0.4 | 1 | 1.1 | 0.9
21 | 1 | 0.0050724 | 0.0012713 | 0 | 0 | 1 | 0.99203 | -0.15301 | 0.4 | 1 | 1.1 | 0.9
82 | 1 | 0 | 0 | 0 | 0 | 1 | 0.99159 | -0.16148 | 0.4 | 1 | 1.1 | 0.9
22 | 1 | 0 | 0 | 0 | 0 | 1 | 0.99246 | -0.14455 | 0.4 | 1 | 1.1 | 0.9
80 | 1 | 0.0026592 | 0.00066646 | 0 | 0 | 1 | 0.99156 | -0.1621 | 0.4 | 1 | 1.1 | 0.9
23 | 1 | 0 | 0 | 0 | 0 | 1 | 0.99216 | -0.15039 | 0.4 | 1 | 1.1 | 0.9
24 | 1 | 0.0070446 | 0.0017655 | 0 | 0 | 1 | 0.99367 | -0.12121 | 0.4 | 1 | 1.1 | 0.9
25 | 1 | 0.0087279 | 0.0021874 | 0 | 0 | 1 | 0.99115 | -0.17003 | 0.4 | 1 | 1.1 | 0.9
55 | 1 | 0 | 0 | 0 | 0 | 1 | 0.9946 | -0.10338 | 0.4 | 1 | 1.1 | 0.9
28 | 1 | 0 | 0 | 0 | 0 | 1 | 0.99891 | -0.020868 | 0.4 | 1 | 1.1 | 0.9
38 | 1 | 0.012969 | 0.0032504 | 0 | 0 | 1 | 0.99665 | -0.064135 | 0.4 | 1 | 1.1 | 0.9
59 | 3 | 0.0069972 | 0.0017537 | 0 | 0 | 1 | 1 | 0 | 0.4 | 1 | 1.1 | 0.9
26 | 1 | 0.021717 | 0.0054428 | 0 | 0 | 1 | 0.99102 | -0.17241 | 0.4 | 1 | 1.1 | 0.9
57 | 1 | 0.025165 | 0.006307 | 0 | 0 | 1 | 0.99727 | -0.052028 | 0.4 | 1 | 1.1 | 0.9
54 | 1 | 0.00052765 | 0.00013224 | 0 | 0 | 1 | 0.99425 | -0.10992 | 0.4 | 1 | 1.1 | 0.9
27 | 1 | 0.0020474 | 0.00051312 | 0 | 0 | 1 | 0.99054 | -0.18185 | 0.4 | 1 | 1.1 | 0.9
29 | 1 | 0.0037085 | 0.00092945 | 0 | 0 | 1 | 0.9905 | -0.18253 | 0.4 | 1 | 1.1 | 0.9
30 | 1 | 0.022919 | 0.0057441 | 0 | 0 | 1 | 0.9901 | -0.19036 | 0.4 | 1 | 1.1 | 0.9
37 | 1 | 0.0087209 | 0.0021857 | 0 | 0 | 1 | 0.99658 | -0.065463 | 0.4 | 1 | 1.1 | 0.9
58 | 1 | 0.0030706 | 0.00076956 | 0 | 0 | 1 | 0.99844 | -0.029747 | 0.4 | 1 | 1.1 | 0.9
36 | 1 | 0.0054446 | 0.0013646 | 0 | 0 | 1 | 0.99013 | -0.18972 | 0.4 | 1 | 1.1 | 0.9
44 | 1 | 0.004306 | 0.0010792 | 0 | 0 | 1 | 0.99027 | -0.18702 | 0.4 | 1 | 1.1 | 0.9
45 | 1 | 0 | 0 | 0 | 0 | 1 | 0.99057 | -0.18131 | 0.4 | 1 | 1.1 | 0.9
39 | 1 | 0.015447 | 0.0038713 | 0 | 0 | 1 | 0.99498 | -0.096174 | 0.4 | 1 | 1.1 | 0.9
40 | 1 | 0.042733 | 0.01071 | 0 | 0 | 1 | 0.99374 | -0.11996 | 0.4 | 1 | 1.1 | 0.9
41 | 1 | 0 | 0 | 0 | 0 | 1 | 0.992 | -0.15359 | 0.4 | 1 | 1.1 | 0.9
42 | 1 | 0 | 0 | 0 | 0 | 1 | 0.99158 | -0.16176 | 0.4 | 1 | 1.1 | 0.9
43 | 1 | 0.017582 | 0.0044065 | 0 | 0 | 1 | 0.99096 | -0.17374 | 0.4 | 1 | 1.1 | 0.9
46 | 1 | 0.019937 | 0.0049967 | 0 | 0 | 1 | 0.99132 | -0.16673 | 0.4 | 1 | 1.1 | 0.9
86 | 1 | 0.015459 | 0.0038745 | 0 | 0 | 1 | 0.99003 | -0.19181 | 0.4 | 1 | 1.1 | 0.9
87 | 1 | 0.018325 | 0.0045928 | 0 | 0 | 1 | 0.99002 | -0.19197 | 0.4 | 1 | 1.1 | 0.9
60 | 1 | 0.0019185 | 0.00048082 | 0 | 0 | 1 | 0.98994 | -0.19349 | 0.4 | 1 | 1.1 | 0.9
48 | 1 | 0.00092769 | 0.0002325 | 0 | 0 | 1 | 0.99114 | -0.16981 | 0.4 | 1 | 1.1 | 0.9
49 | 1 | 0.00071629 | 0.00017952 | 0 | 0 | 1 | 0.99354 | -0.12362 | 0.4 | 1 | 1.1 | 0.9
50 | 1 | 0 | 0 | 0 | 0 | 1 | 0.99078 | -0.17662 | 0.4 | 1 | 1.1 | 0.9
51 | 1 | 0.00082381 | 0.00020647 | 0 | 0 | 1 | 0.99382 | -0.11834 | 0.4 | 1 | 1.1 | 0.9
52 | 1 | 0.00059262 | 0.00014852 | 0 | 0 | 1 | 0.98911 | -0.20893 | 0.4 | 1 | 1.1 | 0.9
53 | 1 | 0.00052486 | 0.00013154 | 0 | 0 | 1 | 0.994 | -0.1147 | 0.4 | 1 | 1.1 | 0.9
56 | 1 | 0.011658 | 0.0029218 | 0 | 0 | 1 | 0.99822 | -0.034034 | 0.4 | 1 | 1.1 | 0.9
61 | 1 | 0.0011524 | 0.00028882 | 0 | 0 | 1 | 0.98245 | -0.33855 | 0.4 | 1 | 1.1 | 0.9
62 | 1 | 0.0011517 | 0.00028864 | 0 | 0 | 1 | 0.98251 | -0.33747 | 0.4 | 1 | 1.1 | 0.9
63 | 1 | 0 | 0 | 0 | 0 | 1 | 0.98242 | -0.33932 | 0.4 | 1 | 1.1 | 0.9
64 | 1 | 0 | 0 | 0 | 0 | 1 | 0.98266 | -0.3345 | 0.4 | 1 | 1.1 | 0.9
65 | 1 | 0.00065683 | 0.00016462 | 0 | 0 | 1 | 0.98239 | -0.33986 | 0.4 | 1 | 1.1 | 0.9
66 | 1 | 0.00085549 | 0.00021441 | 0 | 0 | 1 | 0.98241 | -0.33935 | 0.4 | 1 | 1.1 | 0.9
67 | 1 | 0.0012801 | 0.00032082 | 0 | 0 | 1 | 0.9823 | -0.34155 | 0.4 | 1 | 1.1 | 0.9
68 | 1 | 0.0011086 | 0.00027785 | 0 | 0 | 1 | 0.98236 | -0.34035 | 0.4 | 1 | 1.1 | 0.9
71 | 1 | 0 | 0 | 0 | 0 | 1 | 0.98213 | -0.34496 | 0.4 | 1 | 1.1 | 0.9
69 | 1 | 0.0014756 | 0.00036983 | 0 | 0 | 1 | 0.98206 | -0.34629 | 0.4 | 1 | 1.1 | 0.9
79 | 1 | 0.0024966 | 0.0006257 | 0 | 0 | 1 | 0.99152 | -0.16286 | 0.4 | 1 | 1.1 | 0.9

## generator_data
GEN_BUS | PG | QG | QMAX | QMIN | VG | MBASE | GEN_STATUS | PMAX | PMIN
59 | 0.37212 | 0.094351 | 10 | -10 | 1 | 100 | 1 | 10 | 0

## branch_data
F_BUS | T_BUS | BR_R | BR_X | BR_B | RATE_A | RATE_B | RATE_C | TAP | SHIFT | BR_STATUS | ANGMIN | ANGMAX | P_in | Q_in | P_out | Q_out
1 | 2 | 0.28142 | 0.18011 | 4.7258e-10 | 0 | 0 | 0 | 0 | 0 | 1 | -90 | 90 | -0.022362 | -0.0056219 | 0.022364 | 0.0056228
1 | 3 | 1.142 | 0.73089 | 1.9178e-09 | 0 | 0 | 0 | 0 | 0 | 1 | -90 | 90 | 0.017714 | 0.0044569 | -0.01771 | -0.0044546
2 | 4 | 1.1635 | 0.74465 | 1.9539e-09 | 0 | 0 | 0 | 0 | 0 | 1 | -90 | 90 | -0.022364 | -0.0056228 | 0.02237 | 0.0056267
3 | 6 | 3.0271 | 1.9373 | 5.0833e-09 | 0 | 0 | 0 | 0 | 0 | 1 | -90 | 90 | 0.01771 | 0.0044546 | -0.0177 | -0.0044484
4 | 83 | 1.0399 | 0.66553 | 1.7463e-09 | 0 | 0 | 0 | 0 | 0 | 1 | -90 | 90 | -0.02237 | -0.0056267 | 0.022376 | 0.0056301
6 | 88 | 6.3664 | 4.0745 | 1.0691e-08 | 0 | 0 | 0 | 0 | 0 | 1 | -90 | 90 | 0.0177 | 0.0044485 | -0.017678 | -0.0044355
72 | 70 | 2.4436 | 1.5639 | 4.1034e-09 | 0 | 0 | 0 | 0 | 0 | 1 | -90 | 90 | -0.0024859 | -0.00062305 | 0.0024861 | 0.00062276
70 | 69 | 0.89719 | 0.5742 | 1.5066e-09 | 0 | 0 | 0 | 0 | 0 | 1 | -90 | 90 | -0.0050793 | -0.0012727 | 0.0050795 | 0.0012727
83 | 8 | 0.7981 | 0.51078 | 1.3402e-09 | 0 | 0 | 0 | 0 | 0 | 1 | -90 | 90 | -0.024033 | -0.0060454 | 0.024038 | 0.0060485
5 | 8 | 0.28023 | 0.17935 | 4.7059e-10 | 0 | 0 | 0 | 0 | 0 | 1 | -90 | 90 | -0.016553 | -0.0041521 | 0.016553 | 0.0041526
5 | 7 | 3.5862 | 2.2952 | 6.0222e-09 | 0 | 0 | 0 | 0 | 0 | 1 | -90 | 90 | 0.016553 | 0.0041521 | -0.016542 | -0.0041458
8 | 84 | 1.4209 | 0.90938 | 2.3861e-09 | 0 | 0 | 0 | 0 | 0 | 1 | -90 | 90 | -0.040591 | -0.010201 | 0.040617 | 0.010217
88 | 89 | 2.4442 | 1.5643 | 4.1045e-09 | 0 | 0 | 0 | 0 | 0 | 1 | -90 | 90 | 0.012785 | 0.0032093 | -0.012781 | -0.0032069
84 | 85 | 0.49993 | 0.31995 | 8.3951e-10 | 0 | 0 | 0 | 0 | 0 | 1 | -90 | 90 | -0.040617 | -0.010217 | 0.040626 | 0.010223
89 | 64 | 8.5593 | 5.478 | 1.4373e-08 | 0 | 0 | 0 | 0 | 0 | 1 | -90 | 90 | 0.012781 | 0.0032069 | -0.012765 | -0.0031985
85 | 52 | 1.6054 | 1.0275 | 2.6959e-09 | 0 | 0 | 0 | 0 | 0 | 1 | -90 | 90 | -0.042472 | -0.010686 | 0.042503 | 0.010705
9 | 10 | 2.3668 | 1.5147 | 3.9745e-09 | 0 | 0 | 0 | 0 | 0 | 1 | -90 | 90 | 0.025648 | 0.0064437 | -0.025631 | -0.0064332
9 | 11 | 0.11584 | 0.07414 | 1.9453e-10 | 0 | 0 | 0 | 0 | 0 | 1 | -90 | 90 | -0.0264 | -0.0066321 | 0.026401 | 0.0066327
10 | 12 | 1.3287 | 0.85038 | 2.2313e-09 | 0 | 0 | 0 | 0 | 0 | 1 | -90 | 90 | 0.0244 | 0.0061247 | -0.024392 | -0.0061194
11 | 13 | 0.98061 | 0.62759 | 1.6467e-09 | 0 | 0 | 0 | 0 | 0 | 1 | -90 | 90 | -0.026401 | -0.0066327 | 0.026409 | 0.0066373
12 | 15 | 1.3415 | 0.85855 | 2.2527e-09 | 0 | 0 | 0 | 0 | 0 | 1 | -90 | 90 | 0.023178 | 0.0058151 | -0.02317 | -0.0058103
13 | 33 | 1.1595 | 0.74207 | 1.9471e-09 | 0 | 0 | 0 | 0 | 0 | 1 | -90 | 90 | -0.027129 | -0.0068179 | 0.027138 | 0.0068236
15 | 16 | 0.41057 | 0.26277 | 6.8946e-10 | 0 | 0 | 0 | 0 | 0 | 1 | -90 | 90 | 0.0078807 | 0.0019753 | -0.0078805 | -0.0019751
15 | 14 | 2.31 | 1.4784 | 3.8791e-09 | 0 | 0 | 0 | 0 | 0 | 1 | -90 | 90 | 0.015289 | 0.0038351 | -0.015283 | -0.0038317
33 | 34 | 2.061 | 1.319 | 3.461e-09 | 0 | 0 | 0 | 0 | 0 | 1 | -90 | 90 | -0.02787 | -0.0070069 | 0.027887 | 0.0070177
16 | 35 | 2.251 | 1.4406 | 3.7801e-09 | 0 | 0 | 0 | 0 | 0 | 1 | -90 | 90 | 0.0070055 | 0.0017559 | -0.0070043 | -0.0017554
14 | 76 | 3.8046 | 2.4349 | 6.3889e-09 | 0 | 0 | 0 | 0 | 0 | 1 | -90 | 90 | 0.01182 | 0.0029638 | -0.011814 | -0.0029607
34 | 36 | 0.94519 | 0.60492 | 1.5872e-09 | 0 | 0 | 0 | 0 | 0 | 1 | -90 | 90 | -0.027887 | -0.0070177 | 0.027895 | 0.0070227
76 | 74 | 0.43953 | 0.2813 | 7.3808e-10 | 0 | 0 | 0 | 0 | 0 | 1 | -90 | 90 | 0.0076879 | 0.0019265 | -0.0076876 | -0.0019264
73 | 74 | 0.54897 | 0.35134 | 9.2187e-10 | 0 | 0 | 0 | 0 | 0 | 1 | -90 | 90 | -0.0062515 | -0.0015664 | 0.0062517 | 0.0015665
73 | 75 | 0.51035 | 0.32663 | 8.5702e-10 | 0 | 0 | 0 | 0 | 0 | 1 | -90 | 90 | 0.0048712 | 0.0012205 | -0.0048711 | -0.0012205
75 | 77 | 1.7029 | 1.0899 | 2.8597e-09 | 0 | 0 | 0 | 0 | 0 | 1 | -90 | 90 | 0.0034731 | 0.00087013 | -0.0034728 | -0.00087026
77 | 78 | 1.1016 | 0.70502 | 1.8499e-09 | 0 | 0 | 0 | 0 | 0 | 1 | -90 | 90 | 0.0034728 | 0.00087026 | -0.0034727 | -0.00087035
17 | 18 | 1.1649 | 0.7455 | 1.9561e-09 | 0 | 0 | 0 | 0 | 0 | 1 | -90 | 90 | 0.0098565 | 0.0024703 | -0.0098552 | -0.0024697
17 | 19 | 1.0089 | 0.6457 | 1.6942e-09 | 0 | 0 | 0 | 0 | 0 | 1 | -90 | 90 | -0.011585 | -0.0029036 | 0.011587 | 0.0029044
18 | 20 | 1.2745 | 0.81566 | 2.1402e-09 | 0 | 0 | 0 | 0 | 0 | 1 | -90 | 90 | 0.0065869 | 0.0016506 | -0.0065863 | -0.0016504
19 | 21 | 0.19235 | 0.1231 | 3.23e-10 | 0 | 0 | 0 | 0 | 0 | 1 | -90 | 90 | -0.014033 | -0.0035174 | 0.014033 | 0.0035177
20 | 82 | 0.60108 | 0.38469 | 1.0094e-09 | 0 | 0 | 0 | 0 | 0 | 1 | -90 | 90 | 0.0051562 | 0.001292 | -0.005156 | -0.001292
21 | 22 | 1.9541 | 1.2506 | 3.2815e-09 | 0 | 0 | 0 | 0 | 0 | 1 | -90 | 90 | -0.019106 | -0.0047889 | 0.019113 | 0.0047935
82 | 80 | 0.52791 | 0.33786 | 8.865e-10 | 0 | 0 | 0 | 0 | 0 | 1 | -90 | 90 | 0.005156 | 0.001292 | -0.0051559 | -0.001292
22 | 23 | 0.43625 | 0.2792 | 7.3258e-10 | 0 | 0 | 0 | 0 | 0 | 1 | -90 | 90 | 0.05922 | 0.01488 | -0.059203 | -0.01487
22 | 24 | 1.319 | 0.84414 | 2.2149e-09 | 0 | 0 | 0 | 0 | 0 | 1 | -90 | 90 | -0.078333 | -0.019674 | 0.078421 | 0.019729
80 | 79 | 1.3456 | 0.86117 | 2.2596e-09 | 0 | 0 | 0 | 0 | 0 | 1 | -90 | 90 | 0.0024967 | 0.00062553 | -0.0024966 | -0.0006257
23 | 25 | 1.4643 | 0.93713 | 2.4589e-09 | 0 | 0 | 0 | 0 | 0 | 1 | -90 | 90 | 0.059203 | 0.01487 | -0.059148 | -0.014834
24 | 55 | 0.92608 | 0.59269 | 1.5551e-09 | 0 | 0 | 0 | 0 | 0 | 1 | -90 | 90 | -0.085465 | -0.021495 | 0.085538 | 0.021541
25 | 26 | 0.20756 | 0.13284 | 3.4854e-10 | 0 | 0 | 0 | 0 | 0 | 1 | -90 | 90 | 0.05042 | 0.012647 | -0.050414 | -0.012643
55 | 57 | 1.7328 | 1.109 | 2.9098e-09 | 0 | 0 | 0 | 0 | 0 | 1 | -90 | 90 | -0.13238 | -0.033419 | 0.1327 | 0.033627
55 | 54 | 0.62419 | 0.39948 | 1.0482e-09 | 0 | 0 | 0 | 0 | 0 | 1 | -90 | 90 | 0.04684 | 0.011877 | -0.046825 | -0.011868
28 | 38 | 1.0127 | 0.6481 | 3.401e-09 | 0 | 0 | 0 | 0 | 0 | 1 | -90 | 90 | 0.19191 | 0.048582 | -0.19151 | -0.048328
28 | 59 | 0.49004 | 0.31363 | 1.6458e-09 | 0 | 0 | 0 | 0 | 0 | 1 | -90 | 90 | -0.19191 | -0.048582 | 0.1921 | 0.048705
38 | 37 | 0.033269 | 0.021292 | 1.1174e-10 | 0 | 0 | 0 | 0 | 0 | 1 | -90 | 90 | 0.17854 | 0.045077 | -0.17853 | -0.04507
59 | 58 | 0.77558 | 0.49637 | 2.6048e-09 | 0 | 0 | 0 | 0 | 0 | 1 | -90 | 90 | 0.17302 | 0.043893 | -0.17277 | -0.043735
26 | 27 | 1.4492 | 0.92746 | 2.4335e-09 | 0 | 0 | 0 | 0 | 0 | 1 | -90 | 90 | 0.028697 | 0.0072005 | -0.028684 | -0.0071924
57 | 56 | 0.51168 | 0.32747 | 1.7185e-09 | 0 | 0 | 0 | 0 | 0 | 1 | -90 | 90 | -0.15787 | -0.039934 | 0.15801 | 0.040021
54 | 53 | 0.46013 | 0.29448 | 7.7268e-10 | 0 | 0 | 0 | 0 | 0 | 1 | -90 | 90 | 0.046297 | 0.011736 | -0.046287 | -0.011729
27 | 29 | 0.11178 | 0.071538 | 1.877e-10 | 0 | 0 | 0 | 0 | 0 | 1 | -90 | 90 | 0.026637 | 0.0066793 | -0.026636 | -0.0066788
29 | 30 | 1.5019 | 0.9612 | 2.522e-09 | 0 | 0 | 0 | 0 | 0 | 1 | -90 | 90 | 0.022928 | 0.0057493 | -0.022919 | -0.0057441
37 | 39 | 0.8078 | 0.51699 | 2.713e-09 | 0 | 0 | 0 | 0 | 0 | 1 | -90 | 90 | 0.16981 | 0.042884 | -0.16956 | -0.042725
58 | 56 | 0.11359 | 0.072699 | 3.815e-10 | 0 | 0 | 0 | 0 | 0 | 1 | -90 | 90 | 0.1697 | 0.042965 | -0.16966 | -0.042943
36 | 44 | 0.35694 | 0.22844 | 5.994e-10 | 0 | 0 | 0 | 0 | 0 | 1 | -90 | 90 | -0.03334 | -0.0083872 | 0.033344 | 0.0083899
44 | 45 | 0.66865 | 0.42794 | 1.1229e-09 | 0 | 0 | 0 | 0 | 0 | 1 | -90 | 90 | -0.03765 | -0.0094691 | 0.03766 | 0.0094756
45 | 42 | 2.2912 | 1.4664 | 3.8475e-09 | 0 | 0 | 0 | 0 | 0 | 1 | -90 | 90 | -0.03766 | -0.0094756 | 0.037696 | 0.0094977
39 | 40 | 0.68655 | 0.43939 | 2.3058e-09 | 0 | 0 | 0 | 0 | 0 | 1 | -90 | 90 | 0.15411 | 0.038854 | -0.15394 | -0.038742
40 | 41 | 1.3412 | 0.85837 | 2.2522e-09 | 0 | 0 | 0 | 0 | 0 | 1 | -90 | 90 | 0.11121 | 0.028032 | -0.11103 | -0.027918
41 | 42 | 0.62648 | 0.40095 | 1.052e-09 | 0 | 0 | 0 | 0 | 0 | 1 | -90 | 90 | 0.05766 | 0.014512 | -0.057637 | -0.014497
41 | 43 | 1.6669 | 1.0668 | 2.7992e-09 | 0 | 0 | 0 | 0 | 0 | 1 | -90 | 90 | 0.053368 | 0.013406 | -0.053316 | -0.013373
42 | 46 | 1.1 | 0.70403 | 1.8473e-09 | 0 | 0 | 0 | 0 | 0 | 1 | -90 | 90 | 0.019942 | 0.0049996 | -0.019937 | -0.0049967
43 | 86 | 2.2251 | 1.4241 | 3.7366e-09 | 0 | 0 | 0 | 0 | 0 | 1 | -90 | 90 | 0.035734 | 0.008967 | -0.035704 | -0.0089477
86 | 87 | 0.037447 | 0.023966 | 6.2883e-11 | 0 | 0 | 0 | 0 | 0 | 1 | -90 | 90 | 0.018326 | 0.0045929 | -0.018325 | -0.0045928
86 | 60 | 3.8417 | 2.4587 | 6.4513e-09 | 0 | 0 | 0 | 0 | 0 | 1 | -90 | 90 | 0.0019186 | 0.00048028 | -0.0019185 | -0.00048082
48 | 49 | 4.6455 | 2.9731 | 7.8011e-09 | 0 | 0 | 0 | 0 | 0 | 1 | -90 | 90 | -0.044105 | -0.011138 | 0.044202 | 0.011199
48 | 50 | 0.69788 | 0.44664 | 1.1719e-09 | 0 | 0 | 0 | 0 | 0 | 1 | -90 | 90 | 0.043177 | 0.010905 | -0.043163 | -0.010896
49 | 51 | 0.5241 | 0.33542 | 8.801e-10 | 0 | 0 | 0 | 0 | 0 | 1 | -90 | 90 | -0.044919 | -0.011379 | 0.04493 | 0.011386
50 | 52 | 3.3033 | 2.1141 | 5.5471e-09 | 0 | 0 | 0 | 0 | 0 | 1 | -90 | 90 | 0.043163 | 0.010896 | -0.043096 | -0.010854
51 | 53 | 0.3547 | 0.22701 | 5.9564e-10 | 0 | 0 | 0 | 0 | 0 | 1 | -90 | 90 | -0.045754 | -0.011593 | 0.045762 | 0.011598
61 | 62 | 1.239 | 0.79297 | 2.0806e-09 | 0 | 0 | 0 | 0 | 0 | 1 | -90 | 90 | -0.0037735 | -0.00094506 | 0.0037737 | 0.00094498
61 | 63 | 1.2813 | 0.82 | 2.1516e-09 | 0 | 0 | 0 | 0 | 0 | 1 | -90 | 90 | 0.0026211 | 0.00065624 | -0.002621 | -0.00065638
62 | 64 | 2.6023 | 1.6655 | 4.37e-09 | 0 | 0 | 0 | 0 | 0 | 1 | -90 | 90 | -0.0049254 | -0.0012336 | 0.0049261 | 0.0012336
63 | 65 | 1.3154 | 0.84186 | 2.2089e-09 | 0 | 0 | 0 | 0 | 0 | 1 | -90 | 90 | 0.0017655 | 0.000442 | -0.0017655 | -0.00044218
63 | 66 | 0.13352 | 0.085454 | 2.2422e-10 | 0 | 0 | 0 | 0 | 0 | 1 | -90 | 90 | 0.00085549 | 0.00021439 | -0.00085548 | -0.00021441
64 | 67 | 3.8896 | 2.4894 | 6.5318e-09 | 0 | 0 | 0 | 0 | 0 | 1 | -90 | 90 | 0.0078393 | 0.0019648 | -0.0078367 | -0.0019638
65 | 68 | 1.8901 | 1.2096 | 3.1739e-09 | 0 | 0 | 0 | 0 | 0 | 1 | -90 | 90 | 0.0011086 | 0.00027756 | -0.0011086 | -0.00027785
67 | 71 | 2.2468 | 1.438 | 3.7731e-09 | 0 | 0 | 0 | 0 | 0 | 1 | -90 | 90 | 0.0065566 | 0.001643 | -0.0065555 | -0.0016426
71 | 69 | 0.88 | 0.5632 | 1.4778e-09 | 0 | 0 | 0 | 0 | 0 | 1 | -90 | 90 | 0.0065555 | 0.0016426 | -0.0065551 | -0.0016425