## bus_data
BUS_I | BUS_TYPE | Pd | Qd | Gs | Bs | area | Vm | Va | baseKV | zone | Vmax | Vmin
1 | 1 | 0.0055903 | 0.0014011 | 0 | 0 | 1 | 0.97015 | -0.5771 | 0.4 | 1 | 1.1 | 0.9
2 | 1 | 0.002389 | 0.00059875 | 0 | 0 | 1 | 0.97019 | -0.57618 | 0.4 | 1 | 1.1 | 0.9
4 | 1 | 0.0016404 | 0.00041111 | 0 | 0 | 1 | 0.97063 | -0.56756 | 0.4 | 1 | 1.1 | 0.9
35 | 1 | 0 | 0 | 0 | 0 | 1 | 0.97341 | -0.51256 | 0.4 | 1 | 1.1 | 0.9
84 | 1 | 0.0018018 | 0.00045158 | 0 | 0 | 1 | 0.97373 | -0.50631 | 0.4 | 1 | 1.1 | 0.9
33 | 1 | 0 | 0 | 0 | 0 | 1 | 0.9731 | -0.51872 | 0.4 | 1 | 1.1 | 0.9
5 | 1 | 0.0087675 | 0.0021973 | 0 | 0 | 1 | 0.99953 | -0.0087768 | 0.4 | 1 | 1.1 | 0.9
6 | 3 | 0.0049353 | 0.0012369 | 0 | 0 | 1 | 1 | 0 | 0.4 | 1 | 1.1 | 0.9
7 | 1 | 0.0067688 | 0.0016964 | 0 | 0 | 1 | 0.99814 | -0.034967 | 0.4 | 1 | 1.1 | 0.9
8 | 1 | 0.00074731 | 0.00018729 | 0 | 0 | 1 | 0.99823 | -0.033494 | 0.4 | 1 | 1.1 | 0.9
9 | 1 | 0.0062183 | 0.0015585 | 0 | 0 | 1 | 0.99772 | -0.042874 | 0.4 | 1 | 1.1 | 0.9
50 | 1 | 0.0014356 | 0.00035981 | 0 | 0 | 1 | 0.994 | -0.11355 | 0.4 | 1 | 1.1 | 0.9
51 | 1 | 0.001519 | 0.00038071 | 0 | 0 | 1 | 0.99393 | -0.11504 | 0.4 | 1 | 1.1 | 0.9
52 | 1 | 0 | 0 | 0 | 0 | 1 | 0.99305 | -0.13173 | 0.4 | 1 | 1.1 | 0.9
87 | 1 | 0.00091015 | 0.00022811 | 0 | 0 | 1 | 0.99797 | -0.038352 | 0.4 | 1 | 1.1 | 0.9
10 | 1 | 0.0064756 | 0.0016229 | 0 | 0 | 1 | 0.99641 | -0.067421 | 0.4 | 1 | 1.1 | 0.9
25 | 1 | 0 | 0 | 0 | 0 | 1 | 0.99005 | -0.18894 | 0.4 | 1 | 1.1 | 0.9
82 | 1 | 0.00081986 | 0.00020548 | 0 | 0 | 1 | 0.99776 | -0.042452 | 0.4 | 1 | 1.1 | 0.9
11 | 1 | 0 | 0 | 0 | 0 | 1 | 0.99532 | -0.088066 | 0.4 | 1 | 1.1 | 0.9
12 | 1 | 0.0067719 | 0.0016972 | 0 | 0 | 1 | 0.99408 | -0.1114 | 0.4 | 1 | 1.1 | 0.9
46 | 1 | 0.0026605 | 0.0006668 | 0 | 0 | 1 | 0.99398 | -0.11335 | 0.4 | 1 | 1.1 | 0.9
93 | 1 | 0 | 0 | 0 | 0 | 1 | 0.97982 | -0.38468 | 0.4 | 1 | 1.1 | 0.9
47 | 1 | 0 | 0 | 0 | 0 | 1 | 0.99396 | -0.11381 | 0.4 | 1 | 1.1 | 0.9
92 | 1 | 0.025678 | 0.0064354 | 0 | 0 | 1 | 0.9767 | -0.44564 | 0.4 | 1 | 1.1 | 0.9
13 | 1 | 0.0061099 | 0.0015313 | 0 | 0 | 1 | 0.98098 | -0.36416 | 0.4 | 1 | 1.1 | 0.9
14 | 1 | 0.001922 | 0.0004817 | 0 | 0 | 1 | 0.9794 | -0.39509 | 0.4 | 1 | 1.1 | 0.9
15 | 1 | 0.0031988 | 0.00080168 | 0 | 0 | 1 | 0.98116 | -0.3608 | 0.4 | 1 | 1.1 | 0.9
16 | 1 | 0.0050474 | 0.001265 | 0 | 0 | 1 | 0.97897 | -0.40347 | 0.4 | 1 | 1.1 | 0.9
17 | 1 | 0.0012305 | 0.00030839 | 0 | 0 | 1 | 0.98384 | -0.30873 | 0.4 | 1 | 1.1 | 0.9
55 | 1 | 0.0020266 | 0.0005079 | 0 | 0 | 1 | 0.97895 | -0.40387 | 0.4 | 1 | 1.1 | 0.9
21 | 1 | 0.00055007 | 0.00013786 | 0 | 0 | 1 | 0.98373 | -0.31077 | 0.4 | 1 | 1.1 | 0.9
18 | 1 | 0.0059816 | 0.0014991 | 0 | 0 | 1 | 0.98547 | -0.27715 | 0.4 | 1 | 1.1 | 0.9
54 | 1 | 0.0050715 | 0.001271 | 0 | 0 | 1 | 0.97796 | -0.42326 | 0.4 | 1 | 1.1 | 0.9
88 | 1 | 0.0045717 | 0.0011458 | 0 | 0 | 1 | 0.98373 | -0.31092 | 0.4 | 1 | 1.1 | 0.9
19 | 1 | 0.002688 | 0.00067367 | 0 | 0 | 1 | 0.98605 | -0.26607 | 0.4 | 1 | 1.1 | 0.9
20 | 1 | 0 | 0 | 0 | 0 | 1 | 0.987 | -0.24768 | 0.4 | 1 | 1.1 | 0.9
22 | 1 | 0.0042777 | 0.0010721 | 0 | 0 | 1 | 0.98648 | -0.25781 | 0.4 | 1 | 1.1 | 0.9
68 | 1 | 0.0013533 | 0.00033916 | 0 | 0 | 1 | 0.99 | -0.18989 | 0.4 | 1 | 1.1 | 0.9
23 | 1 | 0.001921 | 0.00048145 | 0 | 0 | 1 | 0.98618 | -0.26367 | 0.4 | 1 | 1.1 | 0.9
89 | 1 | 0.0010604 | 0.00026575 | 0 | 0 | 1 | 0.98371 | -0.3112 | 0.4 | 1 | 1.1 | 0.9
24 | 1 | 0.0020261 | 0.00050778 | 0 | 0 | 1 | 0.98611 | -0.26502 | 0.4 | 1 | 1.1 | 0.9
43 | 1 | 0.0052414 | 0.0013136 | 0 | 0 | 1 | 0.98605 | -0.26625 | 0.4 | 1 | 1.1 | 0.9
44 | 1 | 0.0019216 | 0.00048161 | 0 | 0 | 1 | 0.98602 | -0.26682 | 0.4 | 1 | 1.1 | 0.9
67 | 1 | 0.0009927 | 0.00024879 | 0 | 0 | 1 | 0.98999 | -0.19014 | 0.4 | 1 | 1.1 | 0.9
26 | 1 | 0.0017922 | 0.00044916 | 0 | 0 | 1 | 0.97212 | -0.53821 | 0.4 | 1 | 1.1 | 0.9
27 | 1 | 0.0014365 | 0.00036001 | 0 | 0 | 1 | 0.97198 | -0.54099 | 0.4 | 1 | 1.1 | 0.9
28 | 1 | 0.0010739 | 0.00026914 | 0 | 0 | 1 | 0.97218 | -0.53698 | 0.4 | 1 | 1.1 | 0.9
29 | 1 | 0 | 0 | 0 | 0 | 1 | 0.97196 | -0.54136 | 0.4 | 1 | 1.1 | 0.9
30 | 1 | 0.0039996 | 0.0010024 | 0 | 0 | 1 | 0.97247 | -0.53114 | 0.4 | 1 | 1.1 | 0.9
36 | 1 | 0.0016615 | 0.00041642 | 0 | 0 | 1 | 0.9719 | -0.54241 | 0.4 | 1 | 1.1 | 0.9
38 | 1 | 0 | 0 | 0 | 0 | 1 | 0.97194 | -0.54168 | 0.4 | 1 | 1.1 | 0.9
34 | 1 | 0 | 0 | 0 | 0 | 1 | 0.97283 | -0.52405 | 0.4 | 1 | 1.1 | 0.9
32 | 1 | 0 | 0 | 0 | 0 | 1 | 0.97182 | -0.54409 | 0.4 | 1 | 1.1 | 0.9
37 | 1 | 0.0010571 | 0.00026492 | 0 | 0 | 1 | 0.97191 | -0.54238 | 0.4 | 1 | 1.1 | 0.9
39 | 1 | 0.0019792 | 0.00049602 | 0 | 0 | 1 | 0.97276 | -0.52545 | 0.4 | 1 | 1.1 | 0.9
31 | 1 | 0.0012557 | 0.00031471 | 0 | 0 | 1 | 0.97177 | -0.54505 | 0.4 | 1 | 1.1 | 0.9
90 | 1 | 0.0019792 | 0.00049603 | 0 | 0 | 1 | 0.97271 | -0.52641 | 0.4 | 1 | 1.1 | 0.9
83 | 1 | 0.0018018 | 0.00045158 | 0 | 0 | 1 | 0.97415 | -0.49803 | 0.4 | 1 | 1.1 | 0.9
91 | 1 | 0.0014617 | 0.00036633 | 0 | 0 | 1 | 0.9727 | -0.52656 | 0.4 | 1 | 1.1 | 0.9
40 | 1 | 0.0034148 | 0.00085582 | 0 | 0 | 1 | 0.97417 | -0.49766 | 0.4 | 1 | 1.1 | 0.9
70 | 1 | 0.0020066 | 0.0005029 | 0 | 0 | 1 | 0.97431 | -0.49497 | 0.4 | 1 | 1.1 | 0.9
72 | 1 | 0.0015173 | 0.00038028 | 0 | 0 | 1 | 0.97467 | -0.48788 | 0.4 | 1 | 1.1 | 0.9
69 | 1 | 0.0022053 | 0.0005527 | 0 | 0 | 1 | 0.9743 | -0.49504 | 0.4 | 1 | 1.1 | 0.9
42 | 1 | 0.0020038 | 0.00050219 | 0 | 0 | 1 | 0.97527 | -0.476 | 0.4 | 1 | 1.1 | 0.9
63 | 1 | 0 | 0 | 0 | 0 | 1 | 0.97531 | -0.47531 | 0.4 | 1 | 1.1 | 0.9
64 | 1 | 0.0011438 | 0.00028667 | 0 | 0 | 1 | 0.97512 | -0.479 | 0.4 | 1 | 1.1 | 0.9
65 | 1 | 0.00097603 | 0.00024462 | 0 | 0 | 1 | 0.9742 | -0.49701 | 0.4 | 1 | 1.1 | 0.9
62 | 1 | 0.00097615 | 0.00024465 | 0 | 0 | 1 | 0.9761 | -0.4597 | 0.4 | 1 | 1.1 | 0.9
45 | 1 | 0.0020261 | 0.00050778 | 0 | 0 | 1 | 0.986 | -0.26706 | 0.4 | 1 | 1.1 | 0.9
48 | 1 | 0.0020505 | 0.00051391 | 0 | 0 | 1 | 0.99392 | -0.11447 | 0.4 | 1 | 1.1 | 0.9
94 | 1 | 0 | 0 | 0 | 0 | 1 | 0.97413 | -0.49593 | 0.4 | 1 | 1.1 | 0.9
53 | 1 | 0.001143 | 0.00028645 | 0 | 0 | 1 | 0.99387 | -0.11617 | 0.4 | 1 | 1.1 | 0.9
49 | 1 | 0.0021246 | 0.00053248 | 0 | 0 | 1 | 0.99692 | -0.058522 | 0.4 | 1 | 1.1 | 0.9
80 | 1 | 0.0020348 | 0.00050996 | 0 | 0 | 1 | 0.99693 | -0.058471 | 0.4 | 1 | 1.1 | 0.9
59 | 1 | 0.0015086 | 0.0003781 | 0 | 0 | 1 | 0.99379 | -0.1176 | 0.4 | 1 | 1.1 | 0.9
95 | 1 | 0 | 0 | 0 | 0 | 1 | 0.9728 | -0.52226 | 0.4 | 1 | 1.1 | 0.9
96 | 1 | 0.045825 | 0.011485 | 0 | 0 | 1 | 0.97228 | -0.53244 | 0.4 | 1 | 1.1 | 0.9
101 | 1 | 0.05966 | 0.014952 | 0 | 0 | 1 | 0.97054 | -0.56693 | 0.4 | 1 | 1.1 | 0.9
99 | 1 | 0.0021671 | 0.00054313 | 0 | 0 | 1 | 0.99374 | -0.11854 | 0.4 | 1 | 1.1 | 0.9
79 | 1 | 0.0014705 | 0.00036854 | 0 | 0 | 1 | 0.99703 | -0.056468 | 0.4 | 1 | 1.1 | 0.9
76 | 1 | 0.0015219 | 0.00038143 | 0 | 0 | 1 | 0.99774 | -0.042797 | 0.4 | 1 | 1.1 | 0.9
74 | 1 | 0.0019608 | 0.00049142 | 0 | 0 | 1 | 0.99745 | -0.048331 | 0.4 | 1 | 1.1 | 0.9
56 | 1 | 0.0019204 | 0.00048129 | 0 | 0 | 1 | 0.97778 | -0.42681 | 0.4 | 1 | 1.1 | 0.9
57 | 1 | 0.0020274 | 0.00050812 | 0 | 0 | 1 | 0.97741 | -0.43392 | 0.4 | 1 | 1.1 | 0.9
60 | 1 | 0.0024399 | 0.00061149 | 0 | 0 | 1 | 0.97705 | -0.44109 | 0.4 | 1 | 1.1 | 0.9
61 | 1 | 0.00092429 | 0.00023165 | 0 | 0 | 1 | 0.97643 | -0.45322 | 0.4 | 1 | 1.1 | 0.9
73 | 1 | 0.0019856 | 0.00049765 | 0 | 0 | 1 | 0.99737 | -0.04993 | 0.4 | 1 | 1.1 | 0.9
75 | 1 | 0.0020086 | 0.00050341 | 0 | 0 | 1 | 0.9972 | -0.053261 | 0.4 | 1 | 1.1 | 0.9
77 | 1 | 0.001212 | 0.00030376 | 0 | 0 | 1 | 0.99718 | -0.053613 | 0.4 | 1 | 1.1 | 0.9
81 | 1 | 0.0025667 | 0.00064328 | 0 | 0 | 1 | 0.99703 | -0.056411 | 0.4 | 1 | 1.1 | 0.9
78 | 1 | 0.003739 | 0.00093707 | 0 | 0 | 1 | 0.97498 | -0.48162 | 0.4 | 1 | 1.1 | 0.9
85 | 1 | 0.00092399 | 0.00023157 | 0 | 0 | 1 | 0.9742 | -0.49706 | 0.4 | 1 | 1.1 | 0.9
66 | 1 | 0.0010571 | 0.00026493 | 0 | 0 | 1 | 0.98997 | -0.1906 | 0.4 | 1 | 1.1 | 0.9
71 | 1 | 0.0029139 | 0.00073029 | 0 | 0 | 1 | 0.97428 | -0.49544 | 0.4 | 1 | 1.1 | 0.9

## generator_data
GEN_BUS | PG | QG | QMAX | QMIN | VG | MBASE | GEN_STATUS | PMAX | PMIN
6 | 0.32931 | 0.084858 | 10 | -10 | 1 | 100 | 1 | 10 | 0

## branch_data
F_BUS | T_BUS | BR_R | BR_X | BR_B | RATE_A | RATE_B | RATE_C | TAP | SHIFT | BR_STATUS | ANGMIN | ANGMAX | P_in | Q_in | P_out | Q_out
1 | 2 | 0.69705 | 0.44611 | 1.1705e-09 | 0 | 0 | 0 | 0 | 0 | 1 | -90 | 90 | -0.0055903 | -0.0014011 | 0.0055905 | 0.0014011
2 | 4 | 4.5588 | 2.9176 | 7.6554e-09 | 0 | 0 | 0 | 0 | 0 | 1 | -90 | 90 | -0.0079796 | -0.0019999 | 0.0079829 | 0.0020012
4 | 35 | 24.1981 | 15.4868 | 4.0635e-08 | 0 | 0 | 0 | 0 | 0 | 1 | -90 | 90 | -0.0096232 | -0.0024123 | 0.0096485 | 0.0024247
35 | 84 | 0.9705 | 0.62112 | 1.6297e-09 | 0 | 0 | 0 | 0 | 0 | 1 | -90 | 90 | -0.027363 | -0.0068669 | 0.027371 | 0.006872
35 | 33 | 1.4777 | 0.9457 | 2.4814e-09 | 0 | 0 | 0 | 0 | 0 | 1 | -90 | 90 | 0.017715 | 0.0044422 | -0.017709 | -0.0044391
84 | 83 | 1.2083 | 0.77328 | 2.029e-09 | 0 | 0 | 0 | 0 | 0 | 1 | -90 | 90 | -0.029173 | -0.0073236 | 0.029185 | 0.0073308
33 | 34 | 1.2782 | 0.81805 | 2.1464e-09 | 0 | 0 | 0 | 0 | 0 | 1 | -90 | 90 | 0.017709 | 0.0044391 | -0.017705 | -0.0044365
5 | 6 | 0.23011 | 0.14727 | 7.7282e-10 | 0 | 0 | 0 | 0 | 0 | 1 | -90 | 90 | -0.17433 | -0.045028 | 0.1744 | 0.045076
5 | 7 | 0.72243 | 0.46236 | 2.4263e-09 | 0 | 0 | 0 | 0 | 0 | 1 | -90 | 90 | 0.16556 | 0.042831 | -0.16535 | -0.042695
6 | 8 | 1.0159 | 0.65018 | 3.4119e-09 | 0 | 0 | 0 | 0 | 0 | 1 | -90 | 90 | 0.14998 | 0.038545 | -0.14973 | -0.03839
7 | 9 | 0.22719 | 0.1454 | 7.6303e-10 | 0 | 0 | 0 | 0 | 0 | 1 | -90 | 90 | 0.15858 | 0.040999 | -0.15852 | -0.04096
8 | 87 | 0.1478 | 0.094595 | 4.9641e-10 | 0 | 0 | 0 | 0 | 0 | 1 | -90 | 90 | 0.14899 | 0.038202 | -0.14895 | -0.03818
9 | 10 | 0.73346 | 0.46941 | 2.4633e-09 | 0 | 0 | 0 | 0 | 0 | 1 | -90 | 90 | 0.1523 | 0.039401 | -0.15212 | -0.039285
50 | 51 | 1.0362 | 0.66317 | 1.7401e-09 | 0 | 0 | 0 | 0 | 0 | 1 | -90 | 90 | 0.0063388 | 0.0015881 | -0.0063384 | -0.001588
50 | 52 | 0.66824 | 0.42768 | 2.2443e-09 | 0 | 0 | 0 | 0 | 0 | 1 | -90 | 90 | 0.12208 | 0.031257 | -0.12197 | -0.031189
50 | 87 | 2.6092 | 1.6699 | 8.7631e-09 | 0 | 0 | 0 | 0 | 0 | 1 | -90 | 90 | -0.12985 | -0.033205 | 0.13032 | 0.033508
51 | 53 | 1.0389 | 0.66493 | 1.7447e-09 | 0 | 0 | 0 | 0 | 0 | 1 | -90 | 90 | 0.0048193 | 0.0012073 | -0.0048191 | -0.0012073
52 | 25 | 2.0945 | 1.3405 | 7.0344e-09 | 0 | 0 | 0 | 0 | 0 | 1 | -90 | 90 | 0.12197 | 0.031189 | -0.12163 | -0.030974
87 | 82 | 1.0332 | 0.66128 | 1.7351e-09 | 0 | 0 | 0 | 0 | 0 | 1 | -90 | 90 | 0.017718 | 0.0044439 | -0.017714 | -0.0044418
10 | 11 | 0.64333 | 0.41173 | 2.1606e-09 | 0 | 0 | 0 | 0 | 0 | 1 | -90 | 90 | 0.14564 | 0.037662 | -0.14549 | -0.037568
25 | 68 | 1.2282 | 0.78608 | 2.0626e-09 | 0 | 0 | 0 | 0 | 0 | 1 | -90 | 90 | 0.0034033 | 0.00085241 | -0.0034031 | -0.00085252
25 | 20 | 2.1996 | 1.4078 | 7.3875e-09 | 0 | 0 | 0 | 0 | 0 | 1 | -90 | 90 | 0.11823 | 0.030122 | -0.11789 | -0.029909
82 | 76 | 0.09117 | 0.058349 | 1.531e-10 | 0 | 0 | 0 | 0 | 0 | 1 | -90 | 90 | 0.016894 | 0.0042363 | -0.016894 | -0.0042362
11 | 12 | 0.72553 | 0.46434 | 2.4367e-09 | 0 | 0 | 0 | 0 | 0 | 1 | -90 | 90 | 0.14549 | 0.037568 | -0.14533 | -0.037463
12 | 46 | 1.8291 | 1.1706 | 3.0715e-09 | 0 | 0 | 0 | 0 | 0 | 1 | -90 | 90 | 0.0047116 | 0.0011803 | -0.0047112 | -0.0011804
12 | 93 | 9.0959 | 5.8214 | 1.5274e-08 | 0 | 0 | 0 | 0 | 0 | 1 | -90 | 90 | 0.13384 | 0.034585 | -0.13209 | -0.033461
46 | 47 | 0.99261 | 0.63527 | 1.6669e-09 | 0 | 0 | 0 | 0 | 0 | 1 | -90 | 90 | 0.0020506 | 0.00051357 | -0.0020506 | -0.00051371
93 | 92 | 1.9935 | 1.2758 | 3.3475e-09 | 0 | 0 | 0 | 0 | 0 | 1 | -90 | 90 | 0.13209 | 0.033461 | -0.1317 | -0.033215
47 | 48 | 1.4323 | 0.91666 | 2.4052e-09 | 0 | 0 | 0 | 0 | 0 | 1 | -90 | 90 | 0.0020506 | 0.00051371 | -0.0020505 | -0.00051391
92 | 94 | 2.0334 | 1.3014 | 3.4146e-09 | 0 | 0 | 0 | 0 | 0 | 1 | -90 | 90 | 0.10602 | 0.026779 | -0.10577 | -0.026616
13 | 14 | 1.796 | 1.1494 | 3.016e-09 | 0 | 0 | 0 | 0 | 0 | 1 | -90 | 90 | 0.074572 | 0.018852 | -0.074462 | -0.018782
13 | 15 | 0.18061 | 0.11559 | 3.0329e-10 | 0 | 0 | 0 | 0 | 0 | 1 | -90 | 90 | -0.080682 | -0.020384 | 0.080695 | 0.020392
14 | 16 | 0.49873 | 0.31919 | 8.375e-10 | 0 | 0 | 0 | 0 | 0 | 1 | -90 | 90 | 0.07254 | 0.0183 | -0.072511 | -0.018282
15 | 17 | 2.6993 | 1.7276 | 4.5329e-09 | 0 | 0 | 0 | 0 | 0 | 1 | -90 | 90 | -0.083894 | -0.021194 | 0.084104 | 0.021328
16 | 55 | 0.025527 | 0.016337 | 4.2866e-11 | 0 | 0 | 0 | 0 | 0 | 1 | -90 | 90 | 0.067463 | 0.017017 | -0.067462 | -0.017016
17 | 21 | 1.4296 | 0.91494 | 2.4007e-09 | 0 | 0 | 0 | 0 | 0 | 1 | -90 | 90 | 0.0061828 | 0.0015494 | -0.0061822 | -0.0015492
17 | 18 | 1.5102 | 0.96652 | 2.536e-09 | 0 | 0 | 0 | 0 | 0 | 1 | -90 | 90 | -0.091517 | -0.023185 | 0.091656 | 0.023274
55 | 54 | 1.277 | 0.81726 | 2.1444e-09 | 0 | 0 | 0 | 0 | 0 | 1 | -90 | 90 | 0.065435 | 0.016508 | -0.065375 | -0.016469
21 | 88 | 0.11587 | 0.074159 | 1.9458e-10 | 0 | 0 | 0 | 0 | 0 | 1 | -90 | 90 | 0.0056321 | 0.0014114 | -0.0056321 | -0.0014113
18 | 19 | 0.49859 | 0.3191 | 8.3727e-10 | 0 | 0 | 0 | 0 | 0 | 1 | -90 | 90 | -0.097638 | -0.024773 | 0.09769 | 0.024806
54 | 56 | 0.25334 | 0.16214 | 4.2542e-10 | 0 | 0 | 0 | 0 | 0 | 1 | -90 | 90 | 0.060303 | 0.015198 | -0.060293 | -0.015192
88 | 89 | 1.1392 | 0.72911 | 1.9131e-09 | 0 | 0 | 0 | 0 | 0 | 1 | -90 | 90 | 0.0010604 | 0.00026557 | -0.0010604 | -0.00026575
19 | 20 | 0.80572 | 0.51566 | 2.706e-09 | 0 | 0 | 0 | 0 | 0 | 1 | -90 | 90 | -0.10038 | -0.02548 | 0.10047 | 0.025537
20 | 22 | 2.5394 | 1.6252 | 4.2643e-09 | 0 | 0 | 0 | 0 | 0 | 1 | -90 | 90 | 0.017427 | 0.0043719 | -0.017419 | -0.0043669
22 | 23 | 1.9439 | 1.2441 | 3.2643e-09 | 0 | 0 | 0 | 0 | 0 | 1 | -90 | 90 | 0.013141 | 0.0032948 | -0.013138 | -0.0032928
68 | 67 | 0.53835 | 0.34454 | 9.0403e-10 | 0 | 0 | 0 | 0 | 0 | 1 | -90 | 90 | 0.0020498 | 0.00051336 | -0.0020498 | -0.00051343
23 | 24 | 0.52408 | 0.33541 | 8.8008e-10 | 0 | 0 | 0 | 0 | 0 | 1 | -90 | 90 | 0.011217 | 0.0028113 | -0.011216 | -0.0028109
24 | 43 | 0.58549 | 0.37471 | 9.832e-10 | 0 | 0 | 0 | 0 | 0 | 1 | -90 | 90 | 0.0091898 | 0.0023032 | -0.0091893 | -0.0023029
43 | 44 | 0.62994 | 0.40316 | 1.0578e-09 | 0 | 0 | 0 | 0 | 0 | 1 | -90 | 90 | 0.0039478 | 0.00098929 | -0.0039477 | -0.00098932
44 | 45 | 0.51352 | 0.32865 | 8.6233e-10 | 0 | 0 | 0 | 0 | 0 | 1 | -90 | 90 | 0.0020261 | 0.00050771 | -0.0020261 | -0.00050778
67 | 66 | 1.8895 | 1.2093 | 3.1729e-09 | 0 | 0 | 0 | 0 | 0 | 1 | -90 | 90 | 0.0010571 | 0.00026464 | -0.0010571 | -0.00026493
26 | 27 | 2.1762 | 1.3928 | 3.6545e-09 | 0 | 0 | 0 | 0 | 0 | 1 | -90 | 90 | 0.0054119 | 0.0013541 | -0.0054112 | -0.001354
26 | 28 | 0.72133 | 0.46165 | 1.2113e-09 | 0 | 0 | 0 | 0 | 0 | 1 | -90 | 90 | -0.0072041 | -0.0018032 | 0.0072045 | 0.0018034
27 | 29 | 0.38814 | 0.24841 | 6.5179e-10 | 0 | 0 | 0 | 0 | 0 | 1 | -90 | 90 | 0.0039747 | 0.00099396 | -0.0039746 | -0.00099398
28 | 30 | 2.9876 | 1.912 | 5.0169e-09 | 0 | 0 | 0 | 0 | 0 | 1 | -90 | 90 | -0.0082784 | -0.0020725 | 0.0082807 | 0.0020735
29 | 36 | 1.529 | 0.97857 | 2.5676e-09 | 0 | 0 | 0 | 0 | 0 | 1 | -90 | 90 | 0.0029175 | 0.00072967 | -0.0029174 | -0.00072982
29 | 38 | 1.2785 | 0.81825 | 2.147e-09 | 0 | 0 | 0 | 0 | 0 | 1 | -90 | 90 | 0.0010571 | 0.00026431 | -0.0010571 | -0.0002645
30 | 34 | 2.4473 | 1.5663 | 4.1097e-09 | 0 | 0 | 0 | 0 | 0 | 1 | -90 | 90 | -0.01228 | -0.0030759 | 0.012284 | 0.0030782
36 | 32 | 5.6406 | 3.61 | 9.4721e-09 | 0 | 0 | 0 | 0 | 0 | 1 | -90 | 90 | 0.0012559 | 0.0003134 | -0.0012558 | -0.00031423
38 | 37 | 2.8232 | 1.8068 | 4.7409e-09 | 0 | 0 | 0 | 0 | 0 | 1 | -90 | 90 | 0.0010571 | 0.0002645 | -0.0010571 | -0.00026492
34 | 39 | 1.0909 | 0.69815 | 1.8318e-09 | 0 | 0 | 0 | 0 | 0 | 1 | -90 | 90 | 0.0054205 | 0.0013583 | -0.0054201 | -0.0013582
32 | 31 | 3.2276 | 2.0656 | 5.4199e-09 | 0 | 0 | 0 | 0 | 0 | 1 | -90 | 90 | 0.0012558 | 0.00031423 | -0.0012557 | -0.00031471
39 | 90 | 1.1933 | 0.76369 | 2.0038e-09 | 0 | 0 | 0 | 0 | 0 | 1 | -90 | 90 | 0.003441 | 0.0008622 | -0.0034408 | -0.00086229
90 | 91 | 0.43216 | 0.27658 | 7.2571e-10 | 0 | 0 | 0 | 0 | 0 | 1 | -90 | 90 | 0.0014617 | 0.00036626 | -0.0014617 | -0.00036633
83 | 85 | 0.13285 | 0.085025 | 2.2309e-10 | 0 | 0 | 0 | 0 | 0 | 1 | -90 | 90 | -0.030986 | -0.0077823 | 0.030988 | 0.0077832
40 | 70 | 3.3449 | 2.1408 | 5.617e-09 | 0 | 0 | 0 | 0 | 0 | 1 | -90 | 90 | -0.0034148 | -0.00085582 | 0.0034152 | 0.00085557
70 | 72 | 2.865 | 1.8336 | 4.8111e-09 | 0 | 0 | 0 | 0 | 0 | 1 | -90 | 90 | -0.010541 | -0.0026414 | 0.010545 | 0.0026432
70 | 69 | 0.056194 | 0.035964 | 9.4364e-11 | 0 | 0 | 0 | 0 | 0 | 1 | -90 | 90 | 0.0051193 | 0.0012829 | -0.0051193 | -0.0012829
72 | 78 | 2.2079 | 1.413 | 3.7076e-09 | 0 | 0 | 0 | 0 | 0 | 1 | -90 | 90 | -0.012062 | -0.0030235 | 0.012066 | 0.0030255
69 | 71 | 0.57783 | 0.36981 | 9.7033e-10 | 0 | 0 | 0 | 0 | 0 | 1 | -90 | 90 | 0.0029139 | 0.00073023 | -0.0029139 | -0.00073029
42 | 63 | 1.4836 | 0.9495 | 2.4914e-09 | 0 | 0 | 0 | 0 | 0 | 1 | -90 | 90 | -0.0020038 | -0.00050219 | 0.0020038 | 0.000502
63 | 64 | 0.92866 | 0.59434 | 1.5595e-09 | 0 | 0 | 0 | 0 | 0 | 1 | -90 | 90 | 0.016953 | 0.0042521 | -0.01695 | -0.0042503
63 | 65 | 2.8137 | 1.8007 | 4.7249e-09 | 0 | 0 | 0 | 0 | 0 | 1 | -90 | 90 | 0.032922 | 0.0082808 | -0.032888 | -0.0082595
63 | 62 | 1.2858 | 0.82294 | 2.1593e-09 | 0 | 0 | 0 | 0 | 0 | 1 | -90 | 90 | -0.051879 | -0.013035 | 0.051918 | 0.013059
64 | 78 | 0.70836 | 0.45335 | 1.1895e-09 | 0 | 0 | 0 | 0 | 0 | 1 | -90 | 90 | 0.015806 | 0.0039637 | -0.015805 | -0.0039625
65 | 85 | 0.0075212 | 0.0048136 | 1.263e-11 | 0 | 0 | 0 | 0 | 0 | 1 | -90 | 90 | 0.031912 | 0.0080149 | -0.031912 | -0.0080148
62 | 61 | 0.52432 | 0.33556 | 8.8047e-10 | 0 | 0 | 0 | 0 | 0 | 1 | -90 | 90 | -0.052894 | -0.013304 | 0.05291 | 0.013315
94 | 95 | 1.874 | 1.1993 | 3.1469e-09 | 0 | 0 | 0 | 0 | 0 | 1 | -90 | 90 | 0.059863 | 0.015081 | -0.059787 | -0.015033
94 | 96 | 3.3816 | 2.1642 | 5.6786e-09 | 0 | 0 | 0 | 0 | 0 | 1 | -90 | 90 | 0.045905 | 0.011535 | -0.045825 | -0.011485
53 | 59 | 1.7249 | 1.1039 | 2.8966e-09 | 0 | 0 | 0 | 0 | 0 | 1 | -90 | 90 | 0.0036761 | 0.00092085 | -0.0036759 | -0.00092098
49 | 80 | 0.10653 | 0.068182 | 1.789e-10 | 0 | 0 | 0 | 0 | 0 | 1 | -90 | 90 | -0.0021246 | -0.00053248 | 0.0021246 | 0.00053247
80 | 79 | 2.1448 | 1.3727 | 3.6017e-09 | 0 | 0 | 0 | 0 | 0 | 1 | -90 | 90 | -0.0041594 | -0.0010424 | 0.0041598 | 0.0010423
59 | 99 | 1.9192 | 1.2283 | 3.2228e-09 | 0 | 0 | 0 | 0 | 0 | 1 | -90 | 90 | 0.0021672 | 0.00054288 | -0.0021671 | -0.00054313
95 | 101 | 3.1689 | 2.0281 | 5.3215e-09 | 0 | 0 | 0 | 0 | 0 | 1 | -90 | 90 | 0.059787 | 0.015033 | -0.05966 | -0.014952
79 | 81 | 0.045602 | 0.029185 | 7.6578e-11 | 0 | 0 | 0 | 0 | 0 | 1 | -90 | 90 | -0.0056303 | -0.0014109 | 0.0056303 | 0.0014109
76 | 74 | 1.6065 | 1.0281 | 2.6977e-09 | 0 | 0 | 0 | 0 | 0 | 1 | -90 | 90 | 0.015372 | 0.0038547 | -0.015368 | -0.0038524
74 | 73 | 0.53206 | 0.34052 | 8.9348e-10 | 0 | 0 | 0 | 0 | 0 | 1 | -90 | 90 | 0.013407 | 0.003361 | -0.013406 | -0.0033604
56 | 57 | 0.52399 | 0.33535 | 8.7992e-10 | 0 | 0 | 0 | 0 | 0 | 1 | -90 | 90 | 0.058372 | 0.014711 | -0.058353 | -0.014698
57 | 60 | 0.54616 | 0.34954 | 9.1714e-10 | 0 | 0 | 0 | 0 | 0 | 1 | -90 | 90 | 0.056325 | 0.01419 | -0.056306 | -0.014178
60 | 61 | 0.96643 | 0.61851 | 1.6229e-09 | 0 | 0 | 0 | 0 | 0 | 1 | -90 | 90 | 0.053866 | 0.013566 | -0.053835 | -0.013546
73 | 75 | 1.3003 | 0.83221 | 2.1836e-09 | 0 | 0 | 0 | 0 | 0 | 1 | -90 | 90 | 0.011421 | 0.0028628 | -0.011419 | -0.0028618
75 | 77 | 0.16663 | 0.10664 | 2.7981e-10 | 0 | 0 | 0 | 0 | 0 | 1 | -90 | 90 | 0.0094103 | 0.0023584 | -0.0094102 | -0.0023584
77 | 81 | 1.5209 | 0.97341 | 2.5541e-09 | 0 | 0 | 0 | 0 | 0 | 1 | -90 | 90 | 0.0081981 | 0.0020546 | -0.008197 | -0.0020541