## bus_data
BUS_I | BUS_TYPE | Pd | Qd | Gs | Bs | area | Vm | Va | baseKV | zone | Vmax | Vmin
1 | 1 | 0.0026156 | 0.00065554 | 0 | 0 | 1 | 0.99381 | -0.11901 | 0.4 | 1 | 1.1 | 0.9
2 | 1 | 0.0020499 | 0.00051374 | 0 | 0 | 1 | 0.99346 | -0.12574 | 0.4 | 1 | 1.1 | 0.9
3 | 1 | 0.010365 | 0.0025977 | 0 | 0 | 1 | 0.99396 | -0.11615 | 0.4 | 1 | 1.1 | 0.9
4 | 1 | 0.0037452 | 0.00093863 | 0 | 0 | 1 | 0.99342 | -0.12659 | 0.4 | 1 | 1.1 | 0.9
5 | 1 | 0.0018551 | 0.00046493 | 0 | 0 | 1 | 0.99435 | -0.10859 | 0.4 | 1 | 1.1 | 0.9
47 | 1 | 0.0047405 | 0.0011881 | 0 | 0 | 1 | 0.9932 | -0.13084 | 0.4 | 1 | 1.1 | 0.9
75 | 1 | 0.0015851 | 0.00039726 | 0 | 0 | 1 | 0.99461 | -0.10358 | 0.4 | 1 | 1.1 | 0.9
48 | 1 | 0.0018291 | 0.00045841 | 0 | 0 | 1 | 0.99316 | -0.13156 | 0.4 | 1 | 1.1 | 0.9
20 | 1 | 0.0031181 | 0.00078147 | 0 | 0 | 1 | 0.99517 | -0.092886 | 0.4 | 1 | 1.1 | 0.9
6 | 1 | 0.014354 | 0.0035975 | 0 | 0 | 1 | 0.99403 | -0.11483 | 0.4 | 1 | 1.1 | 0.9
7 | 1 | 0.0017175 | 0.00043044 | 0 | 0 | 1 | 0.99439 | -0.10782 | 0.4 | 1 | 1.1 | 0.9
8 | 1 | 0.0026322 | 0.00065969 | 0 | 0 | 1 | 0.994 | -0.11541 | 0.4 | 1 | 1.1 | 0.9
9 | 1 | 0.002001 | 0.0005015 | 0 | 0 | 1 | 0.99443 | -0.10721 | 0.4 | 1 | 1.1 | 0.9
137 | 1 | 0 | 0 | 0 | 0 | 1 | 0.99488 | -0.098405 | 0.4 | 1 | 1.1 | 0.9
139 | 1 | 0 | 0 | 0 | 0 | 1 | 0.99549 | -0.086638 | 0.4 | 1 | 1.1 | 0.9
10 | 1 | 0.012538 | 0.0031423 | 0 | 0 | 1 | 0.99582 | -0.080259 | 0.4 | 1 | 1.1 | 0.9
11 | 1 | 0.0061508 | 0.0015415 | 0 | 0 | 1 | 0.99581 | -0.080532 | 0.4 | 1 | 1.1 | 0.9
12 | 1 | 0.0035605 | 0.00089235 | 0 | 0 | 1 | 0.99614 | -0.074094 | 0.4 | 1 | 1.1 | 0.9
14 | 1 | 0.0017381 | 0.0004356 | 0 | 0 | 1 | 0.99625 | -0.072039 | 0.4 | 1 | 1.1 | 0.9
128 | 1 | 0.0012026 | 0.00030139 | 0 | 0 | 1 | 0.99632 | -0.070643 | 0.4 | 1 | 1.1 | 0.9
129 | 1 | 0.0023892 | 0.00059879 | 0 | 0 | 1 | 0.99648 | -0.067645 | 0.4 | 1 | 1.1 | 0.9
30 | 1 | 0.012726 | 0.0031895 | 0 | 0 | 1 | 0.99676 | -0.062228 | 0.4 | 1 | 1.1 | 0.9
28 | 1 | 0.019479 | 0.0048818 | 0 | 0 | 1 | 0.99761 | -0.045743 | 0.4 | 1 | 1.1 | 0.9
29 | 1 | 0.0032826 | 0.00082269 | 0 | 0 | 1 | 0.99875 | -0.023936 | 0.4 | 1 | 1.1 | 0.9
31 | 1 | 0.0017555 | 0.00043998 | 0 | 0 | 1 | 0.99893 | -0.020493 | 0.4 | 1 | 1.1 | 0.9
125 | 3 | 0 | 0 | 0 | 0 | 1 | 1 | 0 | 0.4 | 1 | 1.1 | 0.9
126 | 1 | 0.0011781 | 0.00029527 | 0 | 0 | 1 | 0.99965 | -0.0066708 | 0.4 | 1 | 1.1 | 0.9
127 | 1 | 0.0039773 | 0.0009968 | 0 | 0 | 1 | 0.99876 | -0.0238 | 0.4 | 1 | 1.1 | 0.9
32 | 1 | 0.0013733 | 0.00034419 | 0 | 0 | 1 | 0.97414 | -0.49871 | 0.4 | 1 | 1.1 | 0.9
33 | 1 | 0.003073 | 0.00077017 | 0 | 0 | 1 | 0.97497 | -0.48227 | 0.4 | 1 | 1.1 | 0.9
34 | 1 | 0 | 0 | 0 | 0 | 1 | 0.97374 | -0.50645 | 0.4 | 1 | 1.1 | 0.9
35 | 1 | 0.0017359 | 0.00043506 | 0 | 0 | 1 | 0.97545 | -0.4729 | 0.4 | 1 | 1.1 | 0.9
36 | 1 | 0.0017025 | 0.00042668 | 0 | 0 | 1 | 0.97293 | -0.52255 | 0.4 | 1 | 1.1 | 0.9
37 | 1 | 0 | 0 | 0 | 0 | 1 | 0.97368 | -0.50773 | 0.4 | 1 | 1.1 | 0.9
61 | 1 | 0 | 0 | 0 | 0 | 1 | 0.97614 | -0.45934 | 0.4 | 1 | 1.1 | 0.9
45 | 1 | 0.0012752 | 0.0003196 | 0 | 0 | 1 | 0.9729 | -0.52307 | 0.4 | 1 | 1.1 | 0.9
150 | 1 | 0.0026699 | 0.00066915 | 0 | 0 | 1 | 0.97355 | -0.5103 | 0.4 | 1 | 1.1 | 0.9
59 | 1 | 0.0018697 | 0.00046859 | 0 | 0 | 1 | 0.97714 | -0.43971 | 0.4 | 1 | 1.1 | 0.9
43 | 1 | 0.001102 | 0.00027618 | 0 | 0 | 1 | 0.97265 | -0.5281 | 0.4 | 1 | 1.1 | 0.9
42 | 1 | 0.0012463 | 0.00031236 | 0 | 0 | 1 | 0.97248 | -0.53131 | 0.4 | 1 | 1.1 | 0.9
44 | 1 | 0.0015147 | 0.00037963 | 0 | 0 | 1 | 0.97218 | -0.5374 | 0.4 | 1 | 1.1 | 0.9
46 | 1 | 0.0011307 | 0.00028337 | 0 | 0 | 1 | 0.97208 | -0.53923 | 0.4 | 1 | 1.1 | 0.9
56 | 1 | 0.0013595 | 0.00034073 | 0 | 0 | 1 | 0.97187 | -0.54346 | 0.4 | 1 | 1.1 | 0.9
57 | 1 | 0.0016886 | 0.00042319 | 0 | 0 | 1 | 0.97181 | -0.54474 | 0.4 | 1 | 1.1 | 0.9
113 | 1 | 0.0044549 | 0.0011165 | 0 | 0 | 1 | 0.99304 | -0.13387 | 0.4 | 1 | 1.1 | 0.9
114 | 1 | 0.0012182 | 0.00030532 | 0 | 0 | 1 | 0.99302 | -0.1344 | 0.4 | 1 | 1.1 | 0.9
108 | 1 | 0 | 0 | 0 | 0 | 1 | 0.99751 | -0.047234 | 0.4 | 1 | 1.1 | 0.9
110 | 1 | 0.0031737 | 0.0007954 | 0 | 0 | 1 | 0.99953 | -0.0088374 | 0.4 | 1 | 1.1 | 0.9
107 | 1 | 0.0085465 | 0.002142 | 0 | 0 | 1 | 0.99605 | -0.07481 | 0.4 | 1 | 1.1 | 0.9
67 | 1 | 0.0017087 | 0.00042825 | 0 | 0 | 1 | 0.97159 | -0.54892 | 0.4 | 1 | 1.1 | 0.9
68 | 1 | 0.0024893 | 0.00062387 | 0 | 0 | 1 | 0.97141 | -0.5526 | 0.4 | 1 | 1.1 | 0.9
58 | 1 | 0.0015085 | 0.00037808 | 0 | 0 | 1 | 0.9773 | -0.43652 | 0.4 | 1 | 1.1 | 0.9
60 | 1 | 0.0013254 | 0.00033218 | 0 | 0 | 1 | 0.9775 | -0.43272 | 0.4 | 1 | 1.1 | 0.9
62 | 1 | 0.0018327 | 0.00045931 | 0 | 0 | 1 | 0.97769 | -0.42897 | 0.4 | 1 | 1.1 | 0.9
95 | 1 | 0.0021386 | 0.00053599 | 0 | 0 | 1 | 0.97786 | -0.42569 | 0.4 | 1 | 1.1 | 0.9
96 | 1 | 0.0021152 | 0.00053012 | 0 | 0 | 1 | 0.97831 | -0.41684 | 0.4 | 1 | 1.1 | 0.9
69 | 1 | 0.0056897 | 0.001426 | 0 | 0 | 1 | 0.9714 | -0.55279 | 0.4 | 1 | 1.1 | 0.9
79 | 1 | 0.0086533 | 0.0021687 | 0 | 0 | 1 | 0.99458 | -0.10301 | 0.4 | 1 | 1.1 | 0.9
80 | 1 | 0.0020479 | 0.00051325 | 0 | 0 | 1 | 0.99468 | -0.10125 | 0.4 | 1 | 1.1 | 0.9
70 | 1 | 0.0015896 | 0.00039838 | 0 | 0 | 1 | 0.98457 | -0.29496 | 0.4 | 1 | 1.1 | 0.9
71 | 1 | 0.0020116 | 0.00050416 | 0 | 0 | 1 | 0.98544 | -0.27808 | 0.4 | 1 | 1.1 | 0.9
72 | 1 | 0.0016634 | 0.00041689 | 0 | 0 | 1 | 0.98326 | -0.32041 | 0.4 | 1 | 1.1 | 0.9
73 | 1 | 0.0051651 | 0.0012945 | 0 | 0 | 1 | 0.98662 | -0.25539 | 0.4 | 1 | 1.1 | 0.9
74 | 1 | 0.0021068 | 0.00052802 | 0 | 0 | 1 | 0.98286 | -0.32818 | 0.4 | 1 | 1.1 | 0.9
76 | 1 | 0.0076519 | 0.0019177 | 0 | 0 | 1 | 0.9873 | -0.24228 | 0.4 | 1 | 1.1 | 0.9
94 | 1 | 0.004545 | 0.0011391 | 0 | 0 | 1 | 0.98145 | -0.35558 | 0.4 | 1 | 1.1 | 0.9
77 | 1 | 0.0045691 | 0.0011451 | 0 | 0 | 1 | 0.98911 | -0.20748 | 0.4 | 1 | 1.1 | 0.9
92 | 1 | 0.0063062 | 0.0015805 | 0 | 0 | 1 | 0.98012 | -0.3814 | 0.4 | 1 | 1.1 | 0.9
78 | 1 | 0 | 0 | 0 | 0 | 1 | 0.99153 | -0.16094 | 0.4 | 1 | 1.1 | 0.9
112 | 1 | 0.0026749 | 0.00067039 | 0 | 0 | 1 | 0.99333 | -0.12655 | 0.4 | 1 | 1.1 | 0.9
109 | 1 | 0 | 0 | 0 | 0 | 1 | 0.9954 | -0.087174 | 0.4 | 1 | 1.1 | 0.9
81 | 1 | 0.0062462 | 0.0015654 | 0 | 0 | 1 | 0.99474 | -0.099993 | 0.4 | 1 | 1.1 | 0.9
111 | 1 | 0.008682 | 0.0021759 | 0 | 0 | 1 | 0.9949 | -0.096978 | 0.4 | 1 | 1.1 | 0.9
90 | 1 | 0.0020852 | 0.0005226 | 0 | 0 | 1 | 0.97998 | -0.38421 | 0.4 | 1 | 1.1 | 0.9
91 | 1 | 0.0057391 | 0.0014384 | 0 | 0 | 1 | 0.97899 | -0.40354 | 0.4 | 1 | 1.1 | 0.9
93 | 1 | 0.0061641 | 0.0015449 | 0 | 0 | 1 | 0.97886 | -0.40613 | 0.4 | 1 | 1.1 | 0.9
100 | 1 | 0.0016097 | 0.00040342 | 0 | 0 | 1 | 0.9967 | -0.063267 | 0.4 | 1 | 1.1 | 0.9
101 | 1 | 0.0037859 | 0.00094884 | 0 | 0 | 1 | 0.99615 | -0.073865 | 0.4 | 1 | 1.1 | 0.9
102 | 1 | 0 | 0 | 0 | 0 | 1 | 0.99711 | -0.055524 | 0.4 | 1 | 1.1 | 0.9
103 | 1 | 0.0054232 | 0.0013592 | 0 | 0 | 1 | 0.99604 | -0.076015 | 0.4 | 1 | 1.1 | 0.9
104 | 1 | 0.0046048 | 0.0011541 | 0 | 0 | 1 | 0.99707 | -0.056223 | 0.4 | 1 | 1.1 | 0.9
105 | 1 | 0.002614 | 0.00065514 | 0 | 0 | 1 | 0.99825 | -0.033611 | 0.4 | 1 | 1.1 | 0.9
130 | 1 | 0.0014634 | 0.00036677 | 0 | 0 | 1 | 0.99652 | -0.066885 | 0.4 | 1 | 1.1 | 0.9
115 | 1 | 0.002729 | 0.00068395 | 0 | 0 | 1 | 0.993 | -0.13477 | 0.4 | 1 | 1.1 | 0.9

## generator_data
GEN_BUS | PG | QG | QMAX | QMIN | VG | MBASE | GEN_STATUS | PMAX | PMIN
125 | 0.2832 | 0.071949 | 10 | -10 | 1 | 100 | 1 | 10 | 0

## branch_data
F_BUS | T_BUS | BR_R | BR_X | BR_B | RATE_A | RATE_B | RATE_C | TAP | SHIFT | BR_STATUS | ANGMIN | ANGMAX | P_in | Q_in | P_out | Q_out
1 | 2 | 1.4344 | 0.91801 | 2.4087e-09 | 0 | 0 | 0 | 0 | 0 | 1 | -90 | 90 | 0.020779 | 0.0052113 | -0.020772 | -0.0052073
1 | 3 | 0.54179 | 0.34675 | 9.0982e-10 | 0 | 0 | 0 | 0 | 0 | 1 | -90 | 90 | -0.023394 | -0.0058668 | 0.023397 | 0.0058688
2 | 4 | 0.20087 | 0.12856 | 3.3732e-10 | 0 | 0 | 0 | 0 | 0 | 1 | -90 | 90 | 0.018722 | 0.0046935 | -0.018721 | -0.0046931
3 | 5 | 0.99214 | 0.63497 | 1.6661e-09 | 0 | 0 | 0 | 0 | 0 | 1 | -90 | 90 | -0.033762 | -0.0084665 | 0.033774 | 0.0084741
4 | 47 | 1.256 | 0.80383 | 2.1091e-09 | 0 | 0 | 0 | 0 | 0 | 1 | -90 | 90 | 0.014976 | 0.0037544 | -0.014973 | -0.0037527
5 | 75 | 0.62363 | 0.39913 | 1.0472e-09 | 0 | 0 | 0 | 0 | 0 | 1 | -90 | 90 | -0.03563 | -0.008939 | 0.035638 | 0.0089444
47 | 48 | 0.30879 | 0.19763 | 5.1854e-10 | 0 | 0 | 0 | 0 | 0 | 1 | -90 | 90 | 0.010233 | 0.0025646 | -0.010232 | -0.0025645
75 | 20 | 1.276 | 0.81662 | 2.1427e-09 | 0 | 0 | 0 | 0 | 0 | 1 | -90 | 90 | -0.037223 | -0.0093416 | 0.037242 | 0.0093536
48 | 113 | 1.2161 | 0.77832 | 2.0422e-09 | 0 | 0 | 0 | 0 | 0 | 1 | -90 | 90 | 0.0084032 | 0.0021061 | -0.0084023 | -0.0021057
20 | 30 | 3.3816 | 2.1642 | 5.6786e-09 | 0 | 0 | 0 | 0 | 0 | 1 | -90 | 90 | -0.04036 | -0.010135 | 0.040419 | 0.010172
6 | 7 | 1.8289 | 1.1705 | 3.0712e-09 | 0 | 0 | 0 | 0 | 0 | 1 | -90 | 90 | -0.016987 | -0.0042571 | 0.016992 | 0.0042604
6 | 8 | 0.97655 | 0.62499 | 1.6399e-09 | 0 | 0 | 0 | 0 | 0 | 1 | -90 | 90 | 0.0026323 | 0.00065958 | -0.0026322 | -0.00065969
7 | 9 | 0.14448 | 0.092467 | 2.4262e-10 | 0 | 0 | 0 | 0 | 0 | 1 | -90 | 90 | -0.01871 | -0.0046909 | 0.01871 | 0.0046912
9 | 137 | 1.8861 | 1.2071 | 3.1673e-09 | 0 | 0 | 0 | 0 | 0 | 1 | -90 | 90 | -0.020711 | -0.0051927 | 0.02072 | 0.005198
137 | 139 | 2.5227 | 1.6145 | 4.2362e-09 | 0 | 0 | 0 | 0 | 0 | 1 | -90 | 90 | -0.02072 | -0.005198 | 0.020732 | 0.005205
139 | 103 | 2.28 | 1.4592 | 3.8287e-09 | 0 | 0 | 0 | 0 | 0 | 1 | -90 | 90 | -0.020732 | -0.005205 | 0.020742 | 0.0052113
10 | 11 | 0.19743 | 0.12635 | 3.3153e-10 | 0 | 0 | 0 | 0 | 0 | 1 | -90 | 90 | 0.0061509 | 0.0015416 | -0.0061508 | -0.0015415
10 | 12 | 1.4668 | 0.93874 | 2.4631e-09 | 0 | 0 | 0 | 0 | 0 | 1 | -90 | 90 | -0.018689 | -0.0046839 | 0.018694 | 0.0046871
12 | 14 | 0.41077 | 0.26289 | 6.898e-10 | 0 | 0 | 0 | 0 | 0 | 1 | -90 | 90 | -0.022255 | -0.0055795 | 0.022257 | 0.0055808
14 | 128 | 0.25901 | 0.16576 | 4.3494e-10 | 0 | 0 | 0 | 0 | 0 | 1 | -90 | 90 | -0.023995 | -0.0060164 | 0.023997 | 0.0060174
128 | 129 | 0.52953 | 0.3389 | 8.8922e-10 | 0 | 0 | 0 | 0 | 0 | 1 | -90 | 90 | -0.025199 | -0.0063188 | 0.025203 | 0.006321
129 | 130 | 0.12265 | 0.078499 | 2.0597e-10 | 0 | 0 | 0 | 0 | 0 | 1 | -90 | 90 | -0.027592 | -0.0069198 | 0.027593 | 0.0069204
30 | 28 | 1.3854 | 0.88665 | 2.3264e-09 | 0 | 0 | 0 | 0 | 0 | 1 | -90 | 90 | -0.053146 | -0.013362 | 0.053188 | 0.013388
28 | 29 | 1.343 | 0.85954 | 2.2553e-09 | 0 | 0 | 0 | 0 | 0 | 1 | -90 | 90 | -0.072666 | -0.01827 | 0.072742 | 0.018318
29 | 31 | 0.2031 | 0.12999 | 3.4107e-10 | 0 | 0 | 0 | 0 | 0 | 1 | -90 | 90 | -0.076025 | -0.019141 | 0.076037 | 0.019149
31 | 125 | 1.1832 | 0.75723 | 1.9869e-09 | 0 | 0 | 0 | 0 | 0 | 1 | -90 | 90 | -0.077793 | -0.019589 | 0.077869 | 0.019638
125 | 126 | 0.22752 | 0.14561 | 7.6414e-10 | 0 | 0 | 0 | 0 | 0 | 1 | -90 | 90 | 0.13329 | 0.034151 | -0.13325 | -0.034124
125 | 127 | 1.4845 | 0.95011 | 2.4929e-09 | 0 | 0 | 0 | 0 | 0 | 1 | -90 | 90 | 0.072041 | 0.01816 | -0.071959 | -0.018108
126 | 110 | 0.074531 | 0.0477 | 2.5032e-10 | 0 | 0 | 0 | 0 | 0 | 1 | -90 | 90 | 0.13207 | 0.033829 | -0.13205 | -0.03382
127 | 105 | 0.64673 | 0.41391 | 1.086e-09 | 0 | 0 | 0 | 0 | 0 | 1 | -90 | 90 | 0.067982 | 0.017111 | -0.06795 | -0.017091
32 | 33 | 2.8032 | 1.794 | 4.7072e-09 | 0 | 0 | 0 | 0 | 0 | 1 | -90 | 90 | -0.024995 | -0.0062789 | 0.025015 | 0.0062911
32 | 34 | 1.3967 | 0.8939 | 2.3455e-09 | 0 | 0 | 0 | 0 | 0 | 1 | -90 | 90 | 0.023622 | 0.0059348 | -0.023613 | -0.0059294
33 | 35 | 1.4255 | 0.91229 | 2.3937e-09 | 0 | 0 | 0 | 0 | 0 | 1 | -90 | 90 | -0.028088 | -0.0070612 | 0.0281 | 0.007069
34 | 36 | 3.2695 | 2.0925 | 5.4903e-09 | 0 | 0 | 0 | 0 | 0 | 1 | -90 | 90 | 0.020943 | 0.0052609 | -0.020926 | -0.0052511
34 | 37 | 2.031 | 1.2998 | 3.4106e-09 | 0 | 0 | 0 | 0 | 0 | 1 | -90 | 90 | 0.0026704 | 0.00066851 | -0.0026702 | -0.00066873
35 | 61 | 1.9439 | 1.2441 | 3.2643e-09 | 0 | 0 | 0 | 0 | 0 | 1 | -90 | 90 | -0.029836 | -0.0075041 | 0.029855 | 0.0075162
36 | 45 | 0.115 | 0.073598 | 1.9311e-10 | 0 | 0 | 0 | 0 | 0 | 1 | -90 | 90 | 0.019224 | 0.0048245 | -0.019224 | -0.0048242
37 | 150 | 4.0938 | 2.62 | 6.8746e-09 | 0 | 0 | 0 | 0 | 0 | 1 | -90 | 90 | 0.0026702 | 0.00066873 | -0.0026699 | -0.00066918
61 | 59 | 2.8187 | 1.804 | 4.7334e-09 | 0 | 0 | 0 | 0 | 0 | 1 | -90 | 90 | -0.029855 | -0.0075161 | 0.029883 | 0.0075336
45 | 43 | 1.1877 | 0.76011 | 1.9944e-09 | 0 | 0 | 0 | 0 | 0 | 1 | -90 | 90 | 0.017948 | 0.0045046 | -0.017944 | -0.004502
59 | 58 | 0.43219 | 0.2766 | 7.2576e-10 | 0 | 0 | 0 | 0 | 0 | 1 | -90 | 90 | -0.031753 | -0.0080022 | 0.031758 | 0.0080052
43 | 42 | 0.80982 | 0.51829 | 1.3599e-09 | 0 | 0 | 0 | 0 | 0 | 1 | -90 | 90 | 0.016842 | 0.0042258 | -0.01684 | -0.0042243
42 | 44 | 1.6554 | 1.0595 | 2.7799e-09 | 0 | 0 | 0 | 0 | 0 | 1 | -90 | 90 | 0.015593 | 0.0039119 | -0.015589 | -0.0039093
44 | 46 | 0.55325 | 0.35408 | 9.2905e-10 | 0 | 0 | 0 | 0 | 0 | 1 | -90 | 90 | 0.014074 | 0.0035297 | -0.014073 | -0.003529
46 | 56 | 1.3826 | 0.88487 | 2.3218e-09 | 0 | 0 | 0 | 0 | 0 | 1 | -90 | 90 | 0.012942 | 0.0032456 | -0.01294 | -0.0032441
56 | 57 | 0.46976 | 0.30065 | 7.8886e-10 | 0 | 0 | 0 | 0 | 0 | 1 | -90 | 90 | 0.01158 | 0.0029034 | -0.011579 | -0.002903
57 | 67 | 1.7888 | 1.1449 | 3.004e-09 | 0 | 0 | 0 | 0 | 0 | 1 | -90 | 90 | 0.0098909 | 0.0024798 | -0.0098889 | -0.0024788
113 | 114 | 0.58909 | 0.37702 | 9.8925e-10 | 0 | 0 | 0 | 0 | 0 | 1 | -90 | 90 | 0.0039474 | 0.00098916 | -0.0039473 | -0.0009892
114 | 115 | 0.60985 | 0.3903 | 1.0241e-09 | 0 | 0 | 0 | 0 | 0 | 1 | -90 | 90 | 0.002729 | 0.00068388 | -0.002729 | -0.00068395
108 | 110 | 1.3509 | 0.8646 | 4.5372e-09 | 0 | 0 | 0 | 0 | 0 | 1 | -90 | 90 | -0.12864 | -0.032872 | 0.12888 | 0.033024
108 | 107 | 0.96683 | 0.61877 | 3.2471e-09 | 0 | 0 | 0 | 0 | 0 | 1 | -90 | 90 | 0.12864 | 0.032872 | -0.12847 | -0.032762
107 | 109 | 0.4638 | 0.29683 | 7.7885e-10 | 0 | 0 | 0 | 0 | 0 | 1 | -90 | 90 | 0.11992 | 0.03062 | -0.11985 | -0.030575
67 | 68 | 1.9049 | 1.2191 | 3.1988e-09 | 0 | 0 | 0 | 0 | 0 | 1 | -90 | 90 | 0.0081802 | 0.0020506 | -0.0081788 | -0.0020499
68 | 69 | 0.13927 | 0.089136 | 2.3388e-10 | 0 | 0 | 0 | 0 | 0 | 1 | -90 | 90 | 0.0056896 | 0.001426 | -0.0056895 | -0.001426
58 | 60 | 0.49124 | 0.31439 | 8.2492e-10 | 0 | 0 | 0 | 0 | 0 | 1 | -90 | 90 | -0.033266 | -0.0083833 | 0.033273 | 0.0083871
60 | 62 | 0.46617 | 0.29835 | 7.8283e-10 | 0 | 0 | 0 | 0 | 0 | 1 | -90 | 90 | -0.034598 | -0.0087193 | 0.034604 | 0.0087232
62 | 95 | 0.3863 | 0.24723 | 6.487e-10 | 0 | 0 | 0 | 0 | 0 | 1 | -90 | 90 | -0.036437 | -0.0091825 | 0.036442 | 0.0091861
95 | 96 | 0.98685 | 0.63159 | 1.6572e-09 | 0 | 0 | 0 | 0 | 0 | 1 | -90 | 90 | -0.038581 | -0.0097221 | 0.038597 | 0.0097324
96 | 93 | 1.1339 | 0.72568 | 1.9041e-09 | 0 | 0 | 0 | 0 | 0 | 1 | -90 | 90 | -0.040713 | -0.010262 | 0.040733 | 0.010276
79 | 80 | 0.90371 | 0.57837 | 1.5176e-09 | 0 | 0 | 0 | 0 | 0 | 1 | -90 | 90 | -0.0086533 | -0.0021687 | 0.008654 | 0.002169
80 | 81 | 0.52057 | 0.33316 | 8.7417e-10 | 0 | 0 | 0 | 0 | 0 | 1 | -90 | 90 | -0.010702 | -0.0026823 | 0.010703 | 0.0026826
70 | 71 | 1.0373 | 0.66388 | 1.7419e-09 | 0 | 0 | 0 | 0 | 0 | 1 | -90 | 90 | -0.071267 | -0.018057 | 0.071325 | 0.018094
70 | 72 | 1.5963 | 1.0217 | 2.6807e-09 | 0 | 0 | 0 | 0 | 0 | 1 | -90 | 90 | 0.069677 | 0.017658 | -0.069592 | -0.017604
71 | 73 | 1.3585 | 0.86946 | 2.2813e-09 | 0 | 0 | 0 | 0 | 0 | 1 | -90 | 90 | -0.073336 | -0.018598 | 0.073416 | 0.018649
72 | 74 | 0.4984 | 0.31897 | 8.3694e-10 | 0 | 0 | 0 | 0 | 0 | 1 | -90 | 90 | 0.067929 | 0.017187 | -0.067903 | -0.017171
73 | 76 | 0.73439 | 0.47001 | 1.2332e-09 | 0 | 0 | 0 | 0 | 0 | 1 | -90 | 90 | -0.078582 | -0.019943 | 0.078631 | 0.019975
74 | 94 | 1.8118 | 1.1595 | 3.0425e-09 | 0 | 0 | 0 | 0 | 0 | 1 | -90 | 90 | 0.065797 | 0.016643 | -0.06571 | -0.016588
76 | 77 | 1.78 | 1.1392 | 2.9891e-09 | 0 | 0 | 0 | 0 | 0 | 1 | -90 | 90 | -0.086283 | -0.021892 | 0.086428 | 0.021985
94 | 92 | 1.829 | 1.1706 | 3.0714e-09 | 0 | 0 | 0 | 0 | 0 | 1 | -90 | 90 | 0.061165 | 0.015449 | -0.06109 | -0.015401
77 | 78 | 2.2687 | 1.452 | 3.8098e-09 | 0 | 0 | 0 | 0 | 0 | 1 | -90 | 90 | -0.090997 | -0.02313 | 0.091201 | 0.02326
92 | 90 | 0.22228 | 0.14226 | 3.7328e-10 | 0 | 0 | 0 | 0 | 0 | 1 | -90 | 90 | 0.054784 | 0.013821 | -0.054776 | -0.013816
78 | 112 | 1.684 | 1.0778 | 2.8279e-09 | 0 | 0 | 0 | 0 | 0 | 1 | -90 | 90 | -0.091201 | -0.02326 | 0.091353 | 0.023357
112 | 109 | 1.8797 | 1.203 | 3.1565e-09 | 0 | 0 | 0 | 0 | 0 | 1 | -90 | 90 | -0.094028 | -0.024027 | 0.094207 | 0.024142
109 | 111 | 1.6979 | 1.0867 | 2.8513e-09 | 0 | 0 | 0 | 0 | 0 | 1 | -90 | 90 | 0.025645 | 0.0064328 | -0.025633 | -0.0064254
81 | 111 | 0.78915 | 0.50506 | 1.3252e-09 | 0 | 0 | 0 | 0 | 0 | 1 | -90 | 90 | -0.016949 | -0.004248 | 0.016951 | 0.0042495
90 | 91 | 1.5844 | 1.014 | 2.6607e-09 | 0 | 0 | 0 | 0 | 0 | 1 | -90 | 90 | 0.052691 | 0.013294 | -0.052642 | -0.013263
91 | 93 | 0.23784 | 0.15222 | 3.9939e-10 | 0 | 0 | 0 | 0 | 0 | 1 | -90 | 90 | 0.046903 | 0.011824 | -0.046897 | -0.011821
100 | 101 | 1.5765 | 1.009 | 2.6474e-09 | 0 | 0 | 0 | 0 | 0 | 1 | -90 | 90 | 0.029969 | 0.0075304 | -0.029954 | -0.007521
100 | 102 | 1.094 | 0.70016 | 1.8371e-09 | 0 | 0 | 0 | 0 | 0 | 1 | -90 | 90 | -0.031579 | -0.0079339 | 0.03159 | 0.0079412
101 | 103 | 0.36585 | 0.23414 | 6.1436e-10 | 0 | 0 | 0 | 0 | 0 | 1 | -90 | 90 | 0.026168 | 0.0065722 | -0.026165 | -0.0065705
102 | 104 | 0.092617 | 0.059275 | 1.5553e-10 | 0 | 0 | 0 | 0 | 0 | 1 | -90 | 90 | 0.033677 | 0.0084511 | -0.033676 | -0.0084504
102 | 105 | 1.5 | 0.95998 | 2.5188e-09 | 0 | 0 | 0 | 0 | 0 | 1 | -90 | 90 | -0.065268 | -0.016392 | 0.065336 | 0.016436
104 | 130 | 1.6349 | 1.0464 | 2.7455e-09 | 0 | 0 | 0 | 0 | 0 | 1 | -90 | 90 | 0.029071 | 0.0072963 | -0.029056 | -0.0072872