## bus_data
BUS_I | BUS_TYPE | Pd | Qd | Gs | Bs | area | Vm | Va | baseKV | zone | Vmax | Vmin
1 | 1 | 0.012929 | 0.0032404 | 0 | 0 | 1 | 0.98806 | -0.22855 | 0.4 | 1 | 1.1 | 0.9
3 | 1 | 0 | 0 | 0 | 0 | 1 | 0.98843 | -0.22142 | 0.4 | 1 | 1.1 | 0.9
5 | 1 | 0.01322 | 0.0033133 | 0 | 0 | 1 | 0.98617 | -0.26503 | 0.4 | 1 | 1.1 | 0.9
6 | 1 | 0.014445 | 0.0036204 | 0 | 0 | 1 | 0.99006 | -0.18985 | 0.4 | 1 | 1.1 | 0.9
4 | 1 | 0 | 0 | 0 | 0 | 1 | 0.99116 | -0.16899 | 0.4 | 1 | 1.1 | 0.9
10 | 1 | 0.01322 | 0.0033133 | 0 | 0 | 1 | 0.99165 | -0.15947 | 0.4 | 1 | 1.1 | 0.9
7 | 1 | 0.020626 | 0.0051693 | 0 | 0 | 1 | 0.99076 | -0.17679 | 0.4 | 1 | 1.1 | 0.9
13 | 1 | 0 | 0 | 0 | 0 | 1 | 0.9846 | -0.29554 | 0.4 | 1 | 1.1 | 0.9
11 | 1 | 0 | 0 | 0 | 0 | 1 | 0.99254 | -0.14229 | 0.4 | 1 | 1.1 | 0.9
15 | 1 | 0.0254 | 0.0063658 | 0 | 0 | 1 | 0.98246 | -0.33717 | 0.4 | 1 | 1.1 | 0.9
12 | 1 | 0 | 0 | 0 | 0 | 1 | 0.99274 | -0.13837 | 0.4 | 1 | 1.1 | 0.9
34 | 1 | 0.0028086 | 0.00070391 | 0 | 0 | 1 | 0.99433 | -0.10805 | 0.4 | 1 | 1.1 | 0.9
31 | 1 | 0.016611 | 0.0041631 | 0 | 0 | 1 | 0.99259 | -0.14185 | 0.4 | 1 | 1.1 | 0.9
32 | 1 | 0 | 0 | 0 | 0 | 1 | 0.99294 | -0.13497 | 0.4 | 1 | 1.1 | 0.9
25 | 1 | 0 | 0 | 0 | 0 | 1 | 0.996 | -0.076011 | 0.4 | 1 | 1.1 | 0.9
14 | 1 | 0 | 0 | 0 | 0 | 1 | 0.99751 | -0.047388 | 0.4 | 1 | 1.1 | 0.9
23 | 3 | 0.016625 | 0.0041666 | 0 | 0 | 1 | 1 | 0 | 0.4 | 1 | 1.1 | 0.9
30 | 1 | 0 | 0 | 0 | 0 | 1 | 0.98077 | -0.37021 | 0.4 | 1 | 1.1 | 0.9
26 | 1 | 0 | 0 | 0 | 0 | 1 | 0.98011 | -0.38311 | 0.4 | 1 | 1.1 | 0.9
28 | 1 | 0.023608 | 0.0059168 | 0 | 0 | 1 | 0.98054 | -0.37474 | 0.4 | 1 | 1.1 | 0.9
16 | 1 | 0.015637 | 0.003919 | 0 | 0 | 1 | 0.97767 | -0.43101 | 0.4 | 1 | 1.1 | 0.9
18 | 1 | 0.015637 | 0.003919 | 0 | 0 | 1 | 0.97827 | -0.41924 | 0.4 | 1 | 1.1 | 0.9
17 | 1 | 0 | 0 | 0 | 0 | 1 | 0.9791 | -0.40288 | 0.4 | 1 | 1.1 | 0.9
19 | 1 | 0.0022513 | 0.00056423 | 0 | 0 | 1 | 0.97925 | -0.39989 | 0.4 | 1 | 1.1 | 0.9
20 | 1 | 0.0057117 | 0.0014315 | 0 | 0 | 1 | 0.98935 | -0.20458 | 0.4 | 1 | 1.1 | 0.9
21 | 1 | 0 | 0 | 0 | 0 | 1 | 0.98928 | -0.20601 | 0.4 | 1 | 1.1 | 0.9
36 | 1 | 0.015134 | 0.0037929 | 0 | 0 | 1 | 0.98982 | -0.1955 | 0.4 | 1 | 1.1 | 0.9
22 | 1 | 0.0021041 | 0.00052735 | 0 | 0 | 1 | 0.98924 | -0.20666 | 0.4 | 1 | 1.1 | 0.9
27 | 1 | 0 | 0 | 0 | 0 | 1 | 0.99069 | -0.17855 | 0.4 | 1 | 1.1 | 0.9
35 | 1 | 0.016952 | 0.0042486 | 0 | 0 | 1 | 0.99117 | -0.16926 | 0.4 | 1 | 1.1 | 0.9
33 | 1 | 0.016612 | 0.0041633 | 0 | 0 | 1 | 0.99136 | -0.16556 | 0.4 | 1 | 1.1 | 0.9

## generator_data
GEN_BUS | PG | QG | QMAX | QMIN | VG | MBASE | GEN_STATUS | PMAX | PMIN
23 | 0.25241 | 0.064368 | 10 | -10 | 1 | 100 | 1 | 10 | 0

## branch_data
F_BUS | T_BUS | BR_R | BR_X | BR_B | RATE_A | RATE_B | RATE_C | TAP | SHIFT | BR_STATUS | ANGMIN | ANGMAX | P_in | Q_in | P_out | Q_out
1 | 3 | 2.4151 | 1.5457 | 4.0556e-09 | 0 | 0 | 0 | 0 | 0 | 1 | -90 | 90 | -0.012929 | -0.0032404 | 0.012934 | 0.0032428
3 | 5 | 1.9901 | 1.2737 | 3.3419e-09 | 0 | 0 | 0 | 0 | 0 | 1 | -90 | 90 | 0.096421 | 0.024423 | -0.09622 | -0.024294
3 | 6 | 1.2738 | 0.81521 | 2.139e-09 | 0 | 0 | 0 | 0 | 0 | 1 | -90 | 90 | -0.10935 | -0.027665 | 0.10952 | 0.027771
5 | 13 | 1.6087 | 1.0295 | 2.7014e-09 | 0 | 0 | 0 | 0 | 0 | 1 | -90 | 90 | 0.082999 | 0.020981 | -0.082878 | -0.020903
6 | 11 | 1.7013 | 1.0888 | 2.857e-09 | 0 | 0 | 0 | 0 | 0 | 1 | -90 | 90 | -0.12397 | -0.031392 | 0.12425 | 0.031573
4 | 10 | 2.0332 | 1.3012 | 3.4142e-09 | 0 | 0 | 0 | 0 | 0 | 1 | -90 | 90 | -0.020633 | -0.0051739 | 0.020643 | 0.0051796
4 | 7 | 1.6646 | 1.0653 | 2.7953e-09 | 0 | 0 | 0 | 0 | 0 | 1 | -90 | 90 | 0.020633 | 0.0051739 | -0.020626 | -0.0051693
10 | 11 | 2.2392 | 1.4331 | 3.7602e-09 | 0 | 0 | 0 | 0 | 0 | 1 | -90 | 90 | -0.033863 | -0.0084929 | 0.033891 | 0.0085103
13 | 15 | 2.187 | 1.3997 | 3.6726e-09 | 0 | 0 | 0 | 0 | 0 | 1 | -90 | 90 | 0.082878 | 0.020904 | -0.082713 | -0.020798
11 | 12 | 0.11047 | 0.0707 | 3.7101e-10 | 0 | 0 | 0 | 0 | 0 | 1 | -90 | 90 | -0.15814 | -0.040083 | 0.15817 | 0.040102
15 | 30 | 2.497 | 1.5981 | 4.1932e-09 | 0 | 0 | 0 | 0 | 0 | 1 | -90 | 90 | 0.057314 | 0.014433 | -0.057223 | -0.014375
12 | 34 | 0.85437 | 0.5468 | 2.8694e-09 | 0 | 0 | 0 | 0 | 0 | 1 | -90 | 90 | -0.15817 | -0.040102 | 0.1584 | 0.04025
34 | 25 | 0.89013 | 0.56968 | 2.9895e-09 | 0 | 0 | 0 | 0 | 0 | 1 | -90 | 90 | -0.16121 | -0.040954 | 0.16146 | 0.041113
31 | 32 | 1.8292 | 1.1707 | 3.0717e-09 | 0 | 0 | 0 | 0 | 0 | 1 | -90 | 90 | -0.016611 | -0.0041631 | 0.016616 | 0.0041662
32 | 33 | 2.3878 | 1.5282 | 4.0098e-09 | 0 | 0 | 0 | 0 | 0 | 1 | -90 | 90 | 0.056636 | 0.014239 | -0.056553 | -0.014186
32 | 25 | 3.5739 | 2.2873 | 6.0016e-09 | 0 | 0 | 0 | 0 | 0 | 1 | -90 | 90 | -0.073252 | -0.018405 | 0.073459 | 0.018537
25 | 14 | 0.54723 | 0.35022 | 1.8379e-09 | 0 | 0 | 0 | 0 | 0 | 1 | -90 | 90 | -0.23492 | -0.05965 | 0.23524 | 0.059857
14 | 23 | 0.90963 | 0.58216 | 3.055e-09 | 0 | 0 | 0 | 0 | 0 | 1 | -90 | 90 | -0.23524 | -0.059857 | 0.23578 | 0.060201
30 | 26 | 1.6588 | 1.0616 | 2.7856e-09 | 0 | 0 | 0 | 0 | 0 | 1 | -90 | 90 | 0.03361 | 0.0084553 | -0.033589 | -0.0084423
30 | 28 | 0.82755 | 0.52963 | 1.3897e-09 | 0 | 0 | 0 | 0 | 0 | 1 | -90 | 90 | 0.023613 | 0.00592 | -0.023608 | -0.0059169
26 | 19 | 2.1527 | 1.3777 | 3.615e-09 | 0 | 0 | 0 | 0 | 0 | 1 | -90 | 90 | 0.033589 | 0.0084424 | -0.033563 | -0.0084255
16 | 18 | 3.2271 | 2.0653 | 5.4191e-09 | 0 | 0 | 0 | 0 | 0 | 1 | -90 | 90 | -0.015637 | -0.0039191 | 0.015645 | 0.0039242
18 | 17 | 2.2462 | 1.4376 | 3.772e-09 | 0 | 0 | 0 | 0 | 0 | 1 | -90 | 90 | -0.031282 | -0.0078433 | 0.031307 | 0.0078585
17 | 19 | 0.41091 | 0.26298 | 6.9003e-10 | 0 | 0 | 0 | 0 | 0 | 1 | -90 | 90 | -0.031307 | -0.0078585 | 0.031311 | 0.0078613
20 | 21 | 2.9802 | 1.9073 | 5.0046e-09 | 0 | 0 | 0 | 0 | 0 | 1 | -90 | 90 | 0.0021043 | 0.00052677 | -0.0021042 | -0.00052717
20 | 36 | 5.0979 | 3.2626 | 8.5607e-09 | 0 | 0 | 0 | 0 | 0 | 1 | -90 | 90 | -0.0078161 | -0.0019583 | 0.0078194 | 0.0019596
21 | 22 | 1.3535 | 0.86624 | 2.2729e-09 | 0 | 0 | 0 | 0 | 0 | 1 | -90 | 90 | 0.0021042 | 0.00052717 | -0.0021041 | -0.00052735
36 | 27 | 3.2448 | 2.0767 | 5.4489e-09 | 0 | 0 | 0 | 0 | 0 | 1 | -90 | 90 | -0.022953 | -0.0057525 | 0.022972 | 0.0057639
27 | 35 | 1.7813 | 1.14 | 2.9912e-09 | 0 | 0 | 0 | 0 | 0 | 1 | -90 | 90 | -0.022972 | -0.0057639 | 0.022982 | 0.0057701
35 | 33 | 0.40855 | 0.26147 | 6.8607e-10 | 0 | 0 | 0 | 0 | 0 | 1 | -90 | 90 | -0.039934 | -0.010019 | 0.039941 | 0.010023