## bus_data
BUS_I | BUS_TYPE | Pd | Qd | Gs | Bs | area | Vm | Va | baseKV | zone | Vmax | Vmin
1 | 1 | 0.00071223 | 0.0001785 | 0 | 0 | 1 | 0.97853 | -0.41274 | 0.4 | 1 | 1.1 | 0.9
2 | 1 | 0.0012654 | 0.00031714 | 0 | 0 | 1 | 0.97863 | -0.41077 | 0.4 | 1 | 1.1 | 0.9
3 | 1 | 0.0011058 | 0.00027713 | 0 | 0 | 1 | 0.97845 | -0.41417 | 0.4 | 1 | 1.1 | 0.9
4 | 1 | 0.0010349 | 0.00025938 | 0 | 0 | 1 | 0.97875 | -0.40825 | 0.4 | 1 | 1.1 | 0.9
5 | 1 | 0.0010387 | 0.00026033 | 0 | 0 | 1 | 0.97832 | -0.41671 | 0.4 | 1 | 1.1 | 0.9
20 | 1 | 0.00252 | 0.00063158 | 0 | 0 | 1 | 0.98265 | -0.33197 | 0.4 | 1 | 1.1 | 0.9
56 | 1 | 0 | 0 | 0 | 0 | 1 | 0.98448 | -0.29649 | 0.4 | 1 | 1.1 | 0.9
6 | 1 | 0.0020173 | 0.00050559 | 0 | 0 | 1 | 0.97984 | -0.38692 | 0.4 | 1 | 1.1 | 0.9
13 | 1 | 0.00096232 | 0.00024118 | 0 | 0 | 1 | 0.97883 | -0.40682 | 0.4 | 1 | 1.1 | 0.9
16 | 1 | 0.00072084 | 0.00018066 | 0 | 0 | 1 | 0.97829 | -0.41738 | 0.4 | 1 | 1.1 | 0.9
12 | 1 | 0.00085855 | 0.00021517 | 0 | 0 | 1 | 0.97905 | -0.40251 | 0.4 | 1 | 1.1 | 0.9
17 | 1 | 0.0014386 | 0.00036054 | 0 | 0 | 1 | 0.97817 | -0.4198 | 0.4 | 1 | 1.1 | 0.9
7 | 1 | 0.0018479 | 0.00046313 | 0 | 0 | 1 | 0.97929 | -0.39767 | 0.4 | 1 | 1.1 | 0.9
8 | 1 | 0 | 0 | 0 | 0 | 1 | 0.97979 | -0.38794 | 0.4 | 1 | 1.1 | 0.9
9 | 1 | 0.002054 | 0.00051477 | 0 | 0 | 1 | 0.97929 | -0.39774 | 0.4 | 1 | 1.1 | 0.9
10 | 1 | 0.0020842 | 0.00052234 | 0 | 0 | 1 | 0.97978 | -0.38818 | 0.4 | 1 | 1.1 | 0.9
11 | 1 | 0.0013846 | 0.00034703 | 0 | 0 | 1 | 0.97976 | -0.38855 | 0.4 | 1 | 1.1 | 0.9
58 | 1 | 0 | 0 | 0 | 0 | 1 | 0.97083 | -0.56323 | 0.4 | 1 | 1.1 | 0.9
59 | 1 | 0.00054555 | 0.00013673 | 0 | 0 | 1 | 0.97081 | -0.5637 | 0.4 | 1 | 1.1 | 0.9
57 | 1 | 0.002545 | 0.00063783 | 0 | 0 | 1 | 0.97089 | -0.5622 | 0.4 | 1 | 1.1 | 0.9
25 | 1 | 0 | 0 | 0 | 0 | 1 | 0.97811 | -0.42094 | 0.4 | 1 | 1.1 | 0.9
23 | 1 | 0.0019028 | 0.00047688 | 0 | 0 | 1 | 0.97802 | -0.42266 | 0.4 | 1 | 1.1 | 0.9
24 | 1 | 0.0017317 | 0.000434 | 0 | 0 | 1 | 0.97808 | -0.42152 | 0.4 | 1 | 1.1 | 0.9
18 | 1 | 0.0032494 | 0.00081439 | 0 | 0 | 1 | 0.99228 | -0.14695 | 0.4 | 1 | 1.1 | 0.9
185 | 1 | 0 | 0 | 0 | 0 | 1 | 0.9924 | -0.14474 | 0.4 | 1 | 1.1 | 0.9
188 | 1 | 0.0039324 | 0.00098555 | 0 | 0 | 1 | 0.99435 | -0.10731 | 0.4 | 1 | 1.1 | 0.9
83 | 1 | 0 | 0 | 0 | 0 | 1 | 0.99115 | -0.16866 | 0.4 | 1 | 1.1 | 0.9
21 | 1 | 0.0016507 | 0.00041369 | 0 | 0 | 1 | 0.97797 | -0.42374 | 0.4 | 1 | 1.1 | 0.9
22 | 1 | 0.0016374 | 0.00041038 | 0 | 0 | 1 | 0.978 | -0.42314 | 0.4 | 1 | 1.1 | 0.9
93 | 1 | 0.018915 | 0.0047406 | 0 | 0 | 1 | 0.98582 | -0.27048 | 0.4 | 1 | 1.1 | 0.9
51 | 1 | 0 | 0 | 0 | 0 | 1 | 0.98379 | -0.30976 | 0.4 | 1 | 1.1 | 0.9
27 | 1 | 0.0021571 | 0.00054063 | 0 | 0 | 1 | 0.97006 | -0.57851 | 0.4 | 1 | 1.1 | 0.9
28 | 1 | 0.001253 | 0.00031404 | 0 | 0 | 1 | 0.97008 | -0.57808 | 0.4 | 1 | 1.1 | 0.9
29 | 1 | 0.0013794 | 0.00034572 | 0 | 0 | 1 | 0.97012 | -0.57741 | 0.4 | 1 | 1.1 | 0.9
70 | 1 | 0.0025912 | 0.00064942 | 0 | 0 | 1 | 0.97015 | -0.5767 | 0.4 | 1 | 1.1 | 0.9
69 | 1 | 0.0013122 | 0.00032886 | 0 | 0 | 1 | 0.97023 | -0.57511 | 0.4 | 1 | 1.1 | 0.9
30 | 1 | 0.0050869 | 0.0012749 | 0 | 0 | 1 | 0.97983 | -0.38659 | 0.4 | 1 | 1.1 | 0.9
31 | 1 | 0 | 0 | 0 | 0 | 1 | 0.97873 | -0.40808 | 0.4 | 1 | 1.1 | 0.9
32 | 1 | 0 | 0 | 0 | 0 | 1 | 0.98128 | -0.35848 | 0.4 | 1 | 1.1 | 0.9
33 | 1 | 0.0010368 | 0.00025985 | 0 | 0 | 1 | 0.97817 | -0.419 | 0.4 | 1 | 1.1 | 0.9
35 | 1 | 0.0042646 | 0.0010688 | 0 | 0 | 1 | 0.98208 | -0.34281 | 0.4 | 1 | 1.1 | 0.9
36 | 1 | 0 | 0 | 0 | 0 | 1 | 0.98103 | -0.36323 | 0.4 | 1 | 1.1 | 0.9
53 | 1 | 0 | 0 | 0 | 0 | 1 | 0.97781 | -0.42598 | 0.4 | 1 | 1.1 | 0.9
34 | 1 | 0 | 0 | 0 | 0 | 1 | 0.97185 | -0.54309 | 0.4 | 1 | 1.1 | 0.9
42 | 1 | 0 | 0 | 0 | 0 | 1 | 0.97131 | -0.55379 | 0.4 | 1 | 1.1 | 0.9
101 | 1 | 0.0027287 | 0.00068388 | 0 | 0 | 1 | 0.97205 | -0.5391 | 0.4 | 1 | 1.1 | 0.9
50 | 1 | 0 | 0 | 0 | 0 | 1 | 0.98342 | -0.3169 | 0.4 | 1 | 1.1 | 0.9
68 | 1 | 0.015144 | 0.0037954 | 0 | 0 | 1 | 0.98093 | -0.36531 | 0.4 | 1 | 1.1 | 0.9
120 | 1 | 0.0014662 | 0.00036746 | 0 | 0 | 1 | 0.97715 | -0.43882 | 0.4 | 1 | 1.1 | 0.9
39 | 1 | 0 | 0 | 0 | 0 | 1 | 0.97098 | -0.56045 | 0.4 | 1 | 1.1 | 0.9
41 | 1 | 0.00083985 | 0.00021049 | 0 | 0 | 1 | 0.97095 | -0.56099 | 0.4 | 1 | 1.1 | 0.9
37 | 1 | 0.00574 | 0.0014386 | 0 | 0 | 1 | 0.97085 | -0.56296 | 0.4 | 1 | 1.1 | 0.9
65 | 1 | 0 | 0 | 0 | 0 | 1 | 0.97107 | -0.55859 | 0.4 | 1 | 1.1 | 0.9
99 | 1 | 0.0029032 | 0.0007276 | 0 | 0 | 1 | 0.97217 | -0.5368 | 0.4 | 1 | 1.1 | 0.9
38 | 1 | 0 | 0 | 0 | 0 | 1 | 0.97081 | -0.56382 | 0.4 | 1 | 1.1 | 0.9
40 | 1 | 0 | 0 | 0 | 0 | 1 | 0.97073 | -0.56522 | 0.4 | 1 | 1.1 | 0.9
92 | 1 | 0.0028416 | 0.00071218 | 0 | 0 | 1 | 0.97071 | -0.56562 | 0.4 | 1 | 1.1 | 0.9
67 | 1 | 0.002696 | 0.00067567 | 0 | 0 | 1 | 0.97099 | -0.56008 | 0.4 | 1 | 1.1 | 0.9
63 | 1 | 0.00074349 | 0.00018634 | 0 | 0 | 1 | 0.97102 | -0.55963 | 0.4 | 1 | 1.1 | 0.9
43 | 1 | 0.024925 | 0.0062469 | 0 | 0 | 1 | 0.98685 | -0.25071 | 0.4 | 1 | 1.1 | 0.9
45 | 1 | 0 | 0 | 0 | 0 | 1 | 0.98735 | -0.24101 | 0.4 | 1 | 1.1 | 0.9
44 | 1 | 0 | 0 | 0 | 0 | 1 | 0.99773 | -0.042916 | 0.4 | 1 | 1.1 | 0.9
46 | 3 | 0 | 0 | 0 | 0 | 1 | 1 | 0 | 0.4 | 1 | 1.1 | 0.9
47 | 1 | 0 | 0 | 0 | 0 | 1 | 0.99657 | -0.064772 | 0.4 | 1 | 1.1 | 0.9
48 | 1 | 0 | 0 | 0 | 0 | 1 | 0.98909 | -0.20757 | 0.4 | 1 | 1.1 | 0.9
49 | 1 | 0 | 0 | 0 | 0 | 1 | 0.98689 | -0.24983 | 0.4 | 1 | 1.1 | 0.9
82 | 1 | 0 | 0 | 0 | 0 | 1 | 0.99892 | -0.020685 | 0.4 | 1 | 1.1 | 0.9
75 | 1 | 0.005468 | 0.0013704 | 0 | 0 | 1 | 0.99824 | -0.033392 | 0.4 | 1 | 1.1 | 0.9
55 | 1 | 0 | 0 | 0 | 0 | 1 | 0.99317 | -0.12959 | 0.4 | 1 | 1.1 | 0.9
54 | 1 | 0.024329 | 0.0060975 | 0 | 0 | 1 | 0.99067 | -0.17736 | 0.4 | 1 | 1.1 | 0.9
108 | 1 | 0.025175 | 0.0063095 | 0 | 0 | 1 | 0.99877 | -0.023669 | 0.4 | 1 | 1.1 | 0.9
172 | 1 | 0.0038789 | 0.00097213 | 0 | 0 | 1 | 0.99048 | -0.1815 | 0.4 | 1 | 1.1 | 0.9
84 | 1 | 0 | 0 | 0 | 0 | 1 | 0.9853 | -0.28167 | 0.4 | 1 | 1.1 | 0.9
98 | 1 | 0.009362 | 0.0023463 | 0 | 0 | 1 | 0.98513 | -0.28486 | 0.4 | 1 | 1.1 | 0.9
173 | 1 | 0.0092941 | 0.0023293 | 0 | 0 | 1 | 0.98548 | -0.27806 | 0.4 | 1 | 1.1 | 0.9
73 | 1 | 0 | 0 | 0 | 0 | 1 | 0.99699 | -0.057132 | 0.4 | 1 | 1.1 | 0.9
187 | 1 | 0.0032871 | 0.00082382 | 0 | 0 | 1 | 0.99192 | -0.1536 | 0.4 | 1 | 1.1 | 0.9
52 | 1 | 0 | 0 | 0 | 0 | 1 | 0.993 | -0.1327 | 0.4 | 1 | 1.1 | 0.9
103 | 1 | 0.025435 | 0.0063747 | 0 | 0 | 1 | 0.9879 | -0.23152 | 0.4 | 1 | 1.1 | 0.9
104 | 1 | 0 | 0 | 0 | 0 | 1 | 0.98842 | -0.22138 | 0.4 | 1 | 1.1 | 0.9
118 | 1 | 0.0015035 | 0.00037682 | 0 | 0 | 1 | 0.97674 | -0.44688 | 0.4 | 1 | 1.1 | 0.9
180 | 1 | 0.0024073 | 0.00060334 | 0 | 0 | 1 | 0.99005 | -0.18974 | 0.4 | 1 | 1.1 | 0.9
74 | 1 | 0 | 0 | 0 | 0 | 1 | 0.99588 | -0.078303 | 0.4 | 1 | 1.1 | 0.9
80 | 1 | 0.0023576 | 0.00059088 | 0 | 0 | 1 | 0.99558 | -0.08389 | 0.4 | 1 | 1.1 | 0.9
79 | 1 | 0.0080616 | 0.0020204 | 0 | 0 | 1 | 0.99566 | -0.08238 | 0.4 | 1 | 1.1 | 0.9
88 | 1 | 0.00057331 | 0.00014368 | 0 | 0 | 1 | 0.97081 | -0.56371 | 0.4 | 1 | 1.1 | 0.9
89 | 1 | 0.00081921 | 0.00020531 | 0 | 0 | 1 | 0.97081 | -0.56381 | 0.4 | 1 | 1.1 | 0.9
60 | 1 | 0.0091998 | 0.0023057 | 0 | 0 | 1 | 0.99654 | -0.065728 | 0.4 | 1 | 1.1 | 0.9
61 | 1 | 0.0085459 | 0.0021418 | 0 | 0 | 1 | 0.9967 | -0.062636 | 0.4 | 1 | 1.1 | 0.9
62 | 1 | 0.0090725 | 0.0022738 | 0 | 0 | 1 | 0.99691 | -0.058576 | 0.4 | 1 | 1.1 | 0.9
64 | 1 | 0.0017571 | 0.00044036 | 0 | 0 | 1 | 0.97098 | -0.56033 | 0.4 | 1 | 1.1 | 0.9
85 | 1 | 0.001584 | 0.000397 | 0 | 0 | 1 | 0.97095 | -0.5609 | 0.4 | 1 | 1.1 | 0.9
86 | 1 | 0.0013825 | 0.00034648 | 0 | 0 | 1 | 0.97087 | -0.56259 | 0.4 | 1 | 1.1 | 0.9
71 | 1 | 0.001413 | 0.00035413 | 0 | 0 | 1 | 0.97039 | -0.57196 | 0.4 | 1 | 1.1 | 0.9
72 | 1 | 0 | 0 | 0 | 0 | 1 | 0.97043 | -0.57116 | 0.4 | 1 | 1.1 | 0.9
78 | 1 | 0.0013824 | 0.00034646 | 0 | 0 | 1 | 0.97065 | -0.56694 | 0.4 | 1 | 1.1 | 0.9
76 | 1 | 0.0010636 | 0.00026657 | 0 | 0 | 1 | 0.97032 | -0.57347 | 0.4 | 1 | 1.1 | 0.9
90 | 1 | 0.0015834 | 0.00039683 | 0 | 0 | 1 | 0.97074 | -0.56517 | 0.4 | 1 | 1.1 | 0.9
77 | 1 | 0.0043802 | 0.0010978 | 0 | 0 | 1 | 0.97027 | -0.57442 | 0.4 | 1 | 1.1 | 0.9
91 | 1 | 0.0023497 | 0.00058889 | 0 | 0 | 1 | 0.97074 | -0.56511 | 0.4 | 1 | 1.1 | 0.9
175 | 1 | 0 | 0 | 0 | 0 | 1 | 0.97912 | -0.40177 | 0.4 | 1 | 1.1 | 0.9
182 | 1 | 0 | 0 | 0 | 0 | 1 | 0.97684 | -0.44631 | 0.4 | 1 | 1.1 | 0.9
174 | 1 | 0.0071036 | 0.0017803 | 0 | 0 | 1 | 0.98058 | -0.37315 | 0.4 | 1 | 1.1 | 0.9
163 | 1 | 0.008759 | 0.0021952 | 0 | 0 | 1 | 0.98879 | -0.21395 | 0.4 | 1 | 1.1 | 0.9
96 | 1 | 0.0019768 | 0.00049542 | 0 | 0 | 1 | 0.98505 | -0.28644 | 0.4 | 1 | 1.1 | 0.9
146 | 1 | 0 | 0 | 0 | 0 | 1 | 0.9856 | -0.27578 | 0.4 | 1 | 1.1 | 0.9
87 | 1 | 0.0020615 | 0.00051666 | 0 | 0 | 1 | 0.97086 | -0.56272 | 0.4 | 1 | 1.1 | 0.9
94 | 1 | 0.018828 | 0.0047188 | 0 | 0 | 1 | 0.98747 | -0.2399 | 0.4 | 1 | 1.1 | 0.9
95 | 1 | 0.004627 | 0.0011596 | 0 | 0 | 1 | 0.98816 | -0.22651 | 0.4 | 1 | 1.1 | 0.9
97 | 1 | 0.0023352 | 0.00058525 | 0 | 0 | 1 | 0.98859 | -0.21812 | 0.4 | 1 | 1.1 | 0.9
107 | 1 | 0 | 0 | 0 | 0 | 1 | 0.98884 | -0.2133 | 0.4 | 1 | 1.1 | 0.9
132 | 1 | 0.0040577 | 0.001017 | 0 | 0 | 1 | 0.98899 | -0.21041 | 0.4 | 1 | 1.1 | 0.9
100 | 1 | 0.0014031 | 0.00035165 | 0 | 0 | 1 | 0.97243 | -0.53167 | 0.4 | 1 | 1.1 | 0.9
102 | 1 | 0.0022503 | 0.00056398 | 0 | 0 | 1 | 0.97251 | -0.53006 | 0.4 | 1 | 1.1 | 0.9
114 | 1 | 0.0019136 | 0.0004796 | 0 | 0 | 1 | 0.97278 | -0.52476 | 0.4 | 1 | 1.1 | 0.9
115 | 1 | 0.0022259 | 0.00055786 | 0 | 0 | 1 | 0.97278 | -0.52474 | 0.4 | 1 | 1.1 | 0.9
105 | 1 | 0 | 0 | 0 | 0 | 1 | 0.98914 | -0.20738 | 0.4 | 1 | 1.1 | 0.9
109 | 1 | 0.0013367 | 0.00033501 | 0 | 0 | 1 | 0.98326 | -0.32101 | 0.4 | 1 | 1.1 | 0.9
110 | 1 | 0.0015856 | 0.00039739 | 0 | 0 | 1 | 0.98326 | -0.32107 | 0.4 | 1 | 1.1 | 0.9
111 | 1 | 0.0014219 | 0.00035635 | 0 | 0 | 1 | 0.98329 | -0.32053 | 0.4 | 1 | 1.1 | 0.9
112 | 1 | 0.0018255 | 0.00045751 | 0 | 0 | 1 | 0.98325 | -0.32133 | 0.4 | 1 | 1.1 | 0.9
113 | 1 | 0.0014406 | 0.00036106 | 0 | 0 | 1 | 0.98329 | -0.32048 | 0.4 | 1 | 1.1 | 0.9
142 | 1 | 0.0014232 | 0.00035668 | 0 | 0 | 1 | 0.98333 | -0.31964 | 0.4 | 1 | 1.1 | 0.9
139 | 1 | 0 | 0 | 0 | 0 | 1 | 0.98337 | -0.31893 | 0.4 | 1 | 1.1 | 0.9
116 | 1 | 0.0028837 | 0.00072273 | 0 | 0 | 1 | 0.97312 | -0.51802 | 0.4 | 1 | 1.1 | 0.9
147 | 1 | 0.0020099 | 0.00050372 | 0 | 0 | 1 | 0.97316 | -0.51725 | 0.4 | 1 | 1.1 | 0.9
148 | 1 | 0.0017709 | 0.00044384 | 0 | 0 | 1 | 0.97354 | -0.50977 | 0.4 | 1 | 1.1 | 0.9
117 | 1 | 0.0017522 | 0.00043913 | 0 | 0 | 1 | 0.97661 | -0.44952 | 0.4 | 1 | 1.1 | 0.9
119 | 1 | 0.0019396 | 0.00048611 | 0 | 0 | 1 | 0.97627 | -0.45621 | 0.4 | 1 | 1.1 | 0.9
121 | 1 | 0.0019141 | 0.00047972 | 0 | 0 | 1 | 0.97609 | -0.45965 | 0.4 | 1 | 1.1 | 0.9
136 | 1 | 0.0011382 | 0.00028526 | 0 | 0 | 1 | 0.97573 | -0.46664 | 0.4 | 1 | 1.1 | 0.9
134 | 1 | 0.0017899 | 0.0004486 | 0 | 0 | 1 | 0.97552 | -0.4709 | 0.4 | 1 | 1.1 | 0.9
122 | 1 | 0.0015895 | 0.00039836 | 0 | 0 | 1 | 0.97421 | -0.49651 | 0.4 | 1 | 1.1 | 0.9
123 | 1 | 0.0015759 | 0.00039496 | 0 | 0 | 1 | 0.9747 | -0.48687 | 0.4 | 1 | 1.1 | 0.9
124 | 1 | 0.002944 | 0.00073784 | 0 | 0 | 1 | 0.97404 | -0.50001 | 0.4 | 1 | 1.1 | 0.9
125 | 1 | 0.0016625 | 0.00041667 | 0 | 0 | 1 | 0.97486 | -0.48374 | 0.4 | 1 | 1.1 | 0.9
126 | 1 | 0.0019323 | 0.00048429 | 0 | 0 | 1 | 0.97383 | -0.50401 | 0.4 | 1 | 1.1 | 0.9
135 | 1 | 0.0027542 | 0.00069026 | 0 | 0 | 1 | 0.97499 | -0.48127 | 0.4 | 1 | 1.1 | 0.9
186 | 1 | 0.0021758 | 0.0005453 | 0 | 0 | 1 | 0.97365 | -0.50757 | 0.4 | 1 | 1.1 | 0.9
133 | 1 | 0.0022471 | 0.00056317 | 0 | 0 | 1 | 0.97506 | -0.47995 | 0.4 | 1 | 1.1 | 0.9
127 | 1 | 0.0027323 | 0.00068477 | 0 | 0 | 1 | 0.97451 | -0.4922 | 0.4 | 1 | 1.1 | 0.9
128 | 1 | 0.0043084 | 0.0010798 | 0 | 0 | 1 | 0.97447 | -0.49288 | 0.4 | 1 | 1.1 | 0.9
129 | 1 | 0.0034946 | 0.00087584 | 0 | 0 | 1 | 0.97451 | -0.49214 | 0.4 | 1 | 1.1 | 0.9
130 | 1 | 0.003044 | 0.0007629 | 0 | 0 | 1 | 0.97446 | -0.4932 | 0.4 | 1 | 1.1 | 0.9
131 | 1 | 0 | 0 | 0 | 0 | 1 | 0.97481 | -0.48623 | 0.4 | 1 | 1.1 | 0.9
170 | 1 | 0 | 0 | 0 | 0 | 1 | 0.97448 | -0.49267 | 0.4 | 1 | 1.1 | 0.9
171 | 1 | 0.001647 | 0.00041278 | 0 | 0 | 1 | 0.97403 | -0.50156 | 0.4 | 1 | 1.1 | 0.9
169 | 1 | 0.0030129 | 0.00075509 | 0 | 0 | 1 | 0.97442 | -0.49386 | 0.4 | 1 | 1.1 | 0.9
181 | 1 | 0.0045952 | 0.0011517 | 0 | 0 | 1 | 0.97647 | -0.45356 | 0.4 | 1 | 1.1 | 0.9
137 | 1 | 0.0015884 | 0.00039808 | 0 | 0 | 1 | 0.98322 | -0.32175 | 0.4 | 1 | 1.1 | 0.9
138 | 1 | 0.0014776 | 0.00037031 | 0 | 0 | 1 | 0.98263 | -0.33329 | 0.4 | 1 | 1.1 | 0.9
140 | 1 | 0.001888 | 0.00047318 | 0 | 0 | 1 | 0.9822 | -0.34166 | 0.4 | 1 | 1.1 | 0.9
141 | 1 | 0 | 0 | 0 | 0 | 1 | 0.98518 | -0.28384 | 0.4 | 1 | 1.1 | 0.9
152 | 1 | 0.0067047 | 0.0016804 | 0 | 0 | 1 | 0.98186 | -0.34825 | 0.4 | 1 | 1.1 | 0.9
154 | 1 | 0 | 0 | 0 | 0 | 1 | 0.98528 | -0.28182 | 0.4 | 1 | 1.1 | 0.9
150 | 1 | 0.0014271 | 0.00035768 | 0 | 0 | 1 | 0.98511 | -0.28519 | 0.4 | 1 | 1.1 | 0.9
153 | 1 | 0.0014868 | 0.00037263 | 0 | 0 | 1 | 0.98179 | -0.34967 | 0.4 | 1 | 1.1 | 0.9
157 | 1 | 0 | 0 | 0 | 0 | 1 | 0.98584 | -0.27105 | 0.4 | 1 | 1.1 | 0.9
183 | 1 | 0.0099757 | 0.0025001 | 0 | 0 | 1 | 0.98512 | -0.28493 | 0.4 | 1 | 1.1 | 0.9
149 | 1 | 0.0015583 | 0.00039056 | 0 | 0 | 1 | 0.98509 | -0.28558 | 0.4 | 1 | 1.1 | 0.9
143 | 1 | 0.002604 | 0.00065261 | 0 | 0 | 1 | 0.9855 | -0.27776 | 0.4 | 1 | 1.1 | 0.9
144 | 1 | 0.0014915 | 0.00037381 | 0 | 0 | 1 | 0.98554 | -0.27694 | 0.4 | 1 | 1.1 | 0.9
145 | 1 | 0.0023821 | 0.00059701 | 0 | 0 | 1 | 0.98548 | -0.27814 | 0.4 | 1 | 1.1 | 0.9
159 | 1 | 0 | 0 | 0 | 0 | 1 | 0.98599 | -0.2681 | 0.4 | 1 | 1.1 | 0.9
162 | 1 | 0.0021279 | 0.0005333 | 0 | 0 | 1 | 0.98704 | -0.24776 | 0.4 | 1 | 1.1 | 0.9
151 | 1 | 0.0017051 | 0.00042735 | 0 | 0 | 1 | 0.98508 | -0.28576 | 0.4 | 1 | 1.1 | 0.9
155 | 1 | 0.0015084 | 0.00037804 | 0 | 0 | 1 | 0.98578 | -0.27214 | 0.4 | 1 | 1.1 | 0.9
156 | 1 | 0.0017088 | 0.00042826 | 0 | 0 | 1 | 0.98576 | -0.27253 | 0.4 | 1 | 1.1 | 0.9
158 | 1 | 0.0013711 | 0.00034364 | 0 | 0 | 1 | 0.98576 | -0.2727 | 0.4 | 1 | 1.1 | 0.9
160 | 1 | 0.010407 | 0.0026083 | 0 | 0 | 1 | 0.98772 | -0.23462 | 0.4 | 1 | 1.1 | 0.9
161 | 1 | 0.0082192 | 0.0020599 | 0 | 0 | 1 | 0.98859 | -0.21783 | 0.4 | 1 | 1.1 | 0.9
164 | 1 | 0.0023233 | 0.00058226 | 0 | 0 | 1 | 0.97623 | -0.45832 | 0.4 | 1 | 1.1 | 0.9
165 | 1 | 0.0026987 | 0.00067637 | 0 | 0 | 1 | 0.97625 | -0.45796 | 0.4 | 1 | 1.1 | 0.9
166 | 1 | 0.0031111 | 0.0007797 | 0 | 0 | 1 | 0.97613 | -0.46037 | 0.4 | 1 | 1.1 | 0.9
167 | 1 | 0.0022983 | 0.00057602 | 0 | 0 | 1 | 0.97646 | -0.45381 | 0.4 | 1 | 1.1 | 0.9
168 | 1 | 0.0027771 | 0.000696 | 0 | 0 | 1 | 0.97611 | -0.46076 | 0.4 | 1 | 1.1 | 0.9
184 | 1 | 0.0012746 | 0.00031944 | 0 | 0 | 1 | 0.97388 | -0.50463 | 0.4 | 1 | 1.1 | 0.9
178 | 1 | 0.0016084 | 0.00040311 | 0 | 0 | 1 | 0.97369 | -0.5084 | 0.4 | 1 | 1.1 | 0.9
176 | 1 | 0.0010805 | 0.0002708 | 0 | 0 | 1 | 0.9733 | -0.51603 | 0.4 | 1 | 1.1 | 0.9
177 | 1 | 0.0024499 | 0.000614 | 0 | 0 | 1 | 0.97348 | -0.51252 | 0.4 | 1 | 1.1 | 0.9
179 | 1 | 0.0080757 | 0.002024 | 0 | 0 | 1 | 0.97169 | -0.54778 | 0.4 | 1 | 1.1 | 0.9

## generator_data
GEN_BUS | PG | QG | QMAX | QMIN | VG | MBASE | GEN_STATUS | PMAX | PMIN
46 | 0.51849 | 0.13292 | 10 | -10 | 1 | 100 | 1 | 10 | 0

## branch_data
F_BUS | T_BUS | BR_R | BR_X | BR_B | RATE_A | RATE_B | RATE_C | TAP | SHIFT | BR_STATUS | ANGMIN | ANGMAX | P_in | Q_in | P_out | Q_out
1 | 2 | 0.70672 | 0.4523 | 1.1868e-09 | 0 | 0 | 0 | 0 | 0 | 1 | -90 | 90 | -0.011943 | -0.0029934 | 0.011944 | 0.002994
1 | 3 | 0.5466 | 0.34982 | 9.1789e-10 | 0 | 0 | 0 | 0 | 0 | 1 | -90 | 90 | 0.01123 | 0.0028149 | -0.01123 | -0.0028145
2 | 4 | 0.81988 | 0.52472 | 1.3768e-09 | 0 | 0 | 0 | 0 | 0 | 1 | -90 | 90 | -0.013209 | -0.0033112 | 0.013211 | 0.0033121
3 | 5 | 1.0783 | 0.69014 | 1.8108e-09 | 0 | 0 | 0 | 0 | 0 | 1 | -90 | 90 | 0.010124 | 0.0025374 | -0.010123 | -0.0025368
4 | 13 | 0.42998 | 0.27519 | 7.2206e-10 | 0 | 0 | 0 | 0 | 0 | 1 | -90 | 90 | -0.014246 | -0.0035715 | 0.014247 | 0.003572
5 | 16 | 0.31492 | 0.20155 | 5.2884e-10 | 0 | 0 | 0 | 0 | 0 | 1 | -90 | 90 | 0.009084 | 0.0022765 | -0.0090837 | -0.0022763
20 | 56 | 5.4989 | 3.5193 | 9.2341e-09 | 0 | 0 | 0 | 0 | 0 | 1 | -90 | 90 | -0.02806 | -0.0070638 | 0.028107 | 0.0070934
20 | 6 | 9.3166 | 5.9626 | 1.5645e-08 | 0 | 0 | 0 | 0 | 0 | 1 | -90 | 90 | 0.02554 | 0.0064323 | -0.025473 | -0.0063909
56 | 93 | 0.76959 | 0.49254 | 3.877e-09 | 0 | 0 | 0 | 0 | 0 | 1 | -90 | 90 | -0.14825 | -0.037639 | 0.14844 | 0.037758
56 | 51 | 0.48416 | 0.30986 | 2.4391e-09 | 0 | 0 | 0 | 0 | 0 | 1 | -90 | 90 | 0.12014 | 0.030546 | -0.12007 | -0.030497
6 | 7 | 2.3149 | 1.4815 | 3.8873e-09 | 0 | 0 | 0 | 0 | 0 | 1 | -90 | 90 | 0.019986 | 0.0050164 | -0.019976 | -0.0050103
6 | 8 | 1.2578 | 0.80501 | 2.1122e-09 | 0 | 0 | 0 | 0 | 0 | 1 | -90 | 90 | 0.003469 | 0.00086894 | -0.0034688 | -0.00086904
13 | 12 | 1.2188 | 0.78003 | 2.0467e-09 | 0 | 0 | 0 | 0 | 0 | 1 | -90 | 90 | -0.015209 | -0.0038132 | 0.015212 | 0.003815
16 | 17 | 1.242 | 0.79485 | 2.0856e-09 | 0 | 0 | 0 | 0 | 0 | 1 | -90 | 90 | 0.0083629 | 0.0020957 | -0.008362 | -0.0020952
12 | 9 | 1.2769 | 0.81719 | 2.1442e-09 | 0 | 0 | 0 | 0 | 0 | 1 | -90 | 90 | -0.016071 | -0.0040302 | 0.016074 | 0.0040323
17 | 25 | 0.70459 | 0.45094 | 1.1832e-09 | 0 | 0 | 0 | 0 | 0 | 1 | -90 | 90 | 0.0069234 | 0.0017347 | -0.006923 | -0.0017346
7 | 9 | 0.016025 | 0.010256 | 2.691e-11 | 0 | 0 | 0 | 0 | 0 | 1 | -90 | 90 | 0.018128 | 0.0045471 | -0.018128 | -0.0045471
8 | 10 | 0.50312 | 0.32199 | 8.4487e-10 | 0 | 0 | 0 | 0 | 0 | 1 | -90 | 90 | 0.0020842 | 0.00052229 | -0.0020841 | -0.00052235
8 | 11 | 1.914 | 1.225 | 3.2141e-09 | 0 | 0 | 0 | 0 | 0 | 1 | -90 | 90 | 0.0013847 | 0.00034675 | -0.0013846 | -0.00034703
58 | 59 | 1.0193 | 0.65233 | 1.7116e-09 | 0 | 0 | 0 | 0 | 0 | 1 | -90 | 90 | 0.0019381 | 0.00048553 | -0.001938 | -0.00048567
58 | 57 | 2.2532 | 1.442 | 3.7837e-09 | 0 | 0 | 0 | 0 | 0 | 1 | -90 | 90 | -0.0019381 | -0.00048553 | 0.0019381 | 0.00048524
59 | 88 | 0.028668 | 0.018347 | 4.8141e-11 | 0 | 0 | 0 | 0 | 0 | 1 | -90 | 90 | 0.0013925 | 0.00034893 | -0.0013925 | -0.00034893
57 | 41 | 1.1412 | 0.73034 | 1.9163e-09 | 0 | 0 | 0 | 0 | 0 | 1 | -90 | 90 | -0.004483 | -0.0011231 | 0.0044833 | 0.0011231
25 | 23 | 1.4194 | 0.90842 | 2.3836e-09 | 0 | 0 | 0 | 0 | 0 | 1 | -90 | 90 | 0.0051913 | 0.0013008 | -0.0051909 | -0.0013007
25 | 24 | 1.4404 | 0.92183 | 2.4187e-09 | 0 | 0 | 0 | 0 | 0 | 1 | -90 | 90 | 0.0017317 | 0.00043381 | -0.0017316 | -0.00043401
23 | 22 | 0.6356 | 0.40678 | 1.0673e-09 | 0 | 0 | 0 | 0 | 0 | 1 | -90 | 90 | 0.0032882 | 0.00082382 | -0.0032881 | -0.00082387
18 | 185 | 3.0063 | 1.924 | 5.0484e-09 | 0 | 0 | 0 | 0 | 0 | 1 | -90 | 90 | -0.0032494 | -0.00081439 | 0.0032498 | 0.00081411
185 | 188 | 1.0167 | 0.65066 | 5.1217e-09 | 0 | 0 | 0 | 0 | 0 | 1 | -90 | 90 | -0.16437 | -0.041787 | 0.16467 | 0.041976
185 | 83 | 0.66094 | 0.423 | 3.3297e-09 | 0 | 0 | 0 | 0 | 0 | 1 | -90 | 90 | 0.16112 | 0.040973 | -0.16094 | -0.040854
188 | 80 | 0.62295 | 0.39869 | 3.1383e-09 | 0 | 0 | 0 | 0 | 0 | 1 | -90 | 90 | -0.1686 | -0.042962 | 0.16879 | 0.043084
83 | 172 | 0.354 | 0.22656 | 1.7834e-09 | 0 | 0 | 0 | 0 | 0 | 1 | -90 | 90 | 0.16094 | 0.040854 | -0.16084 | -0.040791
21 | 22 | 1.5493 | 0.99157 | 2.6017e-09 | 0 | 0 | 0 | 0 | 0 | 1 | -90 | 90 | -0.0016506 | -0.0004137 | 0.0016507 | 0.00041348
93 | 49 | 0.54277 | 0.34737 | 2.7344e-09 | 0 | 0 | 0 | 0 | 0 | 1 | -90 | 90 | -0.16735 | -0.042498 | 0.16752 | 0.042604
51 | 50 | 0.26016 | 0.1665 | 1.3106e-09 | 0 | 0 | 0 | 0 | 0 | 1 | -90 | 90 | 0.12007 | 0.030497 | -0.12003 | -0.030471
27 | 28 | 0.83427 | 0.53393 | 1.401e-09 | 0 | 0 | 0 | 0 | 0 | 1 | -90 | 90 | -0.0021571 | -0.00054066 | 0.0021571 | 0.00054056
28 | 29 | 0.82926 | 0.53072 | 1.3925e-09 | 0 | 0 | 0 | 0 | 0 | 1 | -90 | 90 | -0.0034101 | -0.00085461 | 0.0034102 | 0.00085455
29 | 70 | 0.6275 | 0.4016 | 1.0537e-09 | 0 | 0 | 0 | 0 | 0 | 1 | -90 | 90 | -0.0047896 | -0.0012003 | 0.0047897 | 0.0012003
70 | 69 | 0.90663 | 0.58025 | 1.5225e-09 | 0 | 0 | 0 | 0 | 0 | 1 | -90 | 90 | -0.0073809 | -0.0018497 | 0.0073814 | 0.00185
69 | 71 | 1.5287 | 0.97834 | 2.567e-09 | 0 | 0 | 0 | 0 | 0 | 1 | -90 | 90 | -0.0086936 | -0.0021788 | 0.0086949 | 0.0021794
30 | 31 | 0.97726 | 0.62545 | 4.9232e-09 | 0 | 0 | 0 | 0 | 0 | 1 | -90 | 90 | 0.095154 | 0.024092 | -0.095056 | -0.02403
30 | 32 | 1.2164 | 0.77851 | 6.1281e-09 | 0 | 0 | 0 | 0 | 0 | 1 | -90 | 90 | -0.10024 | -0.025367 | 0.10038 | 0.025453
31 | 33 | 0.49545 | 0.31708 | 2.496e-09 | 0 | 0 | 0 | 0 | 0 | 1 | -90 | 90 | 0.095056 | 0.02403 | -0.095006 | -0.023999
32 | 35 | 0.58987 | 0.37752 | 2.9716e-09 | 0 | 0 | 0 | 0 | 0 | 1 | -90 | 90 | -0.11553 | -0.029251 | 0.11561 | 0.029307
32 | 36 | 1.3544 | 0.8668 | 2.2744e-09 | 0 | 0 | 0 | 0 | 0 | 1 | -90 | 90 | 0.015149 | 0.0037983 | -0.015145 | -0.0037964
33 | 53 | 0.3202 | 0.20493 | 1.6131e-09 | 0 | 0 | 0 | 0 | 0 | 1 | -90 | 90 | 0.09397 | 0.023739 | -0.093938 | -0.023719
35 | 50 | 0.94218 | 0.603 | 4.7465e-09 | 0 | 0 | 0 | 0 | 0 | 1 | -90 | 90 | -0.11988 | -0.030376 | 0.12003 | 0.030471
36 | 68 | 0.5918 | 0.37875 | 9.9379e-10 | 0 | 0 | 0 | 0 | 0 | 1 | -90 | 90 | 0.015145 | 0.0037964 | -0.015144 | -0.0037955
53 | 120 | 0.58808 | 0.37637 | 2.9626e-09 | 0 | 0 | 0 | 0 | 0 | 1 | -90 | 90 | 0.093938 | 0.023719 | -0.09388 | -0.023682
34 | 42 | 1.0058 | 0.6437 | 5.0669e-09 | 0 | 0 | 0 | 0 | 0 | 1 | -90 | 90 | 0.045045 | 0.011305 | -0.045022 | -0.011291
34 | 101 | 0.37507 | 0.24005 | 1.8896e-09 | 0 | 0 | 0 | 0 | 0 | 1 | -90 | 90 | -0.045045 | -0.011305 | 0.045054 | 0.01131
42 | 65 | 0.65359 | 0.4183 | 3.2927e-09 | 0 | 0 | 0 | 0 | 0 | 1 | -90 | 90 | 0.031112 | 0.0078038 | -0.031104 | -0.0077996
42 | 39 | 2.0252 | 1.2961 | 3.4009e-09 | 0 | 0 | 0 | 0 | 0 | 1 | -90 | 90 | 0.01391 | 0.003487 | -0.013906 | -0.0034845
101 | 99 | 0.20463 | 0.13096 | 1.0309e-09 | 0 | 0 | 0 | 0 | 0 | 1 | -90 | 90 | -0.047782 | -0.011994 | 0.047787 | 0.011997
120 | 118 | 0.37484 | 0.23989 | 1.8883e-09 | 0 | 0 | 0 | 0 | 0 | 1 | -90 | 90 | 0.092414 | 0.023315 | -0.092379 | -0.023292
39 | 41 | 0.42502 | 0.27201 | 7.1373e-10 | 0 | 0 | 0 | 0 | 0 | 1 | -90 | 90 | 0.0053233 | 0.0013336 | -0.0053231 | -0.0013336
39 | 37 | 1.237 | 0.79171 | 2.0773e-09 | 0 | 0 | 0 | 0 | 0 | 1 | -90 | 90 | 0.0085828 | 0.0021509 | -0.0085817 | -0.0021505
37 | 38 | 1.2683 | 0.81169 | 2.1298e-09 | 0 | 0 | 0 | 0 | 0 | 1 | -90 | 90 | 0.0028419 | 0.00071182 | -0.0028418 | -0.00071195
65 | 67 | 0.21909 | 0.14022 | 1.1037e-09 | 0 | 0 | 0 | 0 | 0 | 1 | -90 | 90 | 0.028604 | 0.0071733 | -0.028602 | -0.0071721
65 | 63 | 1.7589 | 1.1257 | 2.9537e-09 | 0 | 0 | 0 | 0 | 0 | 1 | -90 | 90 | 0.0025006 | 0.0006263 | -0.0025005 | -0.0006265
99 | 100 | 0.42912 | 0.27464 | 2.1618e-09 | 0 | 0 | 0 | 0 | 0 | 1 | -90 | 90 | -0.050691 | -0.012725 | 0.050703 | 0.012733
38 | 40 | 2.0922 | 1.339 | 3.5133e-09 | 0 | 0 | 0 | 0 | 0 | 1 | -90 | 90 | 0.0028418 | 0.00071195 | -0.0028416 | -0.00071216
40 | 92 | 0.5869 | 0.37562 | 9.8557e-10 | 0 | 0 | 0 | 0 | 0 | 1 | -90 | 90 | 0.0028416 | 0.00071216 | -0.0028415 | -0.00071221
67 | 85 | 0.1342 | 0.085886 | 6.7606e-10 | 0 | 0 | 0 | 0 | 0 | 1 | -90 | 90 | 0.025906 | 0.0064964 | -0.025905 | -0.0064958
63 | 64 | 1.6621 | 1.0637 | 2.7911e-09 | 0 | 0 | 0 | 0 | 0 | 1 | -90 | 90 | 0.0017571 | 0.00044016 | -0.001757 | -0.00044038
43 | 45 | 1.6992 | 1.0875 | 2.8534e-09 | 0 | 0 | 0 | 0 | 0 | 1 | -90 | 90 | -0.024925 | -0.0062469 | 0.024937 | 0.006254
45 | 48 | 0.76703 | 0.4909 | 3.8642e-09 | 0 | 0 | 0 | 0 | 0 | 1 | -90 | 90 | -0.19253 | -0.048904 | 0.19284 | 0.049102
45 | 49 | 0.23211 | 0.14855 | 1.1693e-09 | 0 | 0 | 0 | 0 | 0 | 1 | -90 | 90 | 0.16759 | 0.04265 | -0.16752 | -0.042604
44 | 46 | 0.69495 | 0.44477 | 3.501e-09 | 0 | 0 | 0 | 0 | 0 | 1 | -90 | 90 | -0.28038 | -0.071909 | 0.28097 | 0.072283
44 | 47 | 0.35271 | 0.22573 | 1.7769e-09 | 0 | 0 | 0 | 0 | 0 | 1 | -90 | 90 | 0.28038 | 0.071909 | -0.28009 | -0.07172
46 | 82 | 3.6788 | 2.3544 | 6.1777e-09 | 0 | 0 | 0 | 0 | 0 | 1 | -90 | 90 | 0.025204 | 0.006327 | -0.025179 | -0.0063117
46 | 75 | 0.71318 | 0.45643 | 3.5929e-09 | 0 | 0 | 0 | 0 | 0 | 1 | -90 | 90 | 0.21232 | 0.054308 | -0.21197 | -0.054089
47 | 55 | 1.0412 | 0.66638 | 5.2455e-09 | 0 | 0 | 0 | 0 | 0 | 1 | -90 | 90 | 0.28009 | 0.07172 | -0.27921 | -0.071159
48 | 54 | 0.69519 | 0.44492 | 3.5023e-09 | 0 | 0 | 0 | 0 | 0 | 1 | -90 | 90 | -0.19284 | -0.049102 | 0.19312 | 0.049281
82 | 108 | 0.53009 | 0.33926 | 8.9016e-10 | 0 | 0 | 0 | 0 | 0 | 1 | -90 | 90 | 0.025179 | 0.0063117 | -0.025175 | -0.0063095
75 | 73 | 0.51906 | 0.3322 | 2.6149e-09 | 0 | 0 | 0 | 0 | 0 | 1 | -90 | 90 | 0.20651 | 0.052718 | -0.20627 | -0.052567
55 | 187 | 1.7385 | 1.1127 | 2.9195e-09 | 0 | 0 | 0 | 0 | 0 | 1 | -90 | 90 | 0.061259 | 0.01546 | -0.061189 | -0.015415
55 | 52 | 0.063984 | 0.04095 | 3.2234e-10 | 0 | 0 | 0 | 0 | 0 | 1 | -90 | 90 | 0.21795 | 0.0557 | -0.21792 | -0.055679
54 | 52 | 0.91501 | 0.5856 | 4.6096e-09 | 0 | 0 | 0 | 0 | 0 | 1 | -90 | 90 | -0.21745 | -0.055379 | 0.21792 | 0.055679
172 | 163 | 0.91472 | 0.58542 | 4.6082e-09 | 0 | 0 | 0 | 0 | 0 | 1 | -90 | 90 | 0.15696 | 0.039819 | -0.15672 | -0.039663
84 | 98 | 1.2212 | 0.78159 | 2.0508e-09 | 0 | 0 | 0 | 0 | 0 | 1 | -90 | 90 | 0.011341 | 0.0028422 | -0.011339 | -0.0028413
84 | 173 | 1.3851 | 0.88645 | 2.3259e-09 | 0 | 0 | 0 | 0 | 0 | 1 | -90 | 90 | -0.011341 | -0.0028422 | 0.011342 | 0.0028432
98 | 96 | 3.4933 | 2.2357 | 5.8662e-09 | 0 | 0 | 0 | 0 | 0 | 1 | -90 | 90 | 0.0019769 | 0.00049495 | -0.0019767 | -0.00049543
173 | 146 | 0.48093 | 0.3078 | 8.0762e-10 | 0 | 0 | 0 | 0 | 0 | 1 | -90 | 90 | -0.020637 | -0.0051726 | 0.020639 | 0.0051739
73 | 74 | 0.53167 | 0.34027 | 2.6784e-09 | 0 | 0 | 0 | 0 | 0 | 1 | -90 | 90 | 0.17944 | 0.045842 | -0.17926 | -0.045725
73 | 62 | 0.23977 | 0.15345 | 4.0263e-10 | 0 | 0 | 0 | 0 | 0 | 1 | -90 | 90 | 0.026825 | 0.0067251 | -0.026823 | -0.0067239
187 | 180 | 2.7575 | 1.7648 | 4.6305e-09 | 0 | 0 | 0 | 0 | 0 | 1 | -90 | 90 | 0.057901 | 0.014591 | -0.057802 | -0.014528
103 | 104 | 1.7443 | 1.1164 | 2.9292e-09 | 0 | 0 | 0 | 0 | 0 | 1 | -90 | 90 | -0.025435 | -0.0063747 | 0.025447 | 0.0063823
104 | 105 | 2.4118 | 1.5435 | 4.0501e-09 | 0 | 0 | 0 | 0 | 0 | 1 | -90 | 90 | -0.025447 | -0.0063823 | 0.025464 | 0.0063928
118 | 117 | 0.12499 | 0.079991 | 6.2966e-10 | 0 | 0 | 0 | 0 | 0 | 1 | -90 | 90 | 0.090875 | 0.022915 | -0.090864 | -0.022908
180 | 105 | 1.4005 | 0.89631 | 2.3518e-09 | 0 | 0 | 0 | 0 | 0 | 1 | -90 | 90 | 0.055394 | 0.013924 | -0.055348 | -0.013895
74 | 80 | 0.1468 | 0.09395 | 7.3953e-10 | 0 | 0 | 0 | 0 | 0 | 1 | -90 | 90 | 0.1712 | 0.043704 | -0.17115 | -0.043674
74 | 79 | 2.2478 | 1.4386 | 3.7747e-09 | 0 | 0 | 0 | 0 | 0 | 1 | -90 | 90 | 0.0080632 | 0.0020211 | -0.0080616 | -0.0020204
88 | 89 | 0.51914 | 0.33225 | 8.7177e-10 | 0 | 0 | 0 | 0 | 0 | 1 | -90 | 90 | 0.00081919 | 0.00020524 | -0.00081918 | -0.00020532
60 | 61 | 1.4963 | 0.95765 | 2.5127e-09 | 0 | 0 | 0 | 0 | 0 | 1 | -90 | 90 | -0.0091998 | -0.0023057 | 0.0092012 | 0.0023063
61 | 62 | 1.019 | 0.65217 | 1.7112e-09 | 0 | 0 | 0 | 0 | 0 | 1 | -90 | 90 | -0.017747 | -0.0044481 | 0.017751 | 0.0044501
85 | 86 | 0.29414 | 0.18825 | 1.4818e-09 | 0 | 0 | 0 | 0 | 0 | 1 | -90 | 90 | 0.024321 | 0.0060988 | -0.024319 | -0.0060977
86 | 87 | 0.023027 | 0.014737 | 1.16e-10 | 0 | 0 | 0 | 0 | 0 | 1 | -90 | 90 | 0.022937 | 0.0057512 | -0.022936 | -0.0057511
71 | 72 | 0.33367 | 0.21355 | 5.6032e-10 | 0 | 0 | 0 | 0 | 0 | 1 | -90 | 90 | -0.010108 | -0.0025336 | 0.010108 | 0.0025338
72 | 78 | 1.146 | 0.73343 | 1.9244e-09 | 0 | 0 | 0 | 0 | 0 | 1 | -90 | 90 | -0.015553 | -0.0038983 | 0.015556 | 0.0039001
72 | 76 | 1.7848 | 1.1423 | 2.9972e-09 | 0 | 0 | 0 | 0 | 0 | 1 | -90 | 90 | 0.0054445 | 0.0013645 | -0.0054439 | -0.0013644
78 | 90 | 0.44115 | 0.28234 | 1.4816e-09 | 0 | 0 | 0 | 0 | 0 | 1 | -90 | 90 | -0.016938 | -0.0042466 | 0.01694 | 0.0042473
76 | 77 | 0.91488 | 0.58552 | 1.5363e-09 | 0 | 0 | 0 | 0 | 0 | 1 | -90 | 90 | 0.0043803 | 0.0010978 | -0.0043801 | -0.0010978
90 | 91 | 0.015167 | 0.0097066 | 7.6407e-11 | 0 | 0 | 0 | 0 | 0 | 1 | -90 | 90 | -0.018523 | -0.0046442 | 0.018523 | 0.0046442
91 | 87 | 0.48411 | 0.30983 | 2.4389e-09 | 0 | 0 | 0 | 0 | 0 | 1 | -90 | 90 | -0.020873 | -0.0052331 | 0.020875 | 0.0052344
175 | 182 | 3.7775 | 2.4176 | 6.3434e-09 | 0 | 0 | 0 | 0 | 0 | 1 | -90 | 90 | 0.050748 | 0.012797 | -0.05064 | -0.012728
175 | 174 | 2.437 | 1.5597 | 4.0924e-09 | 0 | 0 | 0 | 0 | 0 | 1 | -90 | 90 | -0.050748 | -0.012796 | 0.050818 | 0.012841
182 | 181 | 1.7409 | 1.1142 | 2.9235e-09 | 0 | 0 | 0 | 0 | 0 | 1 | -90 | 90 | 0.017813 | 0.0044671 | -0.017806 | -0.0044635
182 | 131 | 5.2045 | 3.3308 | 8.7397e-09 | 0 | 0 | 0 | 0 | 0 | 1 | -90 | 90 | 0.032828 | 0.0082611 | -0.032765 | -0.0082219
174 | 153 | 1.7572 | 1.1246 | 2.9509e-09 | 0 | 0 | 0 | 0 | 0 | 1 | -90 | 90 | -0.057921 | -0.014621 | 0.057987 | 0.014662
163 | 161 | 0.11554 | 0.073943 | 5.8205e-10 | 0 | 0 | 0 | 0 | 0 | 1 | -90 | 90 | 0.14796 | 0.037468 | -0.14793 | -0.03745
146 | 159 | 1.2342 | 0.7899 | 2.0726e-09 | 0 | 0 | 0 | 0 | 0 | 1 | -90 | 90 | -0.027117 | -0.0067974 | 0.027127 | 0.0068035
146 | 144 | 0.7765 | 0.49696 | 1.304e-09 | 0 | 0 | 0 | 0 | 0 | 1 | -90 | 90 | 0.0064781 | 0.0016235 | -0.0064778 | -0.0016234
94 | 95 | 3.1091 | 1.9898 | 5.221e-09 | 0 | 0 | 0 | 0 | 0 | 1 | -90 | 90 | -0.018828 | -0.0047188 | 0.01884 | 0.004726
95 | 97 | 1.5666 | 1.0026 | 2.6308e-09 | 0 | 0 | 0 | 0 | 0 | 1 | -90 | 90 | -0.023467 | -0.0058856 | 0.023476 | 0.0058914
97 | 107 | 0.81862 | 0.52392 | 1.3747e-09 | 0 | 0 | 0 | 0 | 0 | 1 | -90 | 90 | -0.025812 | -0.0064766 | 0.025818 | 0.0064803
107 | 132 | 0.49183 | 0.31477 | 8.2591e-10 | 0 | 0 | 0 | 0 | 0 | 1 | -90 | 90 | -0.025818 | -0.0064803 | 0.025821 | 0.0064825
132 | 105 | 0.44461 | 0.28455 | 7.4662e-10 | 0 | 0 | 0 | 0 | 0 | 1 | -90 | 90 | -0.029879 | -0.0074995 | 0.029883 | 0.0075021
100 | 102 | 0.13085 | 0.083741 | 6.5918e-10 | 0 | 0 | 0 | 0 | 0 | 1 | -90 | 90 | -0.052106 | -0.013084 | 0.05211 | 0.013087
102 | 114 | 0.41451 | 0.26529 | 2.0882e-09 | 0 | 0 | 0 | 0 | 0 | 1 | -90 | 90 | -0.05436 | -0.013651 | 0.054374 | 0.01366
114 | 115 | 0.00089762 | 0.00057448 | 4.522e-12 | 0 | 0 | 0 | 0 | 0 | 1 | -90 | 90 | -0.056288 | -0.014139 | 0.056288 | 0.014139
115 | 116 | 0.4886 | 0.31271 | 2.4615e-09 | 0 | 0 | 0 | 0 | 0 | 1 | -90 | 90 | -0.058513 | -0.014697 | 0.058532 | 0.014709
109 | 110 | 0.074454 | 0.047651 | 1.2503e-10 | 0 | 0 | 0 | 0 | 0 | 1 | -90 | 90 | 0.0034111 | 0.00085482 | -0.0034111 | -0.00085483
109 | 111 | 0.44448 | 0.28447 | 7.464e-10 | 0 | 0 | 0 | 0 | 0 | 1 | -90 | 90 | -0.0047478 | -0.0011898 | 0.0047479 | 0.0011898
110 | 112 | 0.61824 | 0.39567 | 1.0382e-09 | 0 | 0 | 0 | 0 | 0 | 1 | -90 | 90 | 0.0018255 | 0.00045743 | -0.0018255 | -0.00045751
111 | 113 | 0.030433 | 0.019477 | 5.1106e-11 | 0 | 0 | 0 | 0 | 0 | 1 | -90 | 90 | -0.0061698 | -0.0015462 | 0.0061698 | 0.0015462
113 | 142 | 0.48122 | 0.30798 | 8.081e-10 | 0 | 0 | 0 | 0 | 0 | 1 | -90 | 90 | -0.0076104 | -0.0019073 | 0.0076107 | 0.0019074
142 | 139 | 0.34095 | 0.21821 | 5.7255e-10 | 0 | 0 | 0 | 0 | 0 | 1 | -90 | 90 | -0.0090339 | -0.0022641 | 0.0090342 | 0.0022642
139 | 141 | 1.9088 | 1.2216 | 3.2054e-09 | 0 | 0 | 0 | 0 | 0 | 1 | -90 | 90 | -0.080267 | -0.020285 | 0.080402 | 0.020371
139 | 137 | 0.17266 | 0.1105 | 2.8994e-10 | 0 | 0 | 0 | 0 | 0 | 1 | -90 | 90 | 0.071233 | 0.018021 | -0.071223 | -0.018015
116 | 147 | 0.053194 | 0.034044 | 2.6798e-10 | 0 | 0 | 0 | 0 | 0 | 1 | -90 | 90 | -0.061416 | -0.015432 | 0.061418 | 0.015433
147 | 148 | 0.50124 | 0.32079 | 2.5252e-09 | 0 | 0 | 0 | 0 | 0 | 1 | -90 | 90 | -0.063428 | -0.015937 | 0.063451 | 0.015951
148 | 186 | 0.14381 | 0.092041 | 7.2451e-10 | 0 | 0 | 0 | 0 | 0 | 1 | -90 | 90 | -0.065222 | -0.016395 | 0.065228 | 0.016399
117 | 119 | 0.32191 | 0.20602 | 1.6217e-09 | 0 | 0 | 0 | 0 | 0 | 1 | -90 | 90 | 0.089111 | 0.022469 | -0.089083 | -0.022451
119 | 121 | 0.16946 | 0.10845 | 8.537e-10 | 0 | 0 | 0 | 0 | 0 | 1 | -90 | 90 | 0.087143 | 0.021965 | -0.087129 | -0.021956
121 | 136 | 0.35105 | 0.22467 | 1.7685e-09 | 0 | 0 | 0 | 0 | 0 | 1 | -90 | 90 | 0.085215 | 0.021476 | -0.085186 | -0.021458
136 | 134 | 0.21701 | 0.13889 | 1.0933e-09 | 0 | 0 | 0 | 0 | 0 | 1 | -90 | 90 | 0.084048 | 0.021173 | -0.084031 | -0.021162
134 | 133 | 0.47063 | 0.3012 | 2.3709e-09 | 0 | 0 | 0 | 0 | 0 | 1 | -90 | 90 | 0.082241 | 0.020713 | -0.082206 | -0.020691
122 | 123 | 0.55616 | 0.35594 | 2.8018e-09 | 0 | 0 | 0 | 0 | 0 | 1 | -90 | 90 | -0.073907 | -0.018588 | 0.073941 | 0.01861
122 | 124 | 0.2065 | 0.13216 | 1.0403e-09 | 0 | 0 | 0 | 0 | 0 | 1 | -90 | 90 | 0.072317 | 0.01819 | -0.072305 | -0.018182
123 | 125 | 0.17735 | 0.1135 | 8.9345e-10 | 0 | 0 | 0 | 0 | 0 | 1 | -90 | 90 | -0.075517 | -0.019005 | 0.075528 | 0.019012
124 | 126 | 0.24575 | 0.15728 | 1.238e-09 | 0 | 0 | 0 | 0 | 0 | 1 | -90 | 90 | 0.069361 | 0.017444 | -0.069348 | -0.017436
125 | 135 | 0.13646 | 0.087335 | 6.8747e-10 | 0 | 0 | 0 | 0 | 0 | 1 | -90 | 90 | -0.07719 | -0.019428 | 0.077199 | 0.019434
126 | 186 | 0.22485 | 0.1439 | 1.1327e-09 | 0 | 0 | 0 | 0 | 0 | 1 | -90 | 90 | 0.067416 | 0.016952 | -0.067404 | -0.016944
135 | 133 | 0.070745 | 0.045277 | 3.564e-10 | 0 | 0 | 0 | 0 | 0 | 1 | -90 | 90 | -0.079954 | -0.020124 | 0.079959 | 0.020128
127 | 128 | 0.3985 | 0.25504 | 6.6919e-10 | 0 | 0 | 0 | 0 | 0 | 1 | -90 | 90 | 0.0073526 | 0.0018428 | -0.0073523 | -0.0018427
127 | 129 | 0.02482 | 0.015885 | 4.1679e-11 | 0 | 0 | 0 | 0 | 0 | 1 | -90 | 90 | -0.010085 | -0.0025276 | 0.010085 | 0.0025276
128 | 130 | 0.446 | 0.28544 | 7.4896e-10 | 0 | 0 | 0 | 0 | 0 | 1 | -90 | 90 | 0.003044 | 0.00076289 | -0.003044 | -0.00076293
129 | 131 | 1.8506 | 1.1844 | 3.1076e-09 | 0 | 0 | 0 | 0 | 0 | 1 | -90 | 90 | -0.013579 | -0.0034035 | 0.013583 | 0.0034056
131 | 170 | 1.4295 | 0.91485 | 2.4004e-09 | 0 | 0 | 0 | 0 | 0 | 1 | -90 | 90 | 0.019182 | 0.0048164 | -0.019176 | -0.0048128
170 | 171 | 2.3437 | 1.5 | 3.9357e-09 | 0 | 0 | 0 | 0 | 0 | 1 | -90 | 90 | 0.016163 | 0.0040579 | -0.016156 | -0.0040539
170 | 169 | 1.6858 | 1.0789 | 2.831e-09 | 0 | 0 | 0 | 0 | 0 | 1 | -90 | 90 | 0.003013 | 0.00075496 | -0.0030128 | -0.00075512
171 | 184 | 0.90031 | 0.5762 | 1.5119e-09 | 0 | 0 | 0 | 0 | 0 | 1 | -90 | 90 | 0.014509 | 0.0036411 | -0.014507 | -0.0036399
181 | 167 | 0.078871 | 0.050477 | 1.3245e-10 | 0 | 0 | 0 | 0 | 0 | 1 | -90 | 90 | 0.013211 | 0.0033118 | -0.013211 | -0.0033117
137 | 138 | 0.72189 | 0.46201 | 1.2123e-09 | 0 | 0 | 0 | 0 | 0 | 1 | -90 | 90 | 0.069635 | 0.017617 | -0.069596 | -0.017592
138 | 140 | 0.53503 | 0.34242 | 8.9845e-10 | 0 | 0 | 0 | 0 | 0 | 1 | -90 | 90 | 0.068118 | 0.017222 | -0.068091 | -0.017204
140 | 152 | 0.43226 | 0.27665 | 7.2589e-10 | 0 | 0 | 0 | 0 | 0 | 1 | -90 | 90 | 0.066203 | 0.016731 | -0.066182 | -0.016718
141 | 154 | 0.10362 | 0.066317 | 5.2202e-10 | 0 | 0 | 0 | 0 | 0 | 1 | -90 | 90 | -0.085093 | -0.021547 | 0.085101 | 0.021552
141 | 150 | 1.2561 | 0.80387 | 2.1092e-09 | 0 | 0 | 0 | 0 | 0 | 1 | -90 | 90 | 0.004691 | 0.0011755 | -0.0046907 | -0.0011755
152 | 153 | 0.10415 | 0.066655 | 1.7489e-10 | 0 | 0 | 0 | 0 | 0 | 1 | -90 | 90 | 0.059478 | 0.015038 | -0.059473 | -0.015035
154 | 157 | 0.49643 | 0.31772 | 2.5009e-09 | 0 | 0 | 0 | 0 | 0 | 1 | -90 | 90 | -0.095078 | -0.024053 | 0.095128 | 0.024084
154 | 183 | 1.3549 | 0.86713 | 2.2752e-09 | 0 | 0 | 0 | 0 | 0 | 1 | -90 | 90 | 0.0099771 | 0.0025009 | -0.0099756 | -0.0025002
150 | 149 | 0.51623 | 0.33038 | 8.6688e-10 | 0 | 0 | 0 | 0 | 0 | 1 | -90 | 90 | 0.0032635 | 0.0008178 | -0.0032635 | -0.00081785
157 | 155 | 1.0424 | 0.66713 | 1.7505e-09 | 0 | 0 | 0 | 0 | 0 | 1 | -90 | 90 | 0.0045886 | 0.0011498 | -0.0045884 | -0.0011498
157 | 159 | 0.12951 | 0.082883 | 6.5242e-10 | 0 | 0 | 0 | 0 | 0 | 1 | -90 | 90 | -0.099716 | -0.025234 | 0.09973 | 0.025243
149 | 151 | 0.46767 | 0.29931 | 7.8535e-10 | 0 | 0 | 0 | 0 | 0 | 1 | -90 | 90 | 0.0017052 | 0.00042729 | -0.0017051 | -0.00042735
143 | 144 | 0.71346 | 0.45662 | 1.1981e-09 | 0 | 0 | 0 | 0 | 0 | 1 | -90 | 90 | -0.0049861 | -0.0012496 | 0.0049863 | 0.0012496
143 | 145 | 0.70922 | 0.4539 | 1.191e-09 | 0 | 0 | 0 | 0 | 0 | 1 | -90 | 90 | 0.0023821 | 0.00059693 | -0.0023821 | -0.00059702
159 | 162 | 0.70293 | 0.44987 | 3.5412e-09 | 0 | 0 | 0 | 0 | 0 | 1 | -90 | 90 | -0.12686 | -0.032046 | 0.12698 | 0.032125
162 | 160 | 0.44758 | 0.28645 | 2.2548e-09 | 0 | 0 | 0 | 0 | 0 | 1 | -90 | 90 | -0.12911 | -0.032658 | 0.12919 | 0.03271
155 | 156 | 0.54805 | 0.35075 | 9.2033e-10 | 0 | 0 | 0 | 0 | 0 | 1 | -90 | 90 | 0.00308 | 0.00077177 | -0.0030799 | -0.00077183
156 | 158 | 0.52224 | 0.33424 | 8.7699e-10 | 0 | 0 | 0 | 0 | 0 | 1 | -90 | 90 | 0.0013711 | 0.00034356 | -0.0013711 | -0.00034364
160 | 161 | 0.52977 | 0.33905 | 2.6689e-09 | 0 | 0 | 0 | 0 | 0 | 1 | -90 | 90 | -0.1396 | -0.035319 | 0.13971 | 0.03539
164 | 165 | 0.18488 | 0.11832 | 3.1046e-10 | 0 | 0 | 0 | 0 | 0 | 1 | -90 | 90 | -0.0082119 | -0.0020581 | 0.008212 | 0.0020582
164 | 166 | 1.4889 | 0.95291 | 2.5003e-09 | 0 | 0 | 0 | 0 | 0 | 1 | -90 | 90 | 0.0058887 | 0.0014758 | -0.0058881 | -0.0014757
165 | 167 | 1.6276 | 1.0417 | 2.7332e-09 | 0 | 0 | 0 | 0 | 0 | 1 | -90 | 90 | -0.010911 | -0.0027345 | 0.010913 | 0.0027357
166 | 168 | 0.60445 | 0.38685 | 1.015e-09 | 0 | 0 | 0 | 0 | 0 | 1 | -90 | 90 | 0.0027771 | 0.00069596 | -0.002777 | -0.00069602
184 | 178 | 1.2118 | 0.77556 | 2.035e-09 | 0 | 0 | 0 | 0 | 0 | 1 | -90 | 90 | 0.013233 | 0.0033204 | -0.01323 | -0.0033191
178 | 177 | 1.5077 | 0.96491 | 2.5318e-09 | 0 | 0 | 0 | 0 | 0 | 1 | -90 | 90 | 0.011622 | 0.002916 | -0.01162 | -0.0029147
176 | 177 | 1.6247 | 1.0398 | 2.7282e-09 | 0 | 0 | 0 | 0 | 0 | 1 | -90 | 90 | -0.0091682 | -0.0023 | 0.0091697 | 0.0023007
176 | 179 | 16.6606 | 10.6628 | 2.7978e-08 | 0 | 0 | 0 | 0 | 0 | 1 | -90 | 90 | 0.0080877 | 0.0020292 | -0.0080755 | -0.002024