## bus_data
BUS_I | BUS_TYPE | Pd | Qd | Gs | Bs | area | Vm | Va | baseKV | zone | Vmax | Vmin
1 | 1 | 0.072597 | 0.018194 | 0 | 0 | 1 | 0.99457 | -0.10403 | 0.4 | 1 | 1.1 | 0.9
2 | 1 | 0.035534 | 0.0089058 | 0 | 0 | 1 | 0.99397 | -0.11562 | 0.4 | 1 | 1.1 | 0.9
3 | 1 | 0.00070694 | 0.00017718 | 0 | 0 | 1 | 0.99605 | -0.075485 | 0.4 | 1 | 1.1 | 0.9
4 | 1 | 0.045684 | 0.01145 | 0 | 0 | 1 | 0.99374 | -0.12004 | 0.4 | 1 | 1.1 | 0.9
5 | 1 | 0.0026914 | 0.00067454 | 0 | 0 | 1 | 0.99622 | -0.072234 | 0.4 | 1 | 1.1 | 0.9
12 | 1 | 0 | 0 | 0 | 0 | 1 | 0.99685 | -0.060101 | 0.4 | 1 | 1.1 | 0.9
32 | 1 | 0.0019821 | 0.00049676 | 0 | 0 | 1 | 0.99471 | -0.10074 | 0.4 | 1 | 1.1 | 0.9
8 | 1 | 0 | 0 | 0 | 0 | 1 | 0.99709 | -0.055386 | 0.4 | 1 | 1.1 | 0.9
6 | 3 | 0.0039085 | 0.00097957 | 0 | 0 | 1 | 1 | 0 | 0.4 | 1 | 1.1 | 0.9
7 | 1 | 0 | 0 | 0 | 0 | 1 | 0.99896 | -0.019826 | 0.4 | 1 | 1.1 | 0.9
9 | 1 | 0 | 0 | 0 | 0 | 1 | 0.99856 | -0.027287 | 0.4 | 1 | 1.1 | 0.9
10 | 1 | 0 | 0 | 0 | 0 | 1 | 0.99542 | -0.086922 | 0.4 | 1 | 1.1 | 0.9
11 | 1 | 0.0015373 | 0.00038528 | 0 | 0 | 1 | 0.99715 | -0.054348 | 0.4 | 1 | 1.1 | 0.9
24 | 1 | 0.0011528 | 0.00028893 | 0 | 0 | 1 | 0.99789 | -0.040157 | 0.4 | 1 | 1.1 | 0.9
101 | 1 | 0.047485 | 0.011901 | 0 | 0 | 1 | 0.99326 | -0.1282 | 0.4 | 1 | 1.1 | 0.9
37 | 1 | 0.00056417 | 0.00014139 | 0 | 0 | 1 | 0.99732 | -0.051204 | 0.4 | 1 | 1.1 | 0.9
36 | 1 | 0 | 0 | 0 | 0 | 1 | 0.99229 | -0.14652 | 0.4 | 1 | 1.1 | 0.9
59 | 1 | 0 | 0 | 0 | 0 | 1 | 0.98396 | -0.30607 | 0.4 | 1 | 1.1 | 0.9
35 | 1 | 0 | 0 | 0 | 0 | 1 | 0.99195 | -0.15311 | 0.4 | 1 | 1.1 | 0.9
65 | 1 | 0 | 0 | 0 | 0 | 1 | 0.98889 | -0.21205 | 0.4 | 1 | 1.1 | 0.9
41 | 1 | 0.0017959 | 0.00045008 | 0 | 0 | 1 | 0.9942 | -0.11058 | 0.4 | 1 | 1.1 | 0.9
13 | 1 | 0.001299 | 0.00032555 | 0 | 0 | 1 | 0.98861 | -0.21951 | 0.4 | 1 | 1.1 | 0.9
14 | 1 | 0.0018252 | 0.00045745 | 0 | 0 | 1 | 0.98863 | -0.21911 | 0.4 | 1 | 1.1 | 0.9
16 | 1 | 0.0014191 | 0.00035565 | 0 | 0 | 1 | 0.9886 | -0.21958 | 0.4 | 1 | 1.1 | 0.9
85 | 1 | 0 | 0 | 0 | 0 | 1 | 0.98892 | -0.21349 | 0.4 | 1 | 1.1 | 0.9
93 | 1 | 0.001185 | 0.000297 | 0 | 0 | 1 | 0.98896 | -0.21255 | 0.4 | 1 | 1.1 | 0.9
94 | 1 | 0 | 0 | 0 | 0 | 1 | 0.98917 | -0.20852 | 0.4 | 1 | 1.1 | 0.9
18 | 1 | 0.0026345 | 0.00066027 | 0 | 0 | 1 | 0.98789 | -0.23173 | 0.4 | 1 | 1.1 | 0.9
19 | 1 | 0.0023522 | 0.00058951 | 0 | 0 | 1 | 0.98603 | -0.26771 | 0.4 | 1 | 1.1 | 0.9
20 | 1 | 0 | 0 | 0 | 0 | 1 | 0.99126 | -0.16685 | 0.4 | 1 | 1.1 | 0.9
21 | 1 | 0 | 0 | 0 | 0 | 1 | 0.98432 | -0.30092 | 0.4 | 1 | 1.1 | 0.9
22 | 1 | 0 | 0 | 0 | 0 | 1 | 0.99318 | -0.12996 | 0.4 | 1 | 1.1 | 0.9
23 | 1 | 0.0067239 | 0.0016852 | 0 | 0 | 1 | 0.99125 | -0.16701 | 0.4 | 1 | 1.1 | 0.9
30 | 1 | 0.0054595 | 0.0013683 | 0 | 0 | 1 | 0.98224 | -0.34151 | 0.4 | 1 | 1.1 | 0.9
83 | 1 | 0.007301 | 0.0018298 | 0 | 0 | 1 | 0.99101 | -0.17173 | 0.4 | 1 | 1.1 | 0.9
27 | 1 | 0 | 0 | 0 | 0 | 1 | 0.98194 | -0.34732 | 0.4 | 1 | 1.1 | 0.9
42 | 1 | 0 | 0 | 0 | 0 | 1 | 0.99254 | -0.14321 | 0.4 | 1 | 1.1 | 0.9
86 | 1 | 0.018018 | 0.0045158 | 0 | 0 | 1 | 0.99153 | -0.16283 | 0.4 | 1 | 1.1 | 0.9
39 | 1 | 0 | 0 | 0 | 0 | 1 | 0.99282 | -0.13781 | 0.4 | 1 | 1.1 | 0.9
38 | 1 | 0.016009 | 0.0040121 | 0 | 0 | 1 | 0.99471 | -0.10133 | 0.4 | 1 | 1.1 | 0.9
25 | 1 | 0.01752 | 0.0043909 | 0 | 0 | 1 | 0.9815 | -0.35603 | 0.4 | 1 | 1.1 | 0.9
26 | 1 | 0 | 0 | 0 | 0 | 1 | 0.98067 | -0.3723 | 0.4 | 1 | 1.1 | 0.9
28 | 1 | 0.03432 | 0.0086015 | 0 | 0 | 1 | 0.98029 | -0.37962 | 0.4 | 1 | 1.1 | 0.9
31 | 1 | 0.002991 | 0.00074963 | 0 | 0 | 1 | 0.98174 | -0.35121 | 0.4 | 1 | 1.1 | 0.9
43 | 1 | 0.01128 | 0.0028269 | 0 | 0 | 1 | 0.98164 | -0.35324 | 0.4 | 1 | 1.1 | 0.9
79 | 1 | 0.0065888 | 0.0016513 | 0 | 0 | 1 | 0.97012 | -0.57674 | 0.4 | 1 | 1.1 | 0.9
55 | 1 | 0 | 0 | 0 | 0 | 1 | 0.97017 | -0.57564 | 0.4 | 1 | 1.1 | 0.9
105 | 1 | 0.010285 | 0.0025777 | 0 | 0 | 1 | 0.99193 | -0.15361 | 0.4 | 1 | 1.1 | 0.9
54 | 1 | 0 | 0 | 0 | 0 | 1 | 0.97061 | -0.56706 | 0.4 | 1 | 1.1 | 0.9
56 | 1 | 0 | 0 | 0 | 0 | 1 | 0.97092 | -0.56091 | 0.4 | 1 | 1.1 | 0.9
53 | 1 | 0.005427 | 0.0013601 | 0 | 0 | 1 | 0.97005 | -0.57809 | 0.4 | 1 | 1.1 | 0.9
57 | 1 | 0 | 0 | 0 | 0 | 1 | 0.97676 | -0.44592 | 0.4 | 1 | 1.1 | 0.9
100 | 1 | 0.029088 | 0.0072901 | 0 | 0 | 1 | 0.9707 | -0.56516 | 0.4 | 1 | 1.1 | 0.9
70 | 1 | 0.0011259 | 0.00028218 | 0 | 0 | 1 | 0.97668 | -0.44757 | 0.4 | 1 | 1.1 | 0.9
52 | 1 | 0 | 0 | 0 | 0 | 1 | 0.98278 | -0.32881 | 0.4 | 1 | 1.1 | 0.9
76 | 1 | 0 | 0 | 0 | 0 | 1 | 0.98382 | -0.30871 | 0.4 | 1 | 1.1 | 0.9
78 | 1 | 0.0026259 | 0.00065812 | 0 | 0 | 1 | 0.98387 | -0.30777 | 0.4 | 1 | 1.1 | 0.9
60 | 1 | 0 | 0 | 0 | 0 | 1 | 0.98386 | -0.30807 | 0.4 | 1 | 1.1 | 0.9
77 | 1 | 0.0011763 | 0.00029482 | 0 | 0 | 1 | 0.98381 | -0.30894 | 0.4 | 1 | 1.1 | 0.9
102 | 1 | 0.021603 | 0.0054142 | 0 | 0 | 1 | 0.98494 | -0.28855 | 0.4 | 1 | 1.1 | 0.9
67 | 1 | 0 | 0 | 0 | 0 | 1 | 0.98334 | -0.31977 | 0.4 | 1 | 1.1 | 0.9
66 | 1 | 0 | 0 | 0 | 0 | 1 | 0.98613 | -0.26549 | 0.4 | 1 | 1.1 | 0.9
82 | 1 | 0 | 0 | 0 | 0 | 1 | 0.98172 | -0.35136 | 0.4 | 1 | 1.1 | 0.9
69 | 1 | 0 | 0 | 0 | 0 | 1 | 0.98154 | -0.35489 | 0.4 | 1 | 1.1 | 0.9
80 | 1 | 0.0014781 | 0.00037046 | 0 | 0 | 1 | 0.98142 | -0.35715 | 0.4 | 1 | 1.1 | 0.9
99 | 1 | 0.039561 | 0.009915 | 0 | 0 | 1 | 0.97981 | -0.38885 | 0.4 | 1 | 1.1 | 0.9
91 | 1 | 0 | 0 | 0 | 0 | 1 | 0.99187 | -0.15618 | 0.4 | 1 | 1.1 | 0.9
40 | 1 | 0 | 0 | 0 | 0 | 1 | 0.98883 | -0.2133 | 0.4 | 1 | 1.1 | 0.9
63 | 1 | 0 | 0 | 0 | 0 | 1 | 0.98801 | -0.22918 | 0.4 | 1 | 1.1 | 0.9
107 | 1 | 0.0068848 | 0.0017255 | 0 | 0 | 1 | 0.9918 | -0.15756 | 0.4 | 1 | 1.1 | 0.9
87 | 1 | 0 | 0 | 0 | 0 | 1 | 0.99062 | -0.1803 | 0.4 | 1 | 1.1 | 0.9
88 | 1 | 0.0044352 | 0.0011116 | 0 | 0 | 1 | 0.9904 | -0.18457 | 0.4 | 1 | 1.1 | 0.9
64 | 1 | 0 | 0 | 0 | 0 | 1 | 0.98607 | -0.26677 | 0.4 | 1 | 1.1 | 0.9
103 | 1 | 0.0053215 | 0.0013337 | 0 | 0 | 1 | 0.98602 | -0.26761 | 0.4 | 1 | 1.1 | 0.9
61 | 1 | 0.0049165 | 0.0012322 | 0 | 0 | 1 | 0.98798 | -0.22985 | 0.4 | 1 | 1.1 | 0.9
73 | 1 | 0 | 0 | 0 | 0 | 1 | 0.98881 | -0.21564 | 0.4 | 1 | 1.1 | 0.9
74 | 1 | 0 | 0 | 0 | 0 | 1 | 0.98885 | -0.21478 | 0.4 | 1 | 1.1 | 0.9
72 | 1 | 0.0014258 | 0.00035733 | 0 | 0 | 1 | 0.98876 | -0.21658 | 0.4 | 1 | 1.1 | 0.9
44 | 1 | 0.0098175 | 0.0024605 | 0 | 0 | 1 | 0.97579 | -0.46511 | 0.4 | 1 | 1.1 | 0.9
45 | 1 | 0 | 0 | 0 | 0 | 1 | 0.97606 | -0.45968 | 0.4 | 1 | 1.1 | 0.9
47 | 1 | 0 | 0 | 0 | 0 | 1 | 0.97614 | -0.45812 | 0.4 | 1 | 1.1 | 0.9
71 | 1 | 0.00016466 | 4.1267e-05 | 0 | 0 | 1 | 0.97614 | -0.45818 | 0.4 | 1 | 1.1 | 0.9
48 | 1 | 0.00037326 | 9.3547e-05 | 0 | 0 | 1 | 0.98239 | -0.33652 | 0.4 | 1 | 1.1 | 0.9
49 | 1 | 0.001722 | 0.00043157 | 0 | 0 | 1 | 0.98228 | -0.33874 | 0.4 | 1 | 1.1 | 0.9
50 | 1 | 0.0015243 | 0.00038203 | 0 | 0 | 1 | 0.98245 | -0.33529 | 0.4 | 1 | 1.1 | 0.9
106 | 1 | 0.00096962 | 0.00024301 | 0 | 0 | 1 | 0.9838 | -0.30922 | 0.4 | 1 | 1.1 | 0.9
81 | 1 | 0.0010847 | 0.00027185 | 0 | 0 | 1 | 0.98142 | -0.35731 | 0.4 | 1 | 1.1 | 0.9
104 | 1 | 0.001239 | 0.00031053 | 0 | 0 | 1 | 0.98879 | -0.21598 | 0.4 | 1 | 1.1 | 0.9
96 | 1 | 0 | 0 | 0 | 0 | 1 | 0.98905 | -0.21095 | 0.4 | 1 | 1.1 | 0.9
97 | 1 | 0.0013025 | 0.00032643 | 0 | 0 | 1 | 0.98899 | -0.21209 | 0.4 | 1 | 1.1 | 0.9
90 | 1 | 0 | 0 | 0 | 0 | 1 | 0.98935 | -0.20507 | 0.4 | 1 | 1.1 | 0.9
92 | 1 | 0 | 0 | 0 | 0 | 1 | 0.98893 | -0.21319 | 0.4 | 1 | 1.1 | 0.9
98 | 1 | 0.0013821 | 0.00034639 | 0 | 0 | 1 | 0.98891 | -0.21363 | 0.4 | 1 | 1.1 | 0.9
89 | 1 | 0.0012623 | 0.00031635 | 0 | 0 | 1 | 0.99 | -0.19249 | 0.4 | 1 | 1.1 | 0.9
95 | 1 | 0.0013585 | 0.00034046 | 0 | 0 | 1 | 0.98913 | -0.20936 | 0.4 | 1 | 1.1 | 0.9

## generator_data
GEN_BUS | PG | QG | QMAX | QMIN | VG | MBASE | GEN_STATUS | PMAX | PMIN
6 | 0.51599 | 0.13156 | 10 | -10 | 1 | 100 | 1 | 10 | 0

## branch_data
F_BUS | T_BUS | BR_R | BR_X | BR_B | RATE_A | RATE_B | RATE_C | TAP | SHIFT | BR_STATUS | ANGMIN | ANGMAX | P_in | Q_in | P_out | Q_out
1 | 2 | 0.63238 | 0.40473 | 1.0619e-09 | 0 | 0 | 0 | 0 | 0 | 1 | -90 | 90 | 0.081273 | 0.02039 | -0.081228 | -0.020361
1 | 3 | 0.82405 | 0.52739 | 2.7676e-09 | 0 | 0 | 0 | 0 | 0 | 1 | -90 | 90 | -0.15387 | -0.038584 | 0.15408 | 0.038718
2 | 4 | 0.42824 | 0.27407 | 7.1913e-10 | 0 | 0 | 0 | 0 | 0 | 1 | -90 | 90 | 0.045694 | 0.011456 | -0.045684 | -0.01145
3 | 5 | 0.093591 | 0.059898 | 6.2866e-10 | 0 | 0 | 0 | 0 | 0 | 1 | -90 | 90 | -0.15479 | -0.038896 | 0.15481 | 0.038911
5 | 12 | 0.34353 | 0.21986 | 2.3075e-09 | 0 | 0 | 0 | 0 | 0 | 1 | -90 | 90 | -0.1575 | -0.039585 | 0.15759 | 0.039644
12 | 32 | 1.9141 | 1.225 | 3.2143e-09 | 0 | 0 | 0 | 0 | 0 | 1 | -90 | 90 | 0.095545 | 0.024403 | -0.095358 | -0.024284
12 | 8 | 0.083496 | 0.053437 | 5.6085e-10 | 0 | 0 | 0 | 0 | 0 | 1 | -90 | 90 | -0.25314 | -0.064047 | 0.2532 | 0.064084
32 | 41 | 0.47209 | 0.30214 | 7.9277e-10 | 0 | 0 | 0 | 0 | 0 | 1 | -90 | 90 | 0.093376 | 0.023787 | -0.093332 | -0.023759
8 | 11 | 0.018386 | 0.011767 | 1.235e-10 | 0 | 0 | 0 | 0 | 0 | 1 | -90 | 90 | -0.2532 | -0.064084 | 0.25321 | 0.064092
6 | 7 | 0.17534 | 0.11222 | 1.1778e-09 | 0 | 0 | 0 | 0 | 0 | 1 | -90 | 90 | 0.51208 | 0.13058 | -0.51159 | -0.13027
7 | 9 | 0.10627 | 0.068012 | 7.1382e-10 | 0 | 0 | 0 | 0 | 0 | 1 | -90 | 90 | 0.31633 | 0.080216 | -0.31621 | -0.080144
7 | 10 | 1.5544 | 0.9948 | 5.2204e-09 | 0 | 0 | 0 | 0 | 0 | 1 | -90 | 90 | 0.19526 | 0.050053 | -0.19463 | -0.049649
9 | 24 | 0.94547 | 0.6051 | 1.5877e-09 | 0 | 0 | 0 | 0 | 0 | 1 | -90 | 90 | 0.061136 | 0.015455 | -0.061099 | -0.015431
9 | 11 | 0.47714 | 0.30537 | 3.205e-09 | 0 | 0 | 0 | 0 | 0 | 1 | -90 | 90 | 0.25508 | 0.064689 | -0.25475 | -0.064477
10 | 101 | 0.95086 | 0.60855 | 3.1935e-09 | 0 | 0 | 0 | 0 | 0 | 1 | -90 | 90 | 0.19463 | 0.049649 | -0.19424 | -0.049401
24 | 37 | 0.82627 | 0.52881 | 1.3875e-09 | 0 | 0 | 0 | 0 | 0 | 1 | -90 | 90 | 0.059946 | 0.015142 | -0.059914 | -0.015122
101 | 65 | 4.9898 | 3.1934 | 8.3792e-09 | 0 | 0 | 0 | 0 | 0 | 1 | -90 | 90 | 0.074717 | 0.019011 | -0.074417 | -0.018819
101 | 36 | 1.1411 | 0.7303 | 1.9162e-09 | 0 | 0 | 0 | 0 | 0 | 1 | -90 | 90 | 0.072041 | 0.01849 | -0.071977 | -0.018449
37 | 38 | 3.7731 | 2.4148 | 6.336e-09 | 0 | 0 | 0 | 0 | 0 | 1 | -90 | 90 | 0.05935 | 0.014981 | -0.059208 | -0.01489
36 | 59 | 11.5159 | 7.3701 | 1.9338e-08 | 0 | 0 | 0 | 0 | 0 | 1 | -90 | 90 | 0.061689 | 0.015869 | -0.061214 | -0.015568
36 | 35 | 2.8252 | 1.8081 | 4.7442e-09 | 0 | 0 | 0 | 0 | 0 | 1 | -90 | 90 | 0.010289 | 0.0025795 | -0.010286 | -0.0025779
59 | 76 | 0.20102 | 0.12865 | 3.3756e-10 | 0 | 0 | 0 | 0 | 0 | 1 | -90 | 90 | 0.057411 | 0.014615 | -0.057404 | -0.014611
59 | 78 | 1.9379 | 1.2403 | 3.2543e-09 | 0 | 0 | 0 | 0 | 0 | 1 | -90 | 90 | 0.0038027 | 0.00095217 | -0.0038023 | -0.00095228
35 | 105 | 0.21656 | 0.1386 | 3.6367e-10 | 0 | 0 | 0 | 0 | 0 | 1 | -90 | 90 | 0.010286 | 0.0025779 | -0.010285 | -0.0025777
65 | 66 | 3.3823 | 2.1647 | 5.6798e-09 | 0 | 0 | 0 | 0 | 0 | 1 | -90 | 90 | 0.069496 | 0.017587 | -0.069318 | -0.017474
65 | 40 | 1.1087 | 0.70955 | 1.8618e-09 | 0 | 0 | 0 | 0 | 0 | 1 | -90 | 90 | 0.0049206 | 0.0012322 | -0.0049203 | -0.0012322
41 | 22 | 0.94694 | 0.60604 | 1.5902e-09 | 0 | 0 | 0 | 0 | 0 | 1 | -90 | 90 | 0.091536 | 0.023309 | -0.09145 | -0.023254
13 | 14 | 1.3704 | 0.87708 | 2.3013e-09 | 0 | 0 | 0 | 0 | 0 | 1 | -90 | 90 | -0.001299 | -0.00032555 | 0.001299 | 0.00032534
14 | 16 | 1.4633 | 0.93653 | 2.4573e-09 | 0 | 0 | 0 | 0 | 0 | 1 | -90 | 90 | 0.0014191 | 0.00035543 | -0.0014191 | -0.00035565
14 | 85 | 5.4095 | 3.4621 | 9.084e-09 | 0 | 0 | 0 | 0 | 0 | 1 | -90 | 90 | -0.0045433 | -0.0011382 | 0.0045445 | 0.0011381
85 | 93 | 0.913 | 0.58432 | 1.5332e-09 | 0 | 0 | 0 | 0 | 0 | 1 | -90 | 90 | -0.0045445 | -0.0011381 | 0.0045447 | 0.0011381
93 | 94 | 3.0769 | 1.9692 | 5.1669e-09 | 0 | 0 | 0 | 0 | 0 | 1 | -90 | 90 | -0.0057298 | -0.0014351 | 0.0057309 | 0.0014353
94 | 95 | 2.6959 | 1.7254 | 4.5272e-09 | 0 | 0 | 0 | 0 | 0 | 1 | -90 | 90 | 0.0013585 | 0.00034005 | -0.0013585 | -0.00034046
94 | 90 | 2.1377 | 1.3681 | 3.5898e-09 | 0 | 0 | 0 | 0 | 0 | 1 | -90 | 90 | -0.0070894 | -0.0017753 | 0.0070906 | 0.0017757
18 | 19 | 2.1251 | 1.3601 | 3.5686e-09 | 0 | 0 | 0 | 0 | 0 | 1 | -90 | 90 | 0.074386 | 0.018821 | -0.074258 | -0.01874
18 | 20 | 3.7197 | 2.3806 | 6.2464e-09 | 0 | 0 | 0 | 0 | 0 | 1 | -90 | 90 | -0.077021 | -0.019482 | 0.077261 | 0.019635
19 | 21 | 2.0182 | 1.2917 | 3.3892e-09 | 0 | 0 | 0 | 0 | 0 | 1 | -90 | 90 | 0.071906 | 0.01815 | -0.071792 | -0.018077
20 | 22 | 1.7969 | 1.15 | 3.0174e-09 | 0 | 0 | 0 | 0 | 0 | 1 | -90 | 90 | -0.091288 | -0.023151 | 0.09145 | 0.023254
20 | 23 | 0.050547 | 0.03235 | 8.4881e-11 | 0 | 0 | 0 | 0 | 0 | 1 | -90 | 90 | 0.014027 | 0.0035156 | -0.014027 | -0.0035156
21 | 30 | 2.4578 | 1.573 | 4.1273e-09 | 0 | 0 | 0 | 0 | 0 | 1 | -90 | 90 | 0.071792 | 0.018077 | -0.071653 | -0.017989
23 | 83 | 2.8476 | 1.8225 | 4.7819e-09 | 0 | 0 | 0 | 0 | 0 | 1 | -90 | 90 | 0.0073026 | 0.0018304 | -0.007301 | -0.0018298
30 | 27 | 0.37984 | 0.2431 | 6.3785e-10 | 0 | 0 | 0 | 0 | 0 | 1 | -90 | 90 | 0.066193 | 0.016621 | -0.066175 | -0.016609
27 | 31 | 1.179 | 0.75457 | 1.9799e-09 | 0 | 0 | 0 | 0 | 0 | 1 | -90 | 90 | 0.014274 | 0.0035786 | -0.014272 | -0.0035771
27 | 25 | 0.72581 | 0.46452 | 1.2188e-09 | 0 | 0 | 0 | 0 | 0 | 1 | -90 | 90 | 0.0519 | 0.01303 | -0.051879 | -0.013017
42 | 86 | 4.8025 | 3.0736 | 8.0648e-09 | 0 | 0 | 0 | 0 | 0 | 1 | -90 | 90 | 0.018035 | 0.0045258 | -0.018018 | -0.0045158
42 | 39 | 1.3254 | 0.84826 | 2.2257e-09 | 0 | 0 | 0 | 0 | 0 | 1 | -90 | 90 | -0.018035 | -0.0045258 | 0.01804 | 0.0045286
39 | 91 | 3.2388 | 2.0728 | 5.4387e-09 | 0 | 0 | 0 | 0 | 0 | 1 | -90 | 90 | 0.025084 | 0.006302 | -0.025062 | -0.0062885
39 | 38 | 3.749 | 2.3994 | 6.2956e-09 | 0 | 0 | 0 | 0 | 0 | 1 | -90 | 90 | -0.043124 | -0.010831 | 0.043199 | 0.010878
25 | 26 | 2.0458 | 1.3093 | 3.4355e-09 | 0 | 0 | 0 | 0 | 0 | 1 | -90 | 90 | 0.034359 | 0.0086257 | -0.034332 | -0.008609
26 | 28 | 0.91933 | 0.58837 | 1.5438e-09 | 0 | 0 | 0 | 0 | 0 | 1 | -90 | 90 | 0.034332 | 0.008609 | -0.03432 | -0.0086015
31 | 43 | 0.77807 | 0.49797 | 1.3066e-09 | 0 | 0 | 0 | 0 | 0 | 1 | -90 | 90 | 0.011281 | 0.0028275 | -0.01128 | -0.0028269
79 | 55 | 0.70465 | 0.45098 | 1.1833e-09 | 0 | 0 | 0 | 0 | 0 | 1 | -90 | 90 | -0.0065888 | -0.0016513 | 0.0065892 | 0.0016514
55 | 54 | 5.5009 | 3.5206 | 9.2376e-09 | 0 | 0 | 0 | 0 | 0 | 1 | -90 | 90 | -0.0065892 | -0.0016514 | 0.0065919 | 0.0016523
54 | 56 | 2.1581 | 1.3812 | 3.624e-09 | 0 | 0 | 0 | 0 | 0 | 1 | -90 | 90 | -0.012022 | -0.0030129 | 0.012025 | 0.0030148
54 | 53 | 8.577 | 5.4893 | 1.4403e-08 | 0 | 0 | 0 | 0 | 0 | 1 | -90 | 90 | 0.0054298 | 0.0013606 | -0.005427 | -0.0013601
56 | 57 | 11.8897 | 7.6094 | 1.9966e-08 | 0 | 0 | 0 | 0 | 0 | 1 | -90 | 90 | -0.041119 | -0.010309 | 0.041346 | 0.010452
56 | 100 | 0.61729 | 0.39507 | 1.0366e-09 | 0 | 0 | 0 | 0 | 0 | 1 | -90 | 90 | 0.029094 | 0.0072938 | -0.029088 | -0.0072901
57 | 70 | 0.63348 | 0.40543 | 1.0638e-09 | 0 | 0 | 0 | 0 | 0 | 1 | -90 | 90 | 0.011117 | 0.0027882 | -0.011116 | -0.0027878
57 | 52 | 9.6478 | 6.1746 | 1.6201e-08 | 0 | 0 | 0 | 0 | 0 | 1 | -90 | 90 | -0.052463 | -0.01324 | 0.052759 | 0.013428
70 | 47 | 4.5156 | 2.89 | 7.5829e-09 | 0 | 0 | 0 | 0 | 0 | 1 | -90 | 90 | 0.0099905 | 0.0025056 | -0.0099855 | -0.0025031
52 | 76 | 1.5597 | 0.99822 | 2.6192e-09 | 0 | 0 | 0 | 0 | 0 | 1 | -90 | 90 | -0.05638 | -0.014333 | 0.056434 | 0.014368
52 | 50 | 7.7355 | 4.9507 | 1.299e-08 | 0 | 0 | 0 | 0 | 0 | 1 | -90 | 90 | 0.003621 | 0.00090549 | -0.0036199 | -0.00090603
76 | 106 | 2.2945 | 1.4685 | 3.853e-09 | 0 | 0 | 0 | 0 | 0 | 1 | -90 | 90 | 0.00096964 | 0.00024265 | -0.00096962 | -0.00024301
78 | 60 | 1.1021 | 0.70537 | 1.8508e-09 | 0 | 0 | 0 | 0 | 0 | 1 | -90 | 90 | 0.0011764 | 0.00029416 | -0.0011764 | -0.00029433
60 | 77 | 3.1883 | 2.0405 | 5.354e-09 | 0 | 0 | 0 | 0 | 0 | 1 | -90 | 90 | 0.0011764 | 0.00029433 | -0.0011763 | -0.00029482
102 | 67 | 3.2174 | 2.0591 | 5.4029e-09 | 0 | 0 | 0 | 0 | 0 | 1 | -90 | 90 | 0.042323 | 0.010681 | -0.04226 | -0.010641
102 | 66 | 1.5752 | 1.0082 | 2.6452e-09 | 0 | 0 | 0 | 0 | 0 | 1 | -90 | 90 | -0.063926 | -0.016095 | 0.063996 | 0.01614
67 | 82 | 3.2443 | 2.0764 | 5.4481e-09 | 0 | 0 | 0 | 0 | 0 | 1 | -90 | 90 | 0.04226 | 0.010641 | -0.042196 | -0.010601
66 | 64 | 1.0501 | 0.67204 | 1.7633e-09 | 0 | 0 | 0 | 0 | 0 | 1 | -90 | 90 | 0.0053221 | 0.0013338 | -0.0053218 | -0.0013337
82 | 99 | 4.0858 | 2.6149 | 6.8611e-09 | 0 | 0 | 0 | 0 | 0 | 1 | -90 | 90 | 0.039632 | 0.0099597 | -0.039561 | -0.009915
82 | 69 | 5.93 | 3.7952 | 9.9581e-09 | 0 | 0 | 0 | 0 | 0 | 1 | -90 | 90 | 0.0025636 | 0.00064109 | -0.0025631 | -0.00064178
69 | 80 | 3.8167 | 2.4427 | 6.4093e-09 | 0 | 0 | 0 | 0 | 0 | 1 | -90 | 90 | 0.0025631 | 0.00064178 | -0.0025629 | -0.00064222
80 | 81 | 0.61153 | 0.39138 | 1.0269e-09 | 0 | 0 | 0 | 0 | 0 | 1 | -90 | 90 | 0.0010847 | 0.00027176 | -0.0010847 | -0.00027185
91 | 107 | 0.88234 | 0.5647 | 1.4817e-09 | 0 | 0 | 0 | 0 | 0 | 1 | -90 | 90 | 0.0068852 | 0.0017256 | -0.0068848 | -0.0017255
91 | 87 | 5.8505 | 3.7443 | 9.8245e-09 | 0 | 0 | 0 | 0 | 0 | 1 | -90 | 90 | 0.018177 | 0.0045629 | -0.018156 | -0.0045505
40 | 63 | 14.1342 | 9.0459 | 2.3735e-08 | 0 | 0 | 0 | 0 | 0 | 1 | -90 | 90 | 0.0049203 | 0.0012322 | -0.0049166 | -0.0012322
63 | 61 | 0.60011 | 0.38407 | 1.0077e-09 | 0 | 0 | 0 | 0 | 0 | 1 | -90 | 90 | 0.0049166 | 0.0012322 | -0.0049165 | -0.0012322
87 | 88 | 1.0342 | 0.66189 | 1.7367e-09 | 0 | 0 | 0 | 0 | 0 | 1 | -90 | 90 | 0.018156 | 0.0045505 | -0.018152 | -0.0045483
88 | 89 | 2.5365 | 1.6233 | 4.2594e-09 | 0 | 0 | 0 | 0 | 0 | 1 | -90 | 90 | 0.013717 | 0.0034367 | -0.013712 | -0.0034338
64 | 103 | 0.68805 | 0.44035 | 1.1554e-09 | 0 | 0 | 0 | 0 | 0 | 1 | -90 | 90 | 0.0053218 | 0.0013337 | -0.0053215 | -0.0013337
73 | 74 | 2.6216 | 1.6778 | 4.4024e-09 | 0 | 0 | 0 | 0 | 0 | 1 | -90 | 90 | -0.0014258 | -0.0003569 | 0.0014259 | 0.0003565
73 | 72 | 2.9051 | 1.8593 | 4.8784e-09 | 0 | 0 | 0 | 0 | 0 | 1 | -90 | 90 | 0.0014258 | 0.0003569 | -0.0014258 | -0.00035733
74 | 104 | 4.2443 | 2.7163 | 7.1273e-09 | 0 | 0 | 0 | 0 | 0 | 1 | -90 | 90 | 0.0012391 | 0.00030988 | -0.001239 | -0.00031053
74 | 96 | 6.2943 | 4.0283 | 1.057e-08 | 0 | 0 | 0 | 0 | 0 | 1 | -90 | 90 | -0.002665 | -0.00066638 | 0.0026655 | 0.00066566
44 | 45 | 2.3626 | 1.512 | 3.9674e-09 | 0 | 0 | 0 | 0 | 0 | 1 | -90 | 90 | -0.0098175 | -0.0024605 | 0.0098201 | 0.0024618
45 | 47 | 0.67859 | 0.4343 | 1.1395e-09 | 0 | 0 | 0 | 0 | 0 | 1 | -90 | 90 | -0.0098201 | -0.0024618 | 0.0098208 | 0.0024621
47 | 71 | 1.6375 | 1.048 | 2.7498e-09 | 0 | 0 | 0 | 0 | 0 | 1 | -90 | 90 | 0.00016466 | 4.1006e-05 | -0.00016466 | -4.1267e-05
48 | 49 | 5.5957 | 3.5812 | 9.3966e-09 | 0 | 0 | 0 | 0 | 0 | 1 | -90 | 90 | 0.0017222 | 0.00043078 | -0.001722 | -0.00043157
48 | 50 | 2.5294 | 1.6188 | 4.2476e-09 | 0 | 0 | 0 | 0 | 0 | 1 | -90 | 90 | -0.0020954 | -0.00052433 | 0.0020955 | 0.00052399
96 | 97 | 1.8678 | 1.1954 | 3.1365e-09 | 0 | 0 | 0 | 0 | 0 | 1 | -90 | 90 | 0.0026849 | 0.00067188 | -0.0026847 | -0.00067209
96 | 90 | 4.8112 | 3.0792 | 8.0794e-09 | 0 | 0 | 0 | 0 | 0 | 1 | -90 | 90 | -0.0053503 | -0.0013375 | 0.0053518 | 0.0013377
97 | 92 | 3.4814 | 2.2281 | 5.8462e-09 | 0 | 0 | 0 | 0 | 0 | 1 | -90 | 90 | 0.0013822 | 0.00034566 | -0.0013822 | -0.00034618
90 | 89 | 4.4337 | 2.8375 | 7.4453e-09 | 0 | 0 | 0 | 0 | 0 | 1 | -90 | 90 | -0.012442 | -0.0031134 | 0.01245 | 0.0031175
92 | 98 | 1.3838 | 0.88564 | 2.3238e-09 | 0 | 0 | 0 | 0 | 0 | 1 | -90 | 90 | 0.0013822 | 0.00034618 | -0.0013821 | -0.00034639