## bus_data
BUS_I | BUS_TYPE | Pd | Qd | Gs | Bs | area | Vm | Va | baseKV | zone | Vmax | Vmin
1 | 1 | 0.010241 | 0.0025666 | 0 | 0 | 1 | 0.97262 | -0.5275 | 0.4 | 1 | 1.1 | 0.9
2 | 1 | 0 | 0 | 0 | 0 | 1 | 0.9729 | -0.52198 | 0.4 | 1 | 1.1 | 0.9
5 | 1 | 0 | 0 | 0 | 0 | 1 | 0.97322 | -0.51549 | 0.4 | 1 | 1.1 | 0.9
3 | 1 | 0 | 0 | 0 | 0 | 1 | 0.97377 | -0.50465 | 0.4 | 1 | 1.1 | 0.9
6 | 1 | 0.0056348 | 0.0014122 | 0 | 0 | 1 | 0.97403 | -0.49951 | 0.4 | 1 | 1.1 | 0.9
7 | 1 | 0.0059479 | 0.0014907 | 0 | 0 | 1 | 0.97365 | -0.50714 | 0.4 | 1 | 1.1 | 0.9
66 | 1 | 0.0023555 | 0.00059033 | 0 | 0 | 1 | 0.98795 | -0.22889 | 0.4 | 1 | 1.1 | 0.9
115 | 1 | 0.0021817 | 0.0005468 | 0 | 0 | 1 | 0.98801 | -0.22768 | 0.4 | 1 | 1.1 | 0.9
9 | 1 | 0.0025079 | 0.00062855 | 0 | 0 | 1 | 0.9734 | -0.51207 | 0.4 | 1 | 1.1 | 0.9
8 | 1 | 0.0042743 | 0.0010712 | 0 | 0 | 1 | 0.97448 | -0.4907 | 0.4 | 1 | 1.1 | 0.9
27 | 1 | 0.0071909 | 0.0018022 | 0 | 0 | 1 | 0.97503 | -0.47986 | 0.4 | 1 | 1.1 | 0.9
26 | 1 | 0.0058206 | 0.0014588 | 0 | 0 | 1 | 0.97507 | -0.47905 | 0.4 | 1 | 1.1 | 0.9
10 | 1 | 0.0044421 | 0.0011133 | 0 | 0 | 1 | 0.98177 | -0.34839 | 0.4 | 1 | 1.1 | 0.9
11 | 1 | 0.0022192 | 0.00055619 | 0 | 0 | 1 | 0.98176 | -0.34843 | 0.4 | 1 | 1.1 | 0.9
12 | 1 | 0.0093654 | 0.0023472 | 0 | 0 | 1 | 0.98221 | -0.3398 | 0.4 | 1 | 1.1 | 0.9
13 | 1 | 0.0018487 | 0.00046332 | 0 | 0 | 1 | 0.98174 | -0.34887 | 0.4 | 1 | 1.1 | 0.9
14 | 1 | 0.0029294 | 0.00073419 | 0 | 0 | 1 | 0.98223 | -0.33935 | 0.4 | 1 | 1.1 | 0.9
15 | 1 | 0.0022567 | 0.00056558 | 0 | 0 | 1 | 0.98163 | -0.35102 | 0.4 | 1 | 1.1 | 0.9
16 | 1 | 0 | 0 | 0 | 0 | 1 | 0.9828 | -0.32815 | 0.4 | 1 | 1.1 | 0.9
153 | 1 | 0.0013901 | 0.00034838 | 0 | 0 | 1 | 0.98163 | -0.35102 | 0.4 | 1 | 1.1 | 0.9
30 | 1 | 0.0058315 | 0.0014615 | 0 | 0 | 1 | 0.9783 | -0.41562 | 0.4 | 1 | 1.1 | 0.9
154 | 1 | 0.0006008 | 0.00015057 | 0 | 0 | 1 | 0.98159 | -0.35193 | 0.4 | 1 | 1.1 | 0.9
116 | 1 | 0 | 0 | 0 | 0 | 1 | 0.99025 | -0.18474 | 0.4 | 1 | 1.1 | 0.9
29 | 1 | 0 | 0 | 0 | 0 | 1 | 0.97668 | -0.44735 | 0.4 | 1 | 1.1 | 0.9
17 | 1 | 0.0017297 | 0.00043349 | 0 | 0 | 1 | 0.97193 | -0.54088 | 0.4 | 1 | 1.1 | 0.9
18 | 1 | 0.0016462 | 0.00041258 | 0 | 0 | 1 | 0.97217 | -0.53614 | 0.4 | 1 | 1.1 | 0.9
19 | 1 | 0 | 0 | 0 | 0 | 1 | 0.97188 | -0.54186 | 0.4 | 1 | 1.1 | 0.9
20 | 1 | 0 | 0 | 0 | 0 | 1 | 0.97228 | -0.53396 | 0.4 | 1 | 1.1 | 0.9
21 | 1 | 0.0023255 | 0.00058283 | 0 | 0 | 1 | 0.97182 | -0.54323 | 0.4 | 1 | 1.1 | 0.9
22 | 1 | 0.0017197 | 0.00043099 | 0 | 0 | 1 | 0.97186 | -0.54244 | 0.4 | 1 | 1.1 | 0.9
82 | 1 | 0.0024002 | 0.00060154 | 0 | 0 | 1 | 0.99972 | -0.0053704 | 0.4 | 1 | 1.1 | 0.9
83 | 1 | 0.0014297 | 0.00035832 | 0 | 0 | 1 | 0.99979 | -0.0039492 | 0.4 | 1 | 1.1 | 0.9
23 | 1 | 0.0020841 | 0.00052233 | 0 | 0 | 1 | 0.97223 | -0.53497 | 0.4 | 1 | 1.1 | 0.9
24 | 1 | 0.0015187 | 0.00038062 | 0 | 0 | 1 | 0.9727 | -0.52583 | 0.4 | 1 | 1.1 | 0.9
25 | 1 | 0.0020949 | 0.00052504 | 0 | 0 | 1 | 0.97178 | -0.54396 | 0.4 | 1 | 1.1 | 0.9
98 | 1 | 0 | 0 | 0 | 0 | 1 | 0.97273 | -0.52516 | 0.4 | 1 | 1.1 | 0.9
184 | 1 | 0.0023119 | 0.00057941 | 0 | 0 | 1 | 0.97215 | -0.53669 | 0.4 | 1 | 1.1 | 0.9
96 | 1 | 0 | 0 | 0 | 0 | 1 | 0.9734 | -0.51195 | 0.4 | 1 | 1.1 | 0.9
28 | 1 | 0.0065884 | 0.0016512 | 0 | 0 | 1 | 0.97594 | -0.46197 | 0.4 | 1 | 1.1 | 0.9
31 | 1 | 0.0054849 | 0.0013747 | 0 | 0 | 1 | 0.97486 | -0.48323 | 0.4 | 1 | 1.1 | 0.9
97 | 1 | 0.0037639 | 0.00094331 | 0 | 0 | 1 | 0.9731 | -0.51779 | 0.4 | 1 | 1.1 | 0.9
32 | 1 | 0.0018529 | 0.00046438 | 0 | 0 | 1 | 0.98957 | -0.19789 | 0.4 | 1 | 1.1 | 0.9
34 | 1 | 0 | 0 | 0 | 0 | 1 | 0.98959 | -0.19757 | 0.4 | 1 | 1.1 | 0.9
36 | 1 | 0.0024561 | 0.00061556 | 0 | 0 | 1 | 0.98946 | -0.20016 | 0.4 | 1 | 1.1 | 0.9
37 | 1 | 0.0014156 | 0.00035479 | 0 | 0 | 1 | 0.98967 | -0.1961 | 0.4 | 1 | 1.1 | 0.9
69 | 1 | 0.0016932 | 0.00042436 | 0 | 0 | 1 | 0.99088 | -0.17274 | 0.4 | 1 | 1.1 | 0.9
71 | 1 | 0 | 0 | 0 | 0 | 1 | 0.98813 | -0.2254 | 0.4 | 1 | 1.1 | 0.9
67 | 1 | 0 | 0 | 0 | 0 | 1 | 0.99134 | -0.16395 | 0.4 | 1 | 1.1 | 0.9
162 | 1 | 0.0012783 | 0.00032038 | 0 | 0 | 1 | 0.98574 | -0.27153 | 0.4 | 1 | 1.1 | 0.9
144 | 1 | 0 | 0 | 0 | 0 | 1 | 0.98577 | -0.27097 | 0.4 | 1 | 1.1 | 0.9
39 | 1 | 0.0025626 | 0.00064226 | 0 | 0 | 1 | 0.98945 | -0.20025 | 0.4 | 1 | 1.1 | 0.9
40 | 1 | 0.0026053 | 0.00065296 | 0 | 0 | 1 | 0.98973 | -0.19486 | 0.4 | 1 | 1.1 | 0.9
38 | 1 | 0.0015513 | 0.00038879 | 0 | 0 | 1 | 0.98791 | -0.22976 | 0.4 | 1 | 1.1 | 0.9
160 | 1 | 0.0017962 | 0.00045017 | 0 | 0 | 1 | 0.98792 | -0.22949 | 0.4 | 1 | 1.1 | 0.9
68 | 1 | 0.0020569 | 0.00051551 | 0 | 0 | 1 | 0.99386 | -0.11595 | 0.4 | 1 | 1.1 | 0.9
159 | 1 | 0.0016365 | 0.00041016 | 0 | 0 | 1 | 0.98991 | -0.19128 | 0.4 | 1 | 1.1 | 0.9
158 | 1 | 0.0019091 | 0.00047846 | 0 | 0 | 1 | 0.98796 | -0.22875 | 0.4 | 1 | 1.1 | 0.9
157 | 1 | 0.0023745 | 0.0005951 | 0 | 0 | 1 | 0.98999 | -0.18983 | 0.4 | 1 | 1.1 | 0.9
41 | 1 | 0.0029208 | 0.00073203 | 0 | 0 | 1 | 0.97654 | -0.45063 | 0.4 | 1 | 1.1 | 0.9
42 | 1 | 0.0036822 | 0.00092285 | 0 | 0 | 1 | 0.97656 | -0.45008 | 0.4 | 1 | 1.1 | 0.9
43 | 1 | 0.0029172 | 0.00073113 | 0 | 0 | 1 | 0.9764 | -0.45336 | 0.4 | 1 | 1.1 | 0.9
44 | 1 | 0 | 0 | 0 | 0 | 1 | 0.97694 | -0.44278 | 0.4 | 1 | 1.1 | 0.9
45 | 1 | 0.0028039 | 0.00070273 | 0 | 0 | 1 | 0.97627 | -0.45579 | 0.4 | 1 | 1.1 | 0.9
46 | 1 | 0.0029208 | 0.00073203 | 0 | 0 | 1 | 0.97674 | -0.44659 | 0.4 | 1 | 1.1 | 0.9
47 | 1 | 0.0031925 | 0.00080011 | 0 | 0 | 1 | 0.97774 | -0.42704 | 0.4 | 1 | 1.1 | 0.9
48 | 1 | 0.0027565 | 0.00069085 | 0 | 0 | 1 | 0.97621 | -0.45712 | 0.4 | 1 | 1.1 | 0.9
88 | 1 | 0.0020793 | 0.00052111 | 0 | 0 | 1 | 0.97631 | -0.45505 | 0.4 | 1 | 1.1 | 0.9
85 | 1 | 0 | 0 | 0 | 0 | 1 | 0.97822 | -0.41767 | 0.4 | 1 | 1.1 | 0.9
136 | 1 | 0.0026334 | 0.00065999 | 0 | 0 | 1 | 0.97621 | -0.45714 | 0.4 | 1 | 1.1 | 0.9
111 | 1 | 0 | 0 | 0 | 0 | 1 | 0.97588 | -0.46344 | 0.4 | 1 | 1.1 | 0.9
86 | 1 | 0 | 0 | 0 | 0 | 1 | 0.97904 | -0.40163 | 0.4 | 1 | 1.1 | 0.9
49 | 1 | 0.0044322 | 0.0011108 | 0 | 0 | 1 | 0.98379 | -0.30933 | 0.4 | 1 | 1.1 | 0.9
50 | 1 | 0.0024518 | 0.00061449 | 0 | 0 | 1 | 0.98395 | -0.30622 | 0.4 | 1 | 1.1 | 0.9
51 | 1 | 0.0019491 | 0.00048849 | 0 | 0 | 1 | 0.98304 | -0.3239 | 0.4 | 1 | 1.1 | 0.9
52 | 1 | 0 | 0 | 0 | 0 | 1 | 0.98444 | -0.29658 | 0.4 | 1 | 1.1 | 0.9
53 | 1 | 0 | 0 | 0 | 0 | 1 | 0.98298 | -0.32513 | 0.4 | 1 | 1.1 | 0.9
54 | 1 | 0 | 0 | 0 | 0 | 1 | 0.98579 | -0.27052 | 0.4 | 1 | 1.1 | 0.9
55 | 1 | 0.0017135 | 0.00042944 | 0 | 0 | 1 | 0.98423 | -0.30071 | 0.4 | 1 | 1.1 | 0.9
56 | 1 | 0.0027134 | 0.00068003 | 0 | 0 | 1 | 0.98273 | -0.32991 | 0.4 | 1 | 1.1 | 0.9
57 | 1 | 0.0013297 | 0.00033325 | 0 | 0 | 1 | 0.98276 | -0.32944 | 0.4 | 1 | 1.1 | 0.9
143 | 1 | 0.0028816 | 0.0007222 | 0 | 0 | 1 | 0.98661 | -0.25466 | 0.4 | 1 | 1.1 | 0.9
119 | 1 | 0.0017895 | 0.0004485 | 0 | 0 | 1 | 0.9832 | -0.32055 | 0.4 | 1 | 1.1 | 0.9
147 | 1 | 0 | 0 | 0 | 0 | 1 | 0.98224 | -0.33948 | 0.4 | 1 | 1.1 | 0.9
150 | 1 | 0.0029711 | 0.00074462 | 0 | 0 | 1 | 0.98273 | -0.33 | 0.4 | 1 | 1.1 | 0.9
106 | 1 | 0.0016736 | 0.00041945 | 0 | 0 | 1 | 0.9872 | -0.24327 | 0.4 | 1 | 1.1 | 0.9
117 | 1 | 0.0021181 | 0.00053084 | 0 | 0 | 1 | 0.98224 | -0.33932 | 0.4 | 1 | 1.1 | 0.9
146 | 1 | 0.0018236 | 0.00045705 | 0 | 0 | 1 | 0.98208 | -0.34263 | 0.4 | 1 | 1.1 | 0.9
151 | 1 | 0.0047472 | 0.0011898 | 0 | 0 | 1 | 0.98269 | -0.33076 | 0.4 | 1 | 1.1 | 0.9
58 | 1 | 0.00080725 | 0.00020232 | 0 | 0 | 1 | 0.97319 | -0.51636 | 0.4 | 1 | 1.1 | 0.9
59 | 1 | 0.0013814 | 0.0003462 | 0 | 0 | 1 | 0.97282 | -0.52354 | 0.4 | 1 | 1.1 | 0.9
60 | 1 | 0.0013438 | 0.00033679 | 0 | 0 | 1 | 0.97382 | -0.50392 | 0.4 | 1 | 1.1 | 0.9
61 | 1 | 0 | 0 | 0 | 0 | 1 | 0.97238 | -0.53229 | 0.4 | 1 | 1.1 | 0.9
62 | 1 | 0.00068135 | 0.00017076 | 0 | 0 | 1 | 0.97426 | -0.49523 | 0.4 | 1 | 1.1 | 0.9
63 | 1 | 0.0037313 | 0.00093515 | 0 | 0 | 1 | 0.97216 | -0.5366 | 0.4 | 1 | 1.1 | 0.9
64 | 1 | 0.0051842 | 0.0012993 | 0 | 0 | 1 | 0.97199 | -0.53997 | 0.4 | 1 | 1.1 | 0.9
65 | 1 | 0.0025322 | 0.00063463 | 0 | 0 | 1 | 0.97508 | -0.47914 | 0.4 | 1 | 1.1 | 0.9
142 | 1 | 0.016421 | 0.0041156 | 0 | 0 | 1 | 0.97176 | -0.5445 | 0.4 | 1 | 1.1 | 0.9
140 | 1 | 0.0016912 | 0.00042387 | 0 | 0 | 1 | 0.97188 | -0.54216 | 0.4 | 1 | 1.1 | 0.9
92 | 1 | 0.0024004 | 0.00060159 | 0 | 0 | 1 | 0.976 | -0.46099 | 0.4 | 1 | 1.1 | 0.9
141 | 1 | 0.0053565 | 0.0013425 | 0 | 0 | 1 | 0.97183 | -0.54312 | 0.4 | 1 | 1.1 | 0.9
93 | 1 | 0.0021519 | 0.00053931 | 0 | 0 | 1 | 0.97636 | -0.45397 | 0.4 | 1 | 1.1 | 0.9
155 | 1 | 0.0019018 | 0.00047664 | 0 | 0 | 1 | 0.98158 | -0.3521 | 0.4 | 1 | 1.1 | 0.9
70 | 1 | 0.0019538 | 0.00048966 | 0 | 0 | 1 | 0.9944 | -0.10573 | 0.4 | 1 | 1.1 | 0.9
135 | 1 | 0.0020207 | 0.00050644 | 0 | 0 | 1 | 0.99609 | -0.073589 | 0.4 | 1 | 1.1 | 0.9
103 | 1 | 0.0024127 | 0.00060468 | 0 | 0 | 1 | 0.98782 | -0.23143 | 0.4 | 1 | 1.1 | 0.9
133 | 1 | 0.0024092 | 0.0006038 | 0 | 0 | 1 | 0.99641 | -0.067555 | 0.4 | 1 | 1.1 | 0.9
101 | 1 | 0.0014955 | 0.0003748 | 0 | 0 | 1 | 0.98774 | -0.23307 | 0.4 | 1 | 1.1 | 0.9
72 | 1 | 0.0013864 | 0.00034747 | 0 | 0 | 1 | 0.97345 | -0.51141 | 0.4 | 1 | 1.1 | 0.9
73 | 1 | 0.001918 | 0.00048069 | 0 | 0 | 1 | 0.97337 | -0.51302 | 0.4 | 1 | 1.1 | 0.9
74 | 1 | 0.0014496 | 0.00036329 | 0 | 0 | 1 | 0.97389 | -0.50276 | 0.4 | 1 | 1.1 | 0.9
75 | 1 | 0.0018519 | 0.00046412 | 0 | 0 | 1 | 0.97319 | -0.51652 | 0.4 | 1 | 1.1 | 0.9
76 | 1 | 0.0015092 | 0.00037824 | 0 | 0 | 1 | 0.97389 | -0.5027 | 0.4 | 1 | 1.1 | 0.9
77 | 1 | 0 | 0 | 0 | 0 | 1 | 0.97311 | -0.51808 | 0.4 | 1 | 1.1 | 0.9
78 | 1 | 0.0020798 | 0.00052124 | 0 | 0 | 1 | 0.97448 | -0.49112 | 0.4 | 1 | 1.1 | 0.9
128 | 1 | 0 | 0 | 0 | 0 | 1 | 0.97298 | -0.52071 | 0.4 | 1 | 1.1 | 0.9
148 | 1 | 0.0021872 | 0.00054818 | 0 | 0 | 1 | 0.97302 | -0.51996 | 0.4 | 1 | 1.1 | 0.9
110 | 1 | 0.002081 | 0.00052154 | 0 | 0 | 1 | 0.97448 | -0.49101 | 0.4 | 1 | 1.1 | 0.9
129 | 1 | 0.0011078 | 0.00027765 | 0 | 0 | 1 | 0.97296 | -0.52103 | 0.4 | 1 | 1.1 | 0.9
91 | 1 | 0 | 0 | 0 | 0 | 1 | 0.97285 | -0.52316 | 0.4 | 1 | 1.1 | 0.9
149 | 1 | 0.003622 | 0.00090777 | 0 | 0 | 1 | 0.97301 | -0.52015 | 0.4 | 1 | 1.1 | 0.9
108 | 1 | 0.0017018 | 0.0004265 | 0 | 0 | 1 | 0.97449 | -0.49087 | 0.4 | 1 | 1.1 | 0.9
79 | 1 | 0.00078666 | 0.00019715 | 0 | 0 | 1 | 0.97144 | -0.55061 | 0.4 | 1 | 1.1 | 0.9
80 | 1 | 0.0026162 | 0.00065567 | 0 | 0 | 1 | 0.97123 | -0.55479 | 0.4 | 1 | 1.1 | 0.9
81 | 1 | 0.0073802 | 0.0018497 | 0 | 0 | 1 | 0.97095 | -0.5604 | 0.4 | 1 | 1.1 | 0.9
84 | 1 | 0.0024793 | 0.00062138 | 0 | 0 | 1 | 0.99988 | -0.0022474 | 0.4 | 1 | 1.1 | 0.9
99 | 1 | 0.0045827 | 0.0011485 | 0 | 0 | 1 | 0.97276 | -0.52457 | 0.4 | 1 | 1.1 | 0.9
145 | 1 | 0.01134 | 0.0028421 | 0 | 0 | 1 | 0.9724 | -0.53177 | 0.4 | 1 | 1.1 | 0.9
134 | 3 | 0 | 0 | 0 | 0 | 1 | 1 | 0 | 0.4 | 1 | 1.1 | 0.9
132 | 1 | 0.0023254 | 0.00058281 | 0 | 0 | 1 | 0.99872 | -0.024011 | 0.4 | 1 | 1.1 | 0.9
89 | 1 | 0.0013872 | 0.00034766 | 0 | 0 | 1 | 0.97893 | -0.40365 | 0.4 | 1 | 1.1 | 0.9
90 | 1 | 0.0013298 | 0.00033329 | 0 | 0 | 1 | 0.97971 | -0.38851 | 0.4 | 1 | 1.1 | 0.9
87 | 1 | 0.004266 | 0.0010692 | 0 | 0 | 1 | 0.97277 | -0.52491 | 0.4 | 1 | 1.1 | 0.9
113 | 1 | 0.00093212 | 0.00023361 | 0 | 0 | 1 | 0.97887 | -0.40488 | 0.4 | 1 | 1.1 | 0.9
122 | 1 | 0 | 0 | 0 | 0 | 1 | 0.98051 | -0.37284 | 0.4 | 1 | 1.1 | 0.9
127 | 1 | 0.0010322 | 0.00025869 | 0 | 0 | 1 | 0.97284 | -0.52348 | 0.4 | 1 | 1.1 | 0.9
112 | 1 | 0.00095188 | 0.00023856 | 0 | 0 | 1 | 0.9757 | -0.46703 | 0.4 | 1 | 1.1 | 0.9
109 | 1 | 0.0021182 | 0.00053087 | 0 | 0 | 1 | 0.97517 | -0.47745 | 0.4 | 1 | 1.1 | 0.9
114 | 1 | 0.0019443 | 0.0004873 | 0 | 0 | 1 | 0.97881 | -0.40606 | 0.4 | 1 | 1.1 | 0.9
130 | 1 | 0.0036221 | 0.0009078 | 0 | 0 | 1 | 0.97896 | -0.40313 | 0.4 | 1 | 1.1 | 0.9
120 | 1 | 0 | 0 | 0 | 0 | 1 | 0.98087 | -0.36581 | 0.4 | 1 | 1.1 | 0.9
94 | 1 | 0.0010027 | 0.0002513 | 0 | 0 | 1 | 0.97712 | -0.43908 | 0.4 | 1 | 1.1 | 0.9
95 | 1 | 0.0022573 | 0.00056574 | 0 | 0 | 1 | 0.97756 | -0.43047 | 0.4 | 1 | 1.1 | 0.9
100 | 1 | 0.00081116 | 0.0002033 | 0 | 0 | 1 | 0.97809 | -0.42013 | 0.4 | 1 | 1.1 | 0.9
131 | 1 | 0.003934 | 0.00098596 | 0 | 0 | 1 | 0.97869 | -0.40843 | 0.4 | 1 | 1.1 | 0.9
102 | 1 | 0.0018365 | 0.00046027 | 0 | 0 | 1 | 0.98755 | -0.23676 | 0.4 | 1 | 1.1 | 0.9
104 | 1 | 0.00305 | 0.00076441 | 0 | 0 | 1 | 0.98742 | -0.23925 | 0.4 | 1 | 1.1 | 0.9
105 | 1 | 0.0021281 | 0.00053335 | 0 | 0 | 1 | 0.98734 | -0.24087 | 0.4 | 1 | 1.1 | 0.9
137 | 1 | 0.0014801 | 0.00037095 | 0 | 0 | 1 | 0.98727 | -0.2422 | 0.4 | 1 | 1.1 | 0.9
138 | 1 | 0.0027814 | 0.0006971 | 0 | 0 | 1 | 0.98723 | -0.24307 | 0.4 | 1 | 1.1 | 0.9
107 | 1 | 0.0020793 | 0.00052111 | 0 | 0 | 1 | 0.97507 | -0.47954 | 0.4 | 1 | 1.1 | 0.9
161 | 1 | 0 | 0 | 0 | 0 | 1 | 0.97548 | -0.4714 | 0.4 | 1 | 1.1 | 0.9
163 | 1 | 0.00092777 | 0.00023252 | 0 | 0 | 1 | 0.97526 | -0.47572 | 0.4 | 1 | 1.1 | 0.9
164 | 1 | 0.0032364 | 0.00081112 | 0 | 0 | 1 | 0.97543 | -0.47242 | 0.4 | 1 | 1.1 | 0.9
118 | 1 | 0.0022779 | 0.0005709 | 0 | 0 | 1 | 0.98124 | -0.35869 | 0.4 | 1 | 1.1 | 0.9
121 | 1 | 0.0058692 | 0.001471 | 0 | 0 | 1 | 0.98069 | -0.36931 | 0.4 | 1 | 1.1 | 0.9
123 | 1 | 0.0034195 | 0.00085701 | 0 | 0 | 1 | 0.98112 | -0.3615 | 0.4 | 1 | 1.1 | 0.9
124 | 1 | 0.0055525 | 0.0013916 | 0 | 0 | 1 | 0.98116 | -0.36067 | 0.4 | 1 | 1.1 | 0.9
125 | 1 | 0.0049673 | 0.0012449 | 0 | 0 | 1 | 0.98137 | -0.35654 | 0.4 | 1 | 1.1 | 0.9
126 | 1 | 0 | 0 | 0 | 0 | 1 | 0.98186 | -0.34695 | 0.4 | 1 | 1.1 | 0.9
139 | 1 | 0.002445 | 0.00061278 | 0 | 0 | 1 | 0.98721 | -0.24329 | 0.4 | 1 | 1.1 | 0.9
165 | 1 | 0.00065129 | 0.00016323 | 0 | 0 | 1 | 0.97513 | -0.47823 | 0.4 | 1 | 1.1 | 0.9
166 | 1 | 0.001138 | 0.00028522 | 0 | 0 | 1 | 0.97467 | -0.48734 | 0.4 | 1 | 1.1 | 0.9
167 | 1 | 0.0029342 | 0.00073538 | 0 | 0 | 1 | 0.97456 | -0.48954 | 0.4 | 1 | 1.1 | 0.9
179 | 1 | 0 | 0 | 0 | 0 | 1 | 0.97446 | -0.49149 | 0.4 | 1 | 1.1 | 0.9
168 | 1 | 0.00065543 | 0.00016427 | 0 | 0 | 1 | 0.97251 | -0.52987 | 0.4 | 1 | 1.1 | 0.9
169 | 1 | 0.0013682 | 0.0003429 | 0 | 0 | 1 | 0.97242 | -0.53167 | 0.4 | 1 | 1.1 | 0.9
170 | 1 | 0.00062924 | 0.0001577 | 0 | 0 | 1 | 0.97279 | -0.52433 | 0.4 | 1 | 1.1 | 0.9
171 | 1 | 0.0010538 | 0.00026411 | 0 | 0 | 1 | 0.97242 | -0.53169 | 0.4 | 1 | 1.1 | 0.9
172 | 1 | 0.0010306 | 0.0002583 | 0 | 0 | 1 | 0.97283 | -0.52364 | 0.4 | 1 | 1.1 | 0.9
173 | 1 | 0.0010233 | 0.00025648 | 0 | 0 | 1 | 0.97218 | -0.53651 | 0.4 | 1 | 1.1 | 0.9
174 | 1 | 0.0034113 | 0.00085496 | 0 | 0 | 1 | 0.97294 | -0.52145 | 0.4 | 1 | 1.1 | 0.9
177 | 1 | 0.0035875 | 0.0008991 | 0 | 0 | 1 | 0.97215 | -0.53705 | 0.4 | 1 | 1.1 | 0.9
182 | 1 | 0 | 0 | 0 | 0 | 1 | 0.97394 | -0.5018 | 0.4 | 1 | 1.1 | 0.9
175 | 1 | 0.001792 | 0.00044912 | 0 | 0 | 1 | 0.97213 | -0.53734 | 0.4 | 1 | 1.1 | 0.9
176 | 1 | 0.0041624 | 0.0010432 | 0 | 0 | 1 | 0.97203 | -0.53951 | 0.4 | 1 | 1.1 | 0.9
178 | 1 | 0.0010067 | 0.0002523 | 0 | 0 | 1 | 0.97202 | -0.53958 | 0.4 | 1 | 1.1 | 0.9
180 | 1 | 0.00052475 | 0.00013151 | 0 | 0 | 1 | 0.97443 | -0.49213 | 0.4 | 1 | 1.1 | 0.9
181 | 1 | 0.0041721 | 0.0010456 | 0 | 0 | 1 | 0.97439 | -0.49278 | 0.4 | 1 | 1.1 | 0.9
183 | 1 | 0 | 0 | 0 | 0 | 1 | 0.97424 | -0.49582 | 0.4 | 1 | 1.1 | 0.9

## generator_data
GEN_BUS | PG | QG | QMAX | QMIN | VG | MBASE | GEN_STATUS | PMAX | PMIN
134 | 0.40902 | 0.10563 | 10 | -10 | 1 | 100 | 1 | 10 | 0

## branch_data
F_BUS | T_BUS | BR_R | BR_X | BR_B | RATE_A | RATE_B | RATE_C | TAP | SHIFT | BR_STATUS | ANGMIN | ANGMAX | P_in | Q_in | P_out | Q_out
1 | 2 | 2.2843 | 1.462 | 3.836e-09 | 0 | 0 | 0 | 0 | 0 | 1 | -90 | 90 | -0.010241 | -0.0025667 | 0.010243 | 0.0025681
2 | 5 | 2.6898 | 1.7215 | 4.5169e-09 | 0 | 0 | 0 | 0 | 0 | 1 | -90 | 90 | -0.010243 | -0.0025681 | 0.010246 | 0.0025697
5 | 9 | 1.4183 | 0.90769 | 2.3816e-09 | 0 | 0 | 0 | 0 | 0 | 1 | -90 | 90 | -0.010246 | -0.0025697 | 0.010248 | 0.0025705
3 | 6 | 1.1691 | 0.74825 | 1.9633e-09 | 0 | 0 | 0 | 0 | 0 | 1 | -90 | 90 | -0.018709 | -0.0046928 | 0.018714 | 0.0046956
3 | 7 | 0.56576 | 0.36208 | 9.5006e-10 | 0 | 0 | 0 | 0 | 0 | 1 | -90 | 90 | 0.018709 | 0.0046928 | -0.018707 | -0.0046915
6 | 8 | 1.5392 | 0.98506 | 2.5847e-09 | 0 | 0 | 0 | 0 | 0 | 1 | -90 | 90 | -0.024348 | -0.0061078 | 0.024358 | 0.0061141
7 | 9 | 1.6429 | 1.0515 | 2.7589e-09 | 0 | 0 | 0 | 0 | 0 | 1 | -90 | 90 | 0.012759 | 0.0032007 | -0.012756 | -0.0031991
66 | 115 | 2.249 | 1.4393 | 3.7766e-09 | 0 | 0 | 0 | 0 | 0 | 1 | -90 | 90 | -0.0023554 | -0.00059034 | 0.0023556 | 0.00059006
115 | 116 | 1.3751 | 0.88007 | 4.6184e-09 | 0 | 0 | 0 | 0 | 0 | 1 | -90 | 90 | -0.1385 | -0.035316 | 0.13879 | 0.0355
115 | 16 | 3.3027 | 2.1137 | 5.546e-09 | 0 | 0 | 0 | 0 | 0 | 1 | -90 | 90 | 0.13396 | 0.03418 | -0.13331 | -0.033766
8 | 27 | 1.6144 | 1.0332 | 2.7111e-09 | 0 | 0 | 0 | 0 | 0 | 1 | -90 | 90 | -0.028633 | -0.0071853 | 0.028647 | 0.0071946
27 | 26 | 0.096732 | 0.061909 | 1.6244e-10 | 0 | 0 | 0 | 0 | 0 | 1 | -90 | 90 | -0.035838 | -0.0089968 | 0.035839 | 0.0089977
26 | 28 | 1.7501 | 1.1201 | 2.939e-09 | 0 | 0 | 0 | 0 | 0 | 1 | -90 | 90 | -0.04166 | -0.010456 | 0.041694 | 0.010478
10 | 11 | 0.014404 | 0.0092188 | 2.4189e-11 | 0 | 0 | 0 | 0 | 0 | 1 | -90 | 90 | 0.010218 | 0.0025607 | -0.010218 | -0.0025607
10 | 12 | 2.5323 | 1.6207 | 4.2524e-09 | 0 | 0 | 0 | 0 | 0 | 1 | -90 | 90 | -0.01466 | -0.003674 | 0.014666 | 0.0036775
11 | 13 | 0.23688 | 0.1516 | 3.9779e-10 | 0 | 0 | 0 | 0 | 0 | 1 | -90 | 90 | 0.0079988 | 0.0020045 | -0.0079987 | -0.0020045
12 | 14 | 0.082521 | 0.052814 | 1.3858e-10 | 0 | 0 | 0 | 0 | 0 | 1 | -90 | 90 | -0.024031 | -0.0060247 | 0.024032 | 0.006025
13 | 15 | 1.5131 | 0.96841 | 2.541e-09 | 0 | 0 | 0 | 0 | 0 | 1 | -90 | 90 | 0.00615 | 0.0015411 | -0.0061494 | -0.001541
14 | 16 | 1.7972 | 1.1502 | 3.0181e-09 | 0 | 0 | 0 | 0 | 0 | 1 | -90 | 90 | -0.026961 | -0.0067592 | 0.026976 | 0.0067681
15 | 153 | 0.00093573 | 0.00059887 | 1.5713e-12 | 0 | 0 | 0 | 0 | 0 | 1 | -90 | 90 | 0.0038927 | 0.00097538 | -0.0038927 | -0.00097538
16 | 30 | 3.5753 | 2.2882 | 6.004e-09 | 0 | 0 | 0 | 0 | 0 | 1 | -90 | 90 | 0.10634 | 0.026999 | -0.10589 | -0.026714
153 | 154 | 1.5669 | 1.0028 | 2.6312e-09 | 0 | 0 | 0 | 0 | 0 | 1 | -90 | 90 | 0.0025027 | 0.00062699 | -0.0025026 | -0.00062717
30 | 29 | 1.3643 | 0.87314 | 2.291e-09 | 0 | 0 | 0 | 0 | 0 | 1 | -90 | 90 | 0.10006 | 0.025253 | -0.099909 | -0.025156
154 | 155 | 0.3771 | 0.24135 | 6.3326e-10 | 0 | 0 | 0 | 0 | 0 | 1 | -90 | 90 | 0.0019018 | 0.00047659 | -0.0019018 | -0.00047665
116 | 157 | 1.4992 | 0.9595 | 2.5176e-09 | 0 | 0 | 0 | 0 | 0 | 1 | -90 | 90 | 0.014912 | 0.003739 | -0.014908 | -0.0037369
116 | 67 | 0.60254 | 0.38562 | 3.0355e-09 | 0 | 0 | 0 | 0 | 0 | 1 | -90 | 90 | -0.1537 | -0.039239 | 0.15385 | 0.039337
29 | 31 | 2.9786 | 1.9063 | 5.0019e-09 | 0 | 0 | 0 | 0 | 0 | 1 | -90 | 90 | 0.051593 | 0.013006 | -0.051505 | -0.01295
29 | 28 | 1.2952 | 0.82891 | 2.175e-09 | 0 | 0 | 0 | 0 | 0 | 1 | -90 | 90 | 0.048316 | 0.012151 | -0.048282 | -0.012129
17 | 18 | 2.553 | 1.6339 | 4.2872e-09 | 0 | 0 | 0 | 0 | 0 | 1 | -90 | 90 | -0.0078702 | -0.0019721 | 0.007872 | 0.0019728
17 | 19 | 0.6762 | 0.43277 | 1.1355e-09 | 0 | 0 | 0 | 0 | 0 | 1 | -90 | 90 | 0.0061406 | 0.0015386 | -0.0061403 | -0.0015385
18 | 20 | 0.96717 | 0.61899 | 1.6241e-09 | 0 | 0 | 0 | 0 | 0 | 1 | -90 | 90 | -0.0095182 | -0.0023854 | 0.0095192 | 0.0023859
19 | 21 | 1.3057 | 0.83562 | 2.1925e-09 | 0 | 0 | 0 | 0 | 0 | 1 | -90 | 90 | 0.0044207 | 0.0011077 | -0.0044204 | -0.0011077
19 | 22 | 1.4221 | 0.91014 | 2.3881e-09 | 0 | 0 | 0 | 0 | 0 | 1 | -90 | 90 | 0.0017197 | 0.00043081 | -0.0017196 | -0.00043101
20 | 23 | 2.0365 | 1.3034 | 3.4198e-09 | 0 | 0 | 0 | 0 | 0 | 1 | -90 | 90 | 0.0020842 | 0.0005221 | -0.0020841 | -0.00052235
20 | 24 | 2.9705 | 1.9011 | 4.9882e-09 | 0 | 0 | 0 | 0 | 0 | 1 | -90 | 90 | -0.011603 | -0.002908 | 0.011608 | 0.0029104
21 | 25 | 1.4842 | 0.94989 | 2.4924e-09 | 0 | 0 | 0 | 0 | 0 | 1 | -90 | 90 | 0.0020949 | 0.00052487 | -0.0020949 | -0.00052506
82 | 83 | 2.6523 | 1.6975 | 4.4539e-09 | 0 | 0 | 0 | 0 | 0 | 1 | -90 | 90 | -0.0024002 | -0.00060154 | 0.0024003 | 0.0006012
83 | 84 | 1.9903 | 1.2738 | 3.3422e-09 | 0 | 0 | 0 | 0 | 0 | 1 | -90 | 90 | -0.00383 | -0.00095951 | 0.0038303 | 0.00095938
24 | 98 | 0.21713 | 0.13896 | 3.6462e-10 | 0 | 0 | 0 | 0 | 0 | 1 | -90 | 90 | -0.013126 | -0.0032911 | 0.013127 | 0.0032913
98 | 184 | 3.7293 | 2.3868 | 6.2625e-09 | 0 | 0 | 0 | 0 | 0 | 1 | -90 | 90 | 0.013113 | 0.0032915 | -0.013106 | -0.0032875
98 | 96 | 2.1379 | 1.3683 | 3.5901e-09 | 0 | 0 | 0 | 0 | 0 | 1 | -90 | 90 | -0.02624 | -0.0065828 | 0.026256 | 0.006593
184 | 79 | 5.4641 | 3.497 | 9.1756e-09 | 0 | 0 | 0 | 0 | 0 | 1 | -90 | 90 | 0.010794 | 0.0027081 | -0.010787 | -0.0027044
96 | 97 | 1.2593 | 0.80597 | 2.1147e-09 | 0 | 0 | 0 | 0 | 0 | 1 | -90 | 90 | 0.0197 | 0.0049425 | -0.019695 | -0.0049392
96 | 31 | 2.6611 | 1.7031 | 4.4687e-09 | 0 | 0 | 0 | 0 | 0 | 1 | -90 | 90 | -0.045957 | -0.011535 | 0.04602 | 0.011575
97 | 99 | 1.8078 | 1.157 | 3.0358e-09 | 0 | 0 | 0 | 0 | 0 | 1 | -90 | 90 | 0.015931 | 0.0039958 | -0.015926 | -0.0039928
32 | 34 | 0.76094 | 0.487 | 1.2778e-09 | 0 | 0 | 0 | 0 | 0 | 1 | -90 | 90 | -0.0018529 | -0.00046438 | 0.0018529 | 0.00046427
34 | 36 | 2.2696 | 1.4525 | 3.8112e-09 | 0 | 0 | 0 | 0 | 0 | 1 | -90 | 90 | 0.0050194 | 0.0012578 | -0.0050188 | -0.0012578
34 | 37 | 0.93653 | 0.59938 | 1.5727e-09 | 0 | 0 | 0 | 0 | 0 | 1 | -90 | 90 | -0.0068723 | -0.0017221 | 0.0068728 | 0.0017223
36 | 39 | 0.14925 | 0.095517 | 2.5062e-10 | 0 | 0 | 0 | 0 | 0 | 1 | -90 | 90 | 0.0025626 | 0.00064225 | -0.0025626 | -0.00064226
37 | 40 | 0.65686 | 0.42039 | 1.103e-09 | 0 | 0 | 0 | 0 | 0 | 1 | -90 | 90 | -0.0082884 | -0.0020771 | 0.0082889 | 0.0020773
69 | 71 | 1.0031 | 0.642 | 6.7381e-09 | 0 | 0 | 0 | 0 | 0 | 1 | -90 | 90 | 0.23315 | 0.059513 | -0.23256 | -0.059136
69 | 67 | 0.16686 | 0.10679 | 1.1208e-09 | 0 | 0 | 0 | 0 | 0 | 1 | -90 | 90 | -0.23484 | -0.059938 | 0.23494 | 0.060001
71 | 106 | 0.37659 | 0.24102 | 2.5296e-09 | 0 | 0 | 0 | 0 | 0 | 1 | -90 | 90 | 0.20966 | 0.053394 | -0.20948 | -0.053279
71 | 103 | 1.4982 | 0.95882 | 2.5158e-09 | 0 | 0 | 0 | 0 | 0 | 1 | -90 | 90 | 0.017641 | 0.0044246 | -0.017636 | -0.0044216
71 | 158 | 2.7884 | 1.7846 | 4.6825e-09 | 0 | 0 | 0 | 0 | 0 | 1 | -90 | 90 | 0.0052575 | 0.0013173 | -0.0052567 | -0.0013172
67 | 68 | 0.55217 | 0.35339 | 3.709e-09 | 0 | 0 | 0 | 0 | 0 | 1 | -90 | 90 | -0.38879 | -0.099339 | 0.3897 | 0.099917
162 | 144 | 1.9284 | 1.2342 | 3.2384e-09 | 0 | 0 | 0 | 0 | 0 | 1 | -90 | 90 | -0.0012783 | -0.00032038 | 0.0012783 | 0.00032009
144 | 54 | 1.5061 | 0.9639 | 2.5291e-09 | 0 | 0 | 0 | 0 | 0 | 1 | -90 | 90 | -0.0012783 | -0.00032009 | 0.0012784 | 0.00031986
40 | 159 | 1.4423 | 0.9231 | 2.4221e-09 | 0 | 0 | 0 | 0 | 0 | 1 | -90 | 90 | -0.010894 | -0.0027302 | 0.010896 | 0.0027312
38 | 160 | 0.75682 | 0.48437 | 1.2709e-09 | 0 | 0 | 0 | 0 | 0 | 1 | -90 | 90 | -0.0015513 | -0.00038879 | 0.0015513 | 0.00038868
160 | 158 | 0.96869 | 0.61996 | 1.6267e-09 | 0 | 0 | 0 | 0 | 0 | 1 | -90 | 90 | -0.0033475 | -0.00083886 | 0.0033476 | 0.00083878
68 | 70 | 0.11726 | 0.075045 | 7.8763e-10 | 0 | 0 | 0 | 0 | 0 | 1 | -90 | 90 | -0.39175 | -0.10043 | 0.39195 | 0.10056
159 | 157 | 0.51079 | 0.3269 | 8.5775e-10 | 0 | 0 | 0 | 0 | 0 | 1 | -90 | 90 | -0.012533 | -0.0031413 | 0.012533 | 0.0031418
41 | 42 | 0.167 | 0.10688 | 2.8044e-10 | 0 | 0 | 0 | 0 | 0 | 1 | -90 | 90 | -0.014034 | -0.003518 | 0.014035 | 0.0035183
41 | 43 | 1.0497 | 0.67178 | 1.7627e-09 | 0 | 0 | 0 | 0 | 0 | 1 | -90 | 90 | 0.011114 | 0.002786 | -0.011112 | -0.0027852
42 | 44 | 1.7616 | 1.1275 | 2.9583e-09 | 0 | 0 | 0 | 0 | 0 | 1 | -90 | 90 | -0.017717 | -0.0044411 | 0.017723 | 0.0044448
43 | 45 | 1.2699 | 0.81272 | 2.1325e-09 | 0 | 0 | 0 | 0 | 0 | 1 | -90 | 90 | 0.008195 | 0.0020541 | -0.008194 | -0.0020537
44 | 46 | 0.23373 | 0.14959 | 1.57e-09 | 0 | 0 | 0 | 0 | 0 | 1 | -90 | 90 | 0.069854 | 0.017579 | -0.069841 | -0.017571
44 | 47 | 0.77131 | 0.49364 | 5.181e-09 | 0 | 0 | 0 | 0 | 0 | 1 | -90 | 90 | -0.087577 | -0.022024 | 0.087643 | 0.022065
45 | 48 | 1.051 | 0.67267 | 1.765e-09 | 0 | 0 | 0 | 0 | 0 | 1 | -90 | 90 | 0.0053902 | 0.0013509 | -0.0053898 | -0.0013509
46 | 88 | 0.54172 | 0.3467 | 3.6388e-09 | 0 | 0 | 0 | 0 | 0 | 1 | -90 | 90 | 0.06692 | 0.016839 | -0.066893 | -0.016822
47 | 85 | 0.44331 | 0.28372 | 2.9777e-09 | 0 | 0 | 0 | 0 | 0 | 1 | -90 | 90 | -0.090835 | -0.022865 | 0.090876 | 0.022891
48 | 136 | 0.038304 | 0.024515 | 6.4323e-11 | 0 | 0 | 0 | 0 | 0 | 1 | -90 | 90 | 0.0026333 | 0.00066001 | -0.0026333 | -0.00066001
88 | 111 | 0.55408 | 0.35461 | 3.7218e-09 | 0 | 0 | 0 | 0 | 0 | 1 | -90 | 90 | 0.064814 | 0.016301 | -0.064788 | -0.016285
85 | 86 | 0.76049 | 0.48671 | 5.1083e-09 | 0 | 0 | 0 | 0 | 0 | 1 | -90 | 90 | -0.090876 | -0.022891 | 0.090946 | 0.022935
111 | 112 | 0.44692 | 0.28603 | 3.002e-09 | 0 | 0 | 0 | 0 | 0 | 1 | -90 | 90 | 0.034336 | 0.008631 | -0.03433 | -0.0086275
111 | 109 | 1.9664 | 1.2585 | 3.3021e-09 | 0 | 0 | 0 | 0 | 0 | 1 | -90 | 90 | 0.030452 | 0.0076538 | -0.030432 | -0.007641
86 | 89 | 2.0426 | 1.3072 | 3.43e-09 | 0 | 0 | 0 | 0 | 0 | 1 | -90 | 90 | 0.0042643 | 0.001068 | -0.0042639 | -0.0010681
86 | 90 | 0.59458 | 0.38053 | 3.9938e-09 | 0 | 0 | 0 | 0 | 0 | 1 | -90 | 90 | -0.09521 | -0.024003 | 0.09527 | 0.024041
49 | 50 | 0.39793 | 0.25468 | 6.6824e-10 | 0 | 0 | 0 | 0 | 0 | 1 | -90 | 90 | -0.033955 | -0.0085264 | 0.03396 | 0.0085295
49 | 51 | 2.1419 | 1.3708 | 3.5969e-09 | 0 | 0 | 0 | 0 | 0 | 1 | -90 | 90 | 0.029522 | 0.0074156 | -0.029502 | -0.0074028
50 | 52 | 1.1506 | 0.73635 | 1.9321e-09 | 0 | 0 | 0 | 0 | 0 | 1 | -90 | 90 | -0.036411 | -0.009144 | 0.036428 | 0.0091545
51 | 53 | 0.19456 | 0.12452 | 3.2672e-10 | 0 | 0 | 0 | 0 | 0 | 1 | -90 | 90 | 0.027553 | 0.0069143 | -0.027551 | -0.0069133
52 | 54 | 0.56219 | 0.3598 | 3.7763e-09 | 0 | 0 | 0 | 0 | 0 | 1 | -90 | 90 | -0.20312 | -0.051482 | 0.20337 | 0.051645
52 | 55 | 0.10835 | 0.069341 | 7.2777e-10 | 0 | 0 | 0 | 0 | 0 | 1 | -90 | 90 | 0.16669 | 0.042328 | -0.16666 | -0.042307
53 | 56 | 1.1201 | 0.71685 | 1.8809e-09 | 0 | 0 | 0 | 0 | 0 | 1 | -90 | 90 | 0.018501 | 0.0046447 | -0.018497 | -0.0046422
53 | 57 | 2.0613 | 1.3192 | 3.4614e-09 | 0 | 0 | 0 | 0 | 0 | 1 | -90 | 90 | 0.0090501 | 0.0022686 | -0.0090483 | -0.0022678
54 | 143 | 0.34084 | 0.21813 | 2.2894e-09 | 0 | 0 | 0 | 0 | 0 | 1 | -90 | 90 | -0.20465 | -0.051964 | 0.20481 | 0.052064
55 | 119 | 0.52628 | 0.33682 | 3.535e-09 | 0 | 0 | 0 | 0 | 0 | 1 | -90 | 90 | 0.16494 | 0.041877 | -0.16479 | -0.041777
56 | 147 | 2.6266 | 1.681 | 4.4108e-09 | 0 | 0 | 0 | 0 | 0 | 1 | -90 | 90 | 0.015783 | 0.0039621 | -0.015776 | -0.0039579
57 | 150 | 0.31336 | 0.20055 | 5.2622e-10 | 0 | 0 | 0 | 0 | 0 | 1 | -90 | 90 | 0.0077186 | 0.0019345 | -0.0077184 | -0.0019344
143 | 106 | 0.2417 | 0.15469 | 1.6235e-09 | 0 | 0 | 0 | 0 | 0 | 1 | -90 | 90 | -0.20769 | -0.052786 | 0.2078 | 0.052859
119 | 117 | 0.50227 | 0.32145 | 3.3738e-09 | 0 | 0 | 0 | 0 | 0 | 1 | -90 | 90 | 0.163 | 0.041329 | -0.16285 | -0.041235
147 | 146 | 0.86169 | 0.55148 | 1.447e-09 | 0 | 0 | 0 | 0 | 0 | 1 | -90 | 90 | 0.015776 | 0.0039579 | -0.015774 | -0.0039566
150 | 151 | 0.69135 | 0.44246 | 1.161e-09 | 0 | 0 | 0 | 0 | 0 | 1 | -90 | 90 | 0.0047474 | 0.0011898 | -0.0047472 | -0.0011898
117 | 118 | 0.52408 | 0.33541 | 3.5203e-09 | 0 | 0 | 0 | 0 | 0 | 1 | -90 | 90 | 0.16073 | 0.040704 | -0.16058 | -0.040609
146 | 126 | 1.3399 | 0.85751 | 2.25e-09 | 0 | 0 | 0 | 0 | 0 | 1 | -90 | 90 | 0.01395 | 0.0034995 | -0.013947 | -0.0034979
58 | 59 | 0.90132 | 0.57685 | 1.5136e-09 | 0 | 0 | 0 | 0 | 0 | 1 | -90 | 90 | 0.033806 | 0.0084875 | -0.033794 | -0.0084802
58 | 60 | 1.5287 | 0.97835 | 2.567e-09 | 0 | 0 | 0 | 0 | 0 | 1 | -90 | 90 | -0.034613 | -0.0086898 | 0.034634 | 0.0087027
59 | 61 | 1.1455 | 0.73315 | 1.9237e-09 | 0 | 0 | 0 | 0 | 0 | 1 | -90 | 90 | 0.032413 | 0.0081341 | -0.032399 | -0.0081256
60 | 62 | 1.0292 | 0.65866 | 1.7282e-09 | 0 | 0 | 0 | 0 | 0 | 1 | -90 | 90 | -0.035977 | -0.0090395 | 0.035992 | 0.0090489
61 | 63 | 0.90671 | 0.58029 | 1.5226e-09 | 0 | 0 | 0 | 0 | 0 | 1 | -90 | 90 | 0.020162 | 0.0050571 | -0.020158 | -0.0050546
61 | 64 | 2.6616 | 1.7034 | 4.4695e-09 | 0 | 0 | 0 | 0 | 0 | 1 | -90 | 90 | 0.012237 | 0.0030685 | -0.012233 | -0.0030661
62 | 65 | 1.8718 | 1.198 | 3.1433e-09 | 0 | 0 | 0 | 0 | 0 | 1 | -90 | 90 | -0.036674 | -0.0092196 | 0.036702 | 0.0092374
63 | 142 | 2.0387 | 1.3048 | 3.4235e-09 | 0 | 0 | 0 | 0 | 0 | 1 | -90 | 90 | 0.016427 | 0.0041194 | -0.016421 | -0.0041158
64 | 140 | 1.3146 | 0.84137 | 2.2076e-09 | 0 | 0 | 0 | 0 | 0 | 1 | -90 | 90 | 0.0070485 | 0.0017667 | -0.0070478 | -0.0017664
65 | 92 | 1.9781 | 1.266 | 3.3218e-09 | 0 | 0 | 0 | 0 | 0 | 1 | -90 | 90 | -0.039234 | -0.009872 | 0.039268 | 0.0098934
140 | 141 | 0.75678 | 0.48434 | 1.2708e-09 | 0 | 0 | 0 | 0 | 0 | 1 | -90 | 90 | 0.0053566 | 0.0013426 | -0.0053563 | -0.0013425
92 | 93 | 0.72264 | 0.46249 | 1.2135e-09 | 0 | 0 | 0 | 0 | 0 | 1 | -90 | 90 | -0.041669 | -0.010495 | 0.041683 | 0.010504
93 | 94 | 1.4568 | 0.93237 | 2.4464e-09 | 0 | 0 | 0 | 0 | 0 | 1 | -90 | 90 | -0.043834 | -0.011043 | 0.043866 | 0.011063
70 | 135 | 0.36784 | 0.23542 | 2.4708e-09 | 0 | 0 | 0 | 0 | 0 | 1 | -90 | 90 | -0.3939 | -0.10105 | 0.39452 | 0.10144
135 | 133 | 0.068841 | 0.044058 | 4.6241e-10 | 0 | 0 | 0 | 0 | 0 | 1 | -90 | 90 | -0.39654 | -0.10195 | 0.39665 | 0.10202
103 | 101 | 0.46963 | 0.30056 | 7.8864e-10 | 0 | 0 | 0 | 0 | 0 | 1 | -90 | 90 | 0.015223 | 0.0038169 | -0.015222 | -0.0038162
133 | 132 | 0.49503 | 0.31682 | 3.3252e-09 | 0 | 0 | 0 | 0 | 0 | 1 | -90 | 90 | -0.39906 | -0.10262 | 0.39991 | 0.10317
101 | 102 | 1.1768 | 0.75318 | 1.9762e-09 | 0 | 0 | 0 | 0 | 0 | 1 | -90 | 90 | 0.013726 | 0.0034414 | -0.013724 | -0.00344
72 | 73 | 0.42879 | 0.27443 | 7.2006e-10 | 0 | 0 | 0 | 0 | 0 | 1 | -90 | 90 | 0.015992 | 0.0040089 | -0.01599 | -0.0040082
72 | 74 | 2.1167 | 1.3547 | 3.5546e-09 | 0 | 0 | 0 | 0 | 0 | 1 | -90 | 90 | -0.017378 | -0.0043564 | 0.017385 | 0.0043607
73 | 75 | 1.0553 | 0.67541 | 1.7722e-09 | 0 | 0 | 0 | 0 | 0 | 1 | -90 | 90 | 0.014072 | 0.0035275 | -0.01407 | -0.0035262
74 | 76 | 0.011452 | 0.0073293 | 1.9231e-11 | 0 | 0 | 0 | 0 | 0 | 1 | -90 | 90 | -0.018835 | -0.004724 | 0.018835 | 0.004724
75 | 77 | 0.54128 | 0.34642 | 9.0896e-10 | 0 | 0 | 0 | 0 | 0 | 1 | -90 | 90 | 0.012218 | 0.0030621 | -0.012217 | -0.0030616
76 | 78 | 2.4228 | 1.5506 | 4.0686e-09 | 0 | 0 | 0 | 0 | 0 | 1 | -90 | 90 | -0.020344 | -0.0051022 | 0.020355 | 0.005109
77 | 128 | 1.7436 | 1.1159 | 2.928e-09 | 0 | 0 | 0 | 0 | 0 | 1 | -90 | 90 | 0.0064076 | 0.0016055 | -0.0064068 | -0.0016052
77 | 148 | 1.3772 | 0.88143 | 2.3127e-09 | 0 | 0 | 0 | 0 | 0 | 1 | -90 | 90 | 0.0058097 | 0.0014561 | -0.0058092 | -0.001456
78 | 110 | 0.021901 | 0.014017 | 3.6778e-11 | 0 | 0 | 0 | 0 | 0 | 1 | -90 | 90 | -0.022435 | -0.0056303 | 0.022435 | 0.0056304
128 | 129 | 1.2275 | 0.78561 | 2.0613e-09 | 0 | 0 | 0 | 0 | 0 | 1 | -90 | 90 | 0.0011078 | 0.00027748 | -0.0011078 | -0.00027766
128 | 91 | 1.9634 | 1.2566 | 3.297e-09 | 0 | 0 | 0 | 0 | 0 | 1 | -90 | 90 | 0.005299 | 0.0013277 | -0.0052984 | -0.0013277
148 | 149 | 0.21588 | 0.13816 | 3.6252e-10 | 0 | 0 | 0 | 0 | 0 | 1 | -90 | 90 | 0.003622 | 0.00090779 | -0.0036219 | -0.00090781
110 | 108 | 0.024494 | 0.015676 | 4.1132e-11 | 0 | 0 | 0 | 0 | 0 | 1 | -90 | 90 | -0.024516 | -0.0061519 | 0.024516 | 0.006152
91 | 127 | 1.2778 | 0.81781 | 2.1458e-09 | 0 | 0 | 0 | 0 | 0 | 1 | -90 | 90 | 0.0010322 | 0.00025851 | -0.0010322 | -0.00025871
91 | 87 | 1.7398 | 1.1135 | 2.9216e-09 | 0 | 0 | 0 | 0 | 0 | 1 | -90 | 90 | 0.0042662 | 0.0010691 | -0.0042658 | -0.0010692
108 | 107 | 1.8413 | 1.1784 | 3.0921e-09 | 0 | 0 | 0 | 0 | 0 | 1 | -90 | 90 | -0.026218 | -0.0065785 | 0.026232 | 0.0065873
79 | 80 | 1.7711 | 1.1335 | 2.9741e-09 | 0 | 0 | 0 | 0 | 0 | 1 | -90 | 90 | 0.01 | 0.0025072 | -0.009998 | -0.0025062
80 | 81 | 3.2104 | 2.0547 | 5.3911e-09 | 0 | 0 | 0 | 0 | 0 | 1 | -90 | 90 | 0.0073819 | 0.0018505 | -0.00738 | -0.0018497
84 | 134 | 1.5959 | 1.0214 | 2.6799e-09 | 0 | 0 | 0 | 0 | 0 | 1 | -90 | 90 | -0.0063097 | -0.0015808 | 0.0063104 | 0.0015809
99 | 145 | 2.6914 | 1.7225 | 4.5196e-09 | 0 | 0 | 0 | 0 | 0 | 1 | -90 | 90 | 0.011343 | 0.0028442 | -0.01134 | -0.0028422
134 | 132 | 0.27233 | 0.17429 | 1.8293e-09 | 0 | 0 | 0 | 0 | 0 | 1 | -90 | 90 | 0.40271 | 0.10405 | -0.40224 | -0.10375
89 | 113 | 1.8332 | 1.1733 | 3.0785e-09 | 0 | 0 | 0 | 0 | 0 | 1 | -90 | 90 | 0.0028767 | 0.00072039 | -0.0028765 | -0.00072058
90 | 122 | 0.70167 | 0.44907 | 4.7132e-09 | 0 | 0 | 0 | 0 | 0 | 1 | -90 | 90 | -0.0966 | -0.024374 | 0.096672 | 0.02442
113 | 114 | 2.5981 | 1.6628 | 4.3628e-09 | 0 | 0 | 0 | 0 | 0 | 1 | -90 | 90 | 0.0019444 | 0.00048696 | -0.0019443 | -0.00048731
122 | 130 | 2.3563 | 1.5081 | 7.9139e-09 | 0 | 0 | 0 | 0 | 0 | 1 | -90 | 90 | 0.055656 | 0.01408 | -0.055575 | -0.014029
122 | 120 | 0.19984 | 0.1279 | 1.3424e-09 | 0 | 0 | 0 | 0 | 0 | 1 | -90 | 90 | -0.15233 | -0.0385 | 0.15238 | 0.038533
112 | 161 | 0.5595 | 0.35808 | 3.7582e-09 | 0 | 0 | 0 | 0 | 0 | 1 | -90 | 90 | 0.033378 | 0.0083889 | -0.033371 | -0.0083848
109 | 107 | 0.31498 | 0.20159 | 5.2893e-10 | 0 | 0 | 0 | 0 | 0 | 1 | -90 | 90 | 0.028314 | 0.0071102 | -0.028311 | -0.0071084
130 | 131 | 0.43988 | 0.28152 | 7.3867e-10 | 0 | 0 | 0 | 0 | 0 | 1 | -90 | 90 | 0.051953 | 0.013121 | -0.05194 | -0.013113
120 | 121 | 2.568 | 1.6436 | 4.3124e-09 | 0 | 0 | 0 | 0 | 0 | 1 | -90 | 90 | 0.0058701 | 0.0014712 | -0.0058691 | -0.001471
120 | 118 | 0.19534 | 0.12502 | 1.3121e-09 | 0 | 0 | 0 | 0 | 0 | 1 | -90 | 90 | -0.15825 | -0.040004 | 0.1583 | 0.040038
94 | 95 | 0.82465 | 0.52778 | 1.3848e-09 | 0 | 0 | 0 | 0 | 0 | 1 | -90 | 90 | -0.044868 | -0.011314 | 0.044887 | 0.011326
95 | 100 | 0.94425 | 0.60432 | 1.5857e-09 | 0 | 0 | 0 | 0 | 0 | 1 | -90 | 90 | -0.047144 | -0.011892 | 0.047167 | 0.011906
100 | 131 | 1.0514 | 0.67292 | 1.7657e-09 | 0 | 0 | 0 | 0 | 0 | 1 | -90 | 90 | -0.047979 | -0.01211 | 0.048006 | 0.012127
102 | 104 | 0.91489 | 0.58553 | 1.5363e-09 | 0 | 0 | 0 | 0 | 0 | 1 | -90 | 90 | 0.011887 | 0.0029798 | -0.011886 | -0.002979
104 | 105 | 0.80336 | 0.51415 | 1.3491e-09 | 0 | 0 | 0 | 0 | 0 | 1 | -90 | 90 | 0.0088359 | 0.0022146 | -0.0088353 | -0.0022143
105 | 137 | 0.86435 | 0.55318 | 1.4515e-09 | 0 | 0 | 0 | 0 | 0 | 1 | -90 | 90 | 0.0067072 | 0.0016809 | -0.0067068 | -0.0016808
137 | 138 | 0.72539 | 0.46425 | 1.2181e-09 | 0 | 0 | 0 | 0 | 0 | 1 | -90 | 90 | 0.0052267 | 0.0013099 | -0.0052265 | -0.0013098
138 | 139 | 0.395 | 0.2528 | 6.6331e-10 | 0 | 0 | 0 | 0 | 0 | 1 | -90 | 90 | 0.002445 | 0.00061274 | -0.002445 | -0.00061278
161 | 163 | 0.61253 | 0.39202 | 4.1144e-09 | 0 | 0 | 0 | 0 | 0 | 1 | -90 | 90 | 0.030134 | 0.0075738 | -0.030128 | -0.0075702
161 | 164 | 1.3494 | 0.86361 | 2.266e-09 | 0 | 0 | 0 | 0 | 0 | 1 | -90 | 90 | 0.0032365 | 0.00081104 | -0.0032363 | -0.00081115
163 | 165 | 0.36719 | 0.235 | 2.4665e-09 | 0 | 0 | 0 | 0 | 0 | 1 | -90 | 90 | 0.0292 | 0.0073377 | -0.029197 | -0.0073357
123 | 124 | 1.0484 | 0.67097 | 1.7605e-09 | 0 | 0 | 0 | 0 | 0 | 1 | -90 | 90 | -0.0034195 | -0.00085702 | 0.0034196 | 0.00085694
124 | 125 | 1.9884 | 1.2726 | 3.3391e-09 | 0 | 0 | 0 | 0 | 0 | 1 | -90 | 90 | -0.008972 | -0.0022486 | 0.0089738 | 0.0022494
125 | 126 | 2.9712 | 1.9015 | 4.9894e-09 | 0 | 0 | 0 | 0 | 0 | 1 | -90 | 90 | -0.013941 | -0.0034943 | 0.013947 | 0.0034979
165 | 166 | 1.3615 | 0.87138 | 9.1456e-09 | 0 | 0 | 0 | 0 | 0 | 1 | -90 | 90 | 0.028546 | 0.0071725 | -0.028533 | -0.0071654
166 | 167 | 0.34302 | 0.21954 | 2.3041e-09 | 0 | 0 | 0 | 0 | 0 | 1 | -90 | 90 | 0.027395 | 0.0068802 | -0.027392 | -0.0068786
167 | 179 | 0.34063 | 0.218 | 2.288e-09 | 0 | 0 | 0 | 0 | 0 | 1 | -90 | 90 | 0.024458 | 0.0061432 | -0.024456 | -0.0061419
179 | 180 | 0.11155 | 0.071395 | 7.4932e-10 | 0 | 0 | 0 | 0 | 0 | 1 | -90 | 90 | 0.024456 | 0.0061419 | -0.024455 | -0.0061415
168 | 169 | 0.5446 | 0.34854 | 9.1453e-10 | 0 | 0 | 0 | 0 | 0 | 1 | -90 | 90 | 0.013998 | 0.0035096 | -0.013997 | -0.003509
168 | 170 | 1.6032 | 1.026 | 2.6922e-09 | 0 | 0 | 0 | 0 | 0 | 1 | -90 | 90 | -0.014654 | -0.0036739 | 0.014657 | 0.0036761
169 | 171 | 0.0082153 | 0.0052578 | 1.3796e-11 | 0 | 0 | 0 | 0 | 0 | 1 | -90 | 90 | 0.012629 | 0.003166 | -0.012629 | -0.003166
170 | 172 | 0.1916 | 0.12263 | 3.2175e-10 | 0 | 0 | 0 | 0 | 0 | 1 | -90 | 90 | -0.015287 | -0.0038338 | 0.015287 | 0.0038341
171 | 173 | 1.762 | 1.1277 | 2.9589e-09 | 0 | 0 | 0 | 0 | 0 | 1 | -90 | 90 | 0.011575 | 0.0029019 | -0.011572 | -0.0029005
172 | 174 | 0.57068 | 0.36524 | 9.5833e-10 | 0 | 0 | 0 | 0 | 0 | 1 | -90 | 90 | -0.016318 | -0.0040924 | 0.01632 | 0.0040934
173 | 177 | 0.21698 | 0.13887 | 3.6437e-10 | 0 | 0 | 0 | 0 | 0 | 1 | -90 | 90 | 0.010549 | 0.002644 | -0.010549 | -0.0026439
174 | 182 | 4.2323 | 2.7087 | 7.1072e-09 | 0 | 0 | 0 | 0 | 0 | 1 | -90 | 90 | -0.019731 | -0.0049484 | 0.019749 | 0.0049596
177 | 175 | 0.18169 | 0.11628 | 3.051e-10 | 0 | 0 | 0 | 0 | 0 | 1 | -90 | 90 | 0.0069615 | 0.0017447 | -0.0069614 | -0.0017447
182 | 183 | 1.2889 | 0.82488 | 6.4931e-09 | 0 | 0 | 0 | 0 | 0 | 1 | -90 | 90 | -0.019749 | -0.0049596 | 0.019755 | 0.0049625
175 | 176 | 1.7718 | 1.134 | 2.9753e-09 | 0 | 0 | 0 | 0 | 0 | 1 | -90 | 90 | 0.0051695 | 0.0012956 | -0.0051689 | -0.0012955
176 | 178 | 0.32244 | 0.20636 | 5.4146e-10 | 0 | 0 | 0 | 0 | 0 | 1 | -90 | 90 | 0.0010067 | 0.00025226 | -0.0010066 | -0.00025231
180 | 181 | 0.11453 | 0.073297 | 7.6928e-10 | 0 | 0 | 0 | 0 | 0 | 1 | -90 | 90 | 0.023931 | 0.00601 | -0.02393 | -0.0060096
181 | 183 | 0.65594 | 0.4198 | 4.406e-09 | 0 | 0 | 0 | 0 | 0 | 1 | -90 | 90 | 0.019758 | 0.0049639 | -0.019755 | -0.0049625