## bus_data
BUS_I | BUS_TYPE | Pd | Qd | Gs | Bs | area | Vm | Va | baseKV | zone | Vmax | Vmin
1 | 1 | 0.0012816 | 0.0003212 | 0 | 0 | 1 | 0.99353 | -0.12416 | 0.4 | 1 | 1.1 | 0.9
2 | 1 | 0.00016558 | 4.1498e-05 | 0 | 0 | 1 | 0.99353 | -0.12422 | 0.4 | 1 | 1.1 | 0.9
3 | 1 | 0 | 0 | 0 | 0 | 1 | 0.99355 | -0.12378 | 0.4 | 1 | 1.1 | 0.9
4 | 1 | 0 | 0 | 0 | 0 | 1 | 0.99389 | -0.11712 | 0.4 | 1 | 1.1 | 0.9
5 | 1 | 0.00068904 | 0.00017269 | 0 | 0 | 1 | 0.99351 | -0.12445 | 0.4 | 1 | 1.1 | 0.9
9 | 1 | 0.0037857 | 0.00094879 | 0 | 0 | 1 | 0.99431 | -0.10912 | 0.4 | 1 | 1.1 | 0.9
6 | 1 | 0.0048861 | 0.0012246 | 0 | 0 | 1 | 0.99372 | -0.12047 | 0.4 | 1 | 1.1 | 0.9
10 | 1 | 0.0015032 | 0.00037673 | 0 | 0 | 1 | 0.99336 | -0.12753 | 0.4 | 1 | 1.1 | 0.9
38 | 1 | 0 | 0 | 0 | 0 | 1 | 0.99437 | -0.1079 | 0.4 | 1 | 1.1 | 0.9
7 | 1 | 0.0047496 | 0.0011904 | 0 | 0 | 1 | 0.99104 | -0.17224 | 0.4 | 1 | 1.1 | 0.9
8 | 1 | 0 | 0 | 0 | 0 | 1 | 0.99115 | -0.17002 | 0.4 | 1 | 1.1 | 0.9
97 | 1 | 0.00078937 | 0.00019784 | 0 | 0 | 1 | 0.99111 | -0.17088 | 0.4 | 1 | 1.1 | 0.9
92 | 1 | 0 | 0 | 0 | 0 | 1 | 0.99145 | -0.16424 | 0.4 | 1 | 1.1 | 0.9
96 | 1 | 0 | 0 | 0 | 0 | 1 | 0.99104 | -0.17214 | 0.4 | 1 | 1.1 | 0.9
91 | 1 | 0.0030462 | 0.00076346 | 0 | 0 | 1 | 0.9916 | -0.16126 | 0.4 | 1 | 1.1 | 0.9
36 | 1 | 0.0021211 | 0.0005316 | 0 | 0 | 1 | 0.99463 | -0.10291 | 0.4 | 1 | 1.1 | 0.9
11 | 1 | 0.015664 | 0.0039257 | 0 | 0 | 1 | 0.99145 | -0.16401 | 0.4 | 1 | 1.1 | 0.9
12 | 1 | 0.0049052 | 0.0012294 | 0 | 0 | 1 | 0.99134 | -0.16622 | 0.4 | 1 | 1.1 | 0.9
13 | 1 | 0 | 0 | 0 | 0 | 1 | 0.99194 | -0.15453 | 0.4 | 1 | 1.1 | 0.9
15 | 1 | 0 | 0 | 0 | 0 | 1 | 0.99211 | -0.15133 | 0.4 | 1 | 1.1 | 0.9
16 | 1 | 0.0021474 | 0.00053818 | 0 | 0 | 1 | 0.99124 | -0.16802 | 0.4 | 1 | 1.1 | 0.9
27 | 1 | 0.006957 | 0.0017436 | 0 | 0 | 1 | 0.99058 | -0.18091 | 0.4 | 1 | 1.1 | 0.9
23 | 1 | 0.0028716 | 0.00071969 | 0 | 0 | 1 | 0.99231 | -0.14748 | 0.4 | 1 | 1.1 | 0.9
28 | 1 | 0 | 0 | 0 | 0 | 1 | 0.9911 | -0.17089 | 0.4 | 1 | 1.1 | 0.9
17 | 1 | 0 | 0 | 0 | 0 | 1 | 0.99299 | -0.13416 | 0.4 | 1 | 1.1 | 0.9
99 | 1 | 0.0010898 | 0.00027312 | 0 | 0 | 1 | 0.99451 | -0.10494 | 0.4 | 1 | 1.1 | 0.9
24 | 1 | 0 | 0 | 0 | 0 | 1 | 0.99268 | -0.14024 | 0.4 | 1 | 1.1 | 0.9
52 | 1 | 0 | 0 | 0 | 0 | 1 | 0.98971 | -0.19773 | 0.4 | 1 | 1.1 | 0.9
50 | 1 | 0 | 0 | 0 | 0 | 1 | 0.98888 | -0.21376 | 0.4 | 1 | 1.1 | 0.9
49 | 1 | 0.0096651 | 0.0024223 | 0 | 0 | 1 | 0.98812 | -0.22852 | 0.4 | 1 | 1.1 | 0.9
29 | 1 | 0.0086443 | 0.0021665 | 0 | 0 | 1 | 0.99099 | -0.1729 | 0.4 | 1 | 1.1 | 0.9
69 | 1 | 0 | 0 | 0 | 0 | 1 | 0.996 | -0.076285 | 0.4 | 1 | 1.1 | 0.9
67 | 1 | 0 | 0 | 0 | 0 | 1 | 0.99696 | -0.057924 | 0.4 | 1 | 1.1 | 0.9
18 | 1 | 0.010343 | 0.0025923 | 0 | 0 | 1 | 0.99186 | -0.15653 | 0.4 | 1 | 1.1 | 0.9
19 | 1 | 0.0019048 | 0.00047738 | 0 | 0 | 1 | 0.99231 | -0.14793 | 0.4 | 1 | 1.1 | 0.9
20 | 1 | 0.0092283 | 0.0023128 | 0 | 0 | 1 | 0.9916 | -0.16165 | 0.4 | 1 | 1.1 | 0.9
21 | 1 | 0.0067664 | 0.0016958 | 0 | 0 | 1 | 0.99249 | -0.14447 | 0.4 | 1 | 1.1 | 0.9
30 | 1 | 0.0026469 | 0.00066338 | 0 | 0 | 1 | 0.99314 | -0.13177 | 0.4 | 1 | 1.1 | 0.9
44 | 1 | 0 | 0 | 0 | 0 | 1 | 0.99379 | -0.11919 | 0.4 | 1 | 1.1 | 0.9
33 | 1 | 0.0048643 | 0.0012191 | 0 | 0 | 1 | 0.99279 | -0.13855 | 0.4 | 1 | 1.1 | 0.9
25 | 1 | 0 | 0 | 0 | 0 | 1 | 0.99757 | -0.046327 | 0.4 | 1 | 1.1 | 0.9
26 | 1 | 0 | 0 | 0 | 0 | 1 | 0.99545 | -0.087029 | 0.4 | 1 | 1.1 | 0.9
72 | 3 | 0.0036606 | 0.00091744 | 0 | 0 | 1 | 1 | 0 | 0.4 | 1 | 1.1 | 0.9
37 | 1 | 0.001183 | 0.00029648 | 0 | 0 | 1 | 0.99487 | -0.098184 | 0.4 | 1 | 1.1 | 0.9
56 | 1 | 0.0025745 | 0.00064523 | 0 | 0 | 1 | 0.99433 | -0.10849 | 0.4 | 1 | 1.1 | 0.9
66 | 1 | 0.0025903 | 0.0006492 | 0 | 0 | 1 | 0.99262 | -0.14091 | 0.4 | 1 | 1.1 | 0.9
73 | 1 | 0.018171 | 0.0045541 | 0 | 0 | 1 | 0.99701 | -0.057309 | 0.4 | 1 | 1.1 | 0.9
35 | 1 | 0.0037053 | 0.00092863 | 0 | 0 | 1 | 0.99476 | -0.10038 | 0.4 | 1 | 1.1 | 0.9
55 | 1 | 0.002201 | 0.00055162 | 0 | 0 | 1 | 0.9935 | -0.12461 | 0.4 | 1 | 1.1 | 0.9
75 | 1 | 0.0042 | 0.0010526 | 0 | 0 | 1 | 0.99094 | -0.17388 | 0.4 | 1 | 1.1 | 0.9
74 | 1 | 0.0075327 | 0.0018879 | 0 | 0 | 1 | 0.99403 | -0.11472 | 0.4 | 1 | 1.1 | 0.9
61 | 1 | 0.0039812 | 0.00099777 | 0 | 0 | 1 | 0.99333 | -0.12813 | 0.4 | 1 | 1.1 | 0.9
31 | 1 | 0.004909 | 0.0012303 | 0 | 0 | 1 | 0.99272 | -0.14006 | 0.4 | 1 | 1.1 | 0.9
32 | 1 | 0.0024823 | 0.00062212 | 0 | 0 | 1 | 0.99262 | -0.14183 | 0.4 | 1 | 1.1 | 0.9
51 | 1 | 0 | 0 | 0 | 0 | 1 | 0.98791 | -0.23271 | 0.4 | 1 | 1.1 | 0.9
54 | 1 | 0 | 0 | 0 | 0 | 1 | 0.98768 | -0.23723 | 0.4 | 1 | 1.1 | 0.9
39 | 1 | 0.0057717 | 0.0014465 | 0 | 0 | 1 | 0.99021 | -0.18823 | 0.4 | 1 | 1.1 | 0.9
41 | 1 | 0 | 0 | 0 | 0 | 1 | 0.99027 | -0.18721 | 0.4 | 1 | 1.1 | 0.9
40 | 1 | 0.0019346 | 0.00048486 | 0 | 0 | 1 | 0.99144 | -0.16443 | 0.4 | 1 | 1.1 | 0.9
42 | 1 | 0 | 0 | 0 | 0 | 1 | 0.99146 | -0.16397 | 0.4 | 1 | 1.1 | 0.9
43 | 1 | 0 | 0 | 0 | 0 | 1 | 0.99036 | -0.18541 | 0.4 | 1 | 1.1 | 0.9
79 | 1 | 0.0084433 | 0.0021161 | 0 | 0 | 1 | 0.99111 | -0.1708 | 0.4 | 1 | 1.1 | 0.9
76 | 1 | 0.0025085 | 0.00062868 | 0 | 0 | 1 | 0.99168 | -0.15988 | 0.4 | 1 | 1.1 | 0.9
98 | 1 | 0.011594 | 0.0029056 | 0 | 0 | 1 | 0.99043 | -0.18406 | 0.4 | 1 | 1.1 | 0.9
93 | 1 | 0 | 0 | 0 | 0 | 1 | 0.99077 | -0.17751 | 0.4 | 1 | 1.1 | 0.9
77 | 1 | 0 | 0 | 0 | 0 | 1 | 0.99203 | -0.15295 | 0.4 | 1 | 1.1 | 0.9
59 | 1 | 0.0019682 | 0.00049327 | 0 | 0 | 1 | 0.99309 | -0.13276 | 0.4 | 1 | 1.1 | 0.9
45 | 1 | 0.0069803 | 0.0017494 | 0 | 0 | 1 | 0.98388 | -0.31039 | 0.4 | 1 | 1.1 | 0.9
46 | 1 | 0.0032401 | 0.00081205 | 0 | 0 | 1 | 0.98397 | -0.30873 | 0.4 | 1 | 1.1 | 0.9
48 | 1 | 0.0012244 | 0.00030687 | 0 | 0 | 1 | 0.98412 | -0.30577 | 0.4 | 1 | 1.1 | 0.9
63 | 1 | 0.0023995 | 0.00060137 | 0 | 0 | 1 | 0.98422 | -0.30369 | 0.4 | 1 | 1.1 | 0.9
64 | 1 | 0.0047174 | 0.0011823 | 0 | 0 | 1 | 0.98456 | -0.29719 | 0.4 | 1 | 1.1 | 0.9
100 | 1 | 0.0094403 | 0.002366 | 0 | 0 | 1 | 0.98744 | -0.24172 | 0.4 | 1 | 1.1 | 0.9
57 | 1 | 0.0074276 | 0.0018615 | 0 | 0 | 1 | 0.9929 | -0.13621 | 0.4 | 1 | 1.1 | 0.9
58 | 1 | 0.0058432 | 0.0014644 | 0 | 0 | 1 | 0.99264 | -0.14119 | 0.4 | 1 | 1.1 | 0.9
78 | 1 | 0 | 0 | 0 | 0 | 1 | 0.99196 | -0.15437 | 0.4 | 1 | 1.1 | 0.9
60 | 1 | 0.0098714 | 0.002474 | 0 | 0 | 1 | 0.9929 | -0.13655 | 0.4 | 1 | 1.1 | 0.9
62 | 1 | 0.0031259 | 0.00078343 | 0 | 0 | 1 | 0.99289 | -0.13666 | 0.4 | 1 | 1.1 | 0.9
65 | 1 | 0.0043718 | 0.0010957 | 0 | 0 | 1 | 0.98512 | -0.28627 | 0.4 | 1 | 1.1 | 0.9
85 | 1 | 0 | 0 | 0 | 0 | 1 | 0.98558 | -0.27733 | 0.4 | 1 | 1.1 | 0.9
84 | 1 | 0.012494 | 0.0031314 | 0 | 0 | 1 | 0.98631 | -0.26313 | 0.4 | 1 | 1.1 | 0.9
83 | 1 | 0 | 0 | 0 | 0 | 1 | 0.98519 | -0.28493 | 0.4 | 1 | 1.1 | 0.9
68 | 1 | 0 | 0 | 0 | 0 | 1 | 0.98946 | -0.20186 | 0.4 | 1 | 1.1 | 0.9
70 | 1 | 0.0057016 | 0.001429 | 0 | 0 | 1 | 0.98695 | -0.25062 | 0.4 | 1 | 1.1 | 0.9
71 | 1 | 0.026159 | 0.0065561 | 0 | 0 | 1 | 0.98933 | -0.20457 | 0.4 | 1 | 1.1 | 0.9
80 | 1 | 0.010014 | 0.0025098 | 0 | 0 | 1 | 0.98475 | -0.29351 | 0.4 | 1 | 1.1 | 0.9
81 | 1 | 0.0049265 | 0.0012347 | 0 | 0 | 1 | 0.98475 | -0.29339 | 0.4 | 1 | 1.1 | 0.9
82 | 1 | 0.0025947 | 0.0006503 | 0 | 0 | 1 | 0.98458 | -0.29676 | 0.4 | 1 | 1.1 | 0.9
90 | 1 | 0 | 0 | 0 | 0 | 1 | 0.98475 | -0.29343 | 0.4 | 1 | 1.1 | 0.9
89 | 1 | 0.0063109 | 0.0015816 | 0 | 0 | 1 | 0.98437 | -0.30078 | 0.4 | 1 | 1.1 | 0.9
86 | 1 | 0.0057268 | 0.0014353 | 0 | 0 | 1 | 0.98331 | -0.32147 | 0.4 | 1 | 1.1 | 0.9
87 | 1 | 0.0041328 | 0.0010358 | 0 | 0 | 1 | 0.98312 | -0.32528 | 0.4 | 1 | 1.1 | 0.9
88 | 1 | 0.0052258 | 0.0013097 | 0 | 0 | 1 | 0.9839 | -0.30997 | 0.4 | 1 | 1.1 | 0.9
94 | 1 | 0.0011473 | 0.00028754 | 0 | 0 | 1 | 0.991 | -0.17304 | 0.4 | 1 | 1.1 | 0.9
95 | 1 | 0.00082327 | 0.00020633 | 0 | 0 | 1 | 0.99102 | -0.17269 | 0.4 | 1 | 1.1 | 0.9

## generator_data
GEN_BUS | PG | QG | QMAX | QMIN | VG | MBASE | GEN_STATUS | PMAX | PMIN
72 | 0.34711 | 0.088166 | 10 | -10 | 1 | 100 | 1 | 10 | 0

## branch_data
F_BUS | T_BUS | BR_R | BR_X | BR_B | RATE_A | RATE_B | RATE_C | TAP | SHIFT | BR_STATUS | ANGMIN | ANGMAX | P_in | Q_in | P_out | Q_out
1 | 2 | 1.8076 | 1.1569 | 3.0355e-09 | 0 | 0 | 0 | 0 | 0 | 1 | -90 | 90 | 0.00016558 | 4.1199e-05 | -0.00016558 | -4.1498e-05
1 | 3 | 1.1511 | 0.73671 | 1.933e-09 | 0 | 0 | 0 | 0 | 0 | 1 | -90 | 90 | -0.0014472 | -0.0003624 | 0.0014472 | 0.00036223
3 | 4 | 8.0855 | 5.1747 | 1.3578e-08 | 0 | 0 | 0 | 0 | 0 | 1 | -90 | 90 | -0.0036397 | -0.00091011 | 0.0036409 | 0.0009095
3 | 5 | 1.3536 | 0.86627 | 2.273e-09 | 0 | 0 | 0 | 0 | 0 | 1 | -90 | 90 | 0.0021925 | 0.00054788 | -0.0021924 | -0.00054806
4 | 9 | 4.1508 | 2.6565 | 6.9702e-09 | 0 | 0 | 0 | 0 | 0 | 1 | -90 | 90 | -0.0085277 | -0.0021341 | 0.008531 | 0.0021355
4 | 6 | 3.0358 | 1.9429 | 5.0979e-09 | 0 | 0 | 0 | 0 | 0 | 1 | -90 | 90 | 0.0048869 | 0.0012246 | -0.0048861 | -0.0012246
5 | 10 | 9.0473 | 5.7903 | 1.5193e-08 | 0 | 0 | 0 | 0 | 0 | 1 | -90 | 90 | 0.0015034 | 0.00037537 | -0.0015032 | -0.00037673
9 | 38 | 0.43763 | 0.28009 | 7.349e-10 | 0 | 0 | 0 | 0 | 0 | 1 | -90 | 90 | -0.012317 | -0.0030842 | 0.012317 | 0.0030846
38 | 36 | 1.7948 | 1.1487 | 3.014e-09 | 0 | 0 | 0 | 0 | 0 | 1 | -90 | 90 | -0.012317 | -0.0030846 | 0.01232 | 0.0030862
7 | 8 | 2.057 | 1.3165 | 3.4542e-09 | 0 | 0 | 0 | 0 | 0 | 1 | -90 | 90 | -0.0047495 | -0.0011904 | 0.0047501 | 0.0011903
8 | 97 | 1.3729 | 0.87868 | 2.3055e-09 | 0 | 0 | 0 | 0 | 0 | 1 | -90 | 90 | 0.0027602 | 0.00069079 | -0.0027601 | -0.00069094
8 | 92 | 3.3874 | 2.1679 | 5.6884e-09 | 0 | 0 | 0 | 0 | 0 | 1 | -90 | 90 | -0.0075103 | -0.0018811 | 0.0075124 | 0.0018819
97 | 96 | 2.806 | 1.7959 | 4.7121e-09 | 0 | 0 | 0 | 0 | 0 | 1 | -90 | 90 | 0.0019707 | 0.0004931 | -0.0019706 | -0.00049349
92 | 91 | 1.7477 | 1.1186 | 2.9349e-09 | 0 | 0 | 0 | 0 | 0 | 1 | -90 | 90 | -0.0075124 | -0.0018819 | 0.0075134 | 0.0018823
96 | 95 | 1.2273 | 0.78549 | 2.061e-09 | 0 | 0 | 0 | 0 | 0 | 1 | -90 | 90 | 0.0019706 | 0.00049349 | -0.0019706 | -0.00049366
91 | 78 | 2.875 | 1.84 | 4.828e-09 | 0 | 0 | 0 | 0 | 0 | 1 | -90 | 90 | -0.01056 | -0.0026457 | 0.010563 | 0.0026475
36 | 35 | 0.7766 | 0.49702 | 1.3041e-09 | 0 | 0 | 0 | 0 | 0 | 1 | -90 | 90 | -0.014441 | -0.0036178 | 0.014443 | 0.0036188
11 | 12 | 1.9866 | 1.2714 | 3.3361e-09 | 0 | 0 | 0 | 0 | 0 | 1 | -90 | 90 | 0.0049057 | 0.0012294 | -0.0049052 | -0.0012294
11 | 13 | 2.0303 | 1.2994 | 3.4095e-09 | 0 | 0 | 0 | 0 | 0 | 1 | -90 | 90 | -0.020569 | -0.0051551 | 0.020579 | 0.0051607
13 | 15 | 0.3975 | 0.2544 | 6.6751e-10 | 0 | 0 | 0 | 0 | 0 | 1 | -90 | 90 | -0.035583 | -0.0089251 | 0.035589 | 0.0089285
13 | 16 | 3.9639 | 2.5369 | 6.6564e-09 | 0 | 0 | 0 | 0 | 0 | 1 | -90 | 90 | 0.015005 | 0.0037644 | -0.014995 | -0.0037589
15 | 27 | 4.999 | 3.1994 | 8.3947e-09 | 0 | 0 | 0 | 0 | 0 | 1 | -90 | 90 | 0.026149 | 0.0065835 | -0.026112 | -0.0065607
15 | 23 | 0.27576 | 0.17649 | 4.6308e-10 | 0 | 0 | 0 | 0 | 0 | 1 | -90 | 90 | -0.061738 | -0.015512 | 0.061749 | 0.015519
16 | 28 | 0.98427 | 0.62993 | 1.6529e-09 | 0 | 0 | 0 | 0 | 0 | 1 | -90 | 90 | 0.012848 | 0.0032207 | -0.012846 | -0.0032197
27 | 52 | 3.8671 | 2.4749 | 6.4938e-09 | 0 | 0 | 0 | 0 | 0 | 1 | -90 | 90 | 0.019155 | 0.0048171 | -0.019139 | -0.0048079
23 | 24 | 0.49541 | 0.31706 | 8.3193e-10 | 0 | 0 | 0 | 0 | 0 | 1 | -90 | 90 | -0.06462 | -0.016239 | 0.064643 | 0.016253
28 | 29 | 0.69074 | 0.44207 | 1.1599e-09 | 0 | 0 | 0 | 0 | 0 | 1 | -90 | 90 | 0.012846 | 0.0032197 | -0.012845 | -0.0032191
17 | 99 | 2.0054 | 1.2834 | 3.3676e-09 | 0 | 0 | 0 | 0 | 0 | 1 | -90 | 90 | -0.064662 | -0.016265 | 0.064752 | 0.016323
17 | 24 | 0.41602 | 0.26625 | 6.986e-10 | 0 | 0 | 0 | 0 | 0 | 1 | -90 | 90 | 0.064662 | 0.016265 | -0.064643 | -0.016253
99 | 69 | 1.9394 | 1.2412 | 3.2567e-09 | 0 | 0 | 0 | 0 | 0 | 1 | -90 | 90 | -0.065842 | -0.016596 | 0.065932 | 0.016653
52 | 50 | 3.6793 | 2.3547 | 6.1785e-09 | 0 | 0 | 0 | 0 | 0 | 1 | -90 | 90 | 0.019139 | 0.0048079 | -0.019125 | -0.0047991
50 | 49 | 3.3826 | 2.1648 | 5.6803e-09 | 0 | 0 | 0 | 0 | 0 | 1 | -90 | 90 | 0.019125 | 0.0047991 | -0.019111 | -0.0047911
49 | 51 | 1.9445 | 1.2445 | 3.2653e-09 | 0 | 0 | 0 | 0 | 0 | 1 | -90 | 90 | 0.0094462 | 0.0023688 | -0.0094443 | -0.0023679
29 | 75 | 1.0222 | 0.65419 | 1.7165e-09 | 0 | 0 | 0 | 0 | 0 | 1 | -90 | 90 | 0.0042002 | 0.0010526 | -0.0042 | -0.0010526
69 | 67 | 1.2458 | 0.7973 | 2.092e-09 | 0 | 0 | 0 | 0 | 0 | 1 | -90 | 90 | -0.065932 | -0.016653 | 0.06599 | 0.01669
67 | 66 | 3.3826 | 2.1649 | 5.6804e-09 | 0 | 0 | 0 | 0 | 0 | 1 | -90 | 90 | 0.10991 | 0.02797 | -0.10948 | -0.02769
67 | 25 | 0.29637 | 0.18968 | 9.9536e-10 | 0 | 0 | 0 | 0 | 0 | 1 | -90 | 90 | -0.1759 | -0.04466 | 0.176 | 0.044723
18 | 19 | 1.9383 | 1.2405 | 3.255e-09 | 0 | 0 | 0 | 0 | 0 | 1 | -90 | 90 | -0.019574 | -0.0049062 | 0.019582 | 0.004911
18 | 20 | 2.4468 | 1.566 | 4.1089e-09 | 0 | 0 | 0 | 0 | 0 | 1 | -90 | 90 | 0.0092306 | 0.0023139 | -0.0092283 | -0.0023128
19 | 21 | 0.71009 | 0.45446 | 1.1924e-09 | 0 | 0 | 0 | 0 | 0 | 1 | -90 | 90 | -0.021487 | -0.0053884 | 0.02149 | 0.0053905
21 | 30 | 1.9874 | 1.2719 | 3.3373e-09 | 0 | 0 | 0 | 0 | 0 | 1 | -90 | 90 | -0.028257 | -0.0070863 | 0.028274 | 0.007097
30 | 44 | 1.289 | 0.82495 | 2.1646e-09 | 0 | 0 | 0 | 0 | 0 | 1 | -90 | 90 | -0.043181 | -0.010834 | 0.043207 | 0.01085
30 | 33 | 2.4472 | 1.5662 | 4.1096e-09 | 0 | 0 | 0 | 0 | 0 | 1 | -90 | 90 | 0.01226 | 0.0030735 | -0.012256 | -0.0030714
44 | 74 | 0.31916 | 0.20426 | 5.3595e-10 | 0 | 0 | 0 | 0 | 0 | 1 | -90 | 90 | -0.062167 | -0.015607 | 0.062181 | 0.015615
44 | 61 | 2.0866 | 1.3354 | 3.504e-09 | 0 | 0 | 0 | 0 | 0 | 1 | -90 | 90 | 0.01896 | 0.0047565 | -0.018952 | -0.0047516
33 | 31 | 0.90037 | 0.57624 | 1.512e-09 | 0 | 0 | 0 | 0 | 0 | 1 | -90 | 90 | 0.007392 | 0.0018522 | -0.0073915 | -0.001852
25 | 26 | 2.3166 | 1.4826 | 3.8902e-09 | 0 | 0 | 0 | 0 | 0 | 1 | -90 | 90 | 0.078562 | 0.019829 | -0.078409 | -0.019732
25 | 72 | 0.81996 | 0.52477 | 2.7539e-09 | 0 | 0 | 0 | 0 | 0 | 1 | -90 | 90 | -0.25457 | -0.064552 | 0.25513 | 0.064915
26 | 37 | 2.5611 | 1.6391 | 4.3008e-09 | 0 | 0 | 0 | 0 | 0 | 1 | -90 | 90 | 0.019344 | 0.0048512 | -0.019333 | -0.004845
26 | 56 | 1.6173 | 1.0351 | 2.716e-09 | 0 | 0 | 0 | 0 | 0 | 1 | -90 | 90 | 0.059066 | 0.01488 | -0.059005 | -0.014842
72 | 73 | 2.9168 | 1.8667 | 4.8981e-09 | 0 | 0 | 0 | 0 | 0 | 1 | -90 | 90 | 0.088318 | 0.022333 | -0.088076 | -0.022179
37 | 35 | 0.53722 | 0.34382 | 9.0213e-10 | 0 | 0 | 0 | 0 | 0 | 1 | -90 | 90 | 0.01815 | 0.0045485 | -0.018148 | -0.0045474
56 | 55 | 1.2679 | 0.81145 | 2.1291e-09 | 0 | 0 | 0 | 0 | 0 | 1 | -90 | 90 | 0.056431 | 0.014197 | -0.056387 | -0.014169
66 | 68 | 2.5256 | 1.6164 | 4.2411e-09 | 0 | 0 | 0 | 0 | 0 | 1 | -90 | 90 | 0.10689 | 0.027041 | -0.10657 | -0.026842
73 | 74 | 3.6623 | 2.3439 | 6.1501e-09 | 0 | 0 | 0 | 0 | 0 | 1 | -90 | 90 | 0.069905 | 0.017625 | -0.069713 | -0.017503
55 | 57 | 0.94867 | 0.60715 | 1.5931e-09 | 0 | 0 | 0 | 0 | 0 | 1 | -90 | 90 | 0.054186 | 0.013617 | -0.054156 | -0.013598
61 | 59 | 1.3674 | 0.87515 | 2.2963e-09 | 0 | 0 | 0 | 0 | 0 | 1 | -90 | 90 | 0.014971 | 0.0037539 | -0.014968 | -0.003752
31 | 32 | 3.144 | 2.0122 | 5.2796e-09 | 0 | 0 | 0 | 0 | 0 | 1 | -90 | 90 | 0.0024825 | 0.00062174 | -0.0024823 | -0.00062213
51 | 54 | 2.0923 | 1.3391 | 3.5136e-09 | 0 | 0 | 0 | 0 | 0 | 1 | -90 | 90 | 0.0094443 | 0.0023679 | -0.0094423 | -0.0023669
54 | 100 | 2.077 | 1.3293 | 3.4878e-09 | 0 | 0 | 0 | 0 | 0 | 1 | -90 | 90 | 0.0094423 | 0.0023669 | -0.0094403 | -0.002366
39 | 41 | 0.7798 | 0.49907 | 1.3095e-09 | 0 | 0 | 0 | 0 | 0 | 1 | -90 | 90 | -0.0057717 | -0.0014465 | 0.005772 | 0.0014466
41 | 43 | 1.3663 | 0.87441 | 2.2943e-09 | 0 | 0 | 0 | 0 | 0 | 1 | -90 | 90 | -0.005772 | -0.0014466 | 0.0057724 | 0.0014467
40 | 42 | 1.0473 | 0.67026 | 1.7587e-09 | 0 | 0 | 0 | 0 | 0 | 1 | -90 | 90 | -0.0019346 | -0.00048486 | 0.0019346 | 0.00048471
42 | 79 | 1.1667 | 0.74668 | 1.9592e-09 | 0 | 0 | 0 | 0 | 0 | 1 | -90 | 90 | 0.025829 | 0.0064801 | -0.025821 | -0.0064749
42 | 76 | 0.64899 | 0.41535 | 1.0898e-09 | 0 | 0 | 0 | 0 | 0 | 1 | -90 | 90 | -0.027764 | -0.0069648 | 0.027769 | 0.0069682
43 | 98 | 1.0335 | 0.66146 | 1.7356e-09 | 0 | 0 | 0 | 0 | 0 | 1 | -90 | 90 | -0.0057724 | -0.0014467 | 0.0057728 | 0.0014467
79 | 93 | 1.7 | 1.088 | 2.8547e-09 | 0 | 0 | 0 | 0 | 0 | 1 | -90 | 90 | 0.017377 | 0.0043589 | -0.017372 | -0.0043556
76 | 77 | 1.0096 | 0.64616 | 1.6954e-09 | 0 | 0 | 0 | 0 | 0 | 1 | -90 | 90 | -0.030278 | -0.0075969 | 0.030288 | 0.0076031
98 | 93 | 1.6575 | 1.0608 | 2.7833e-09 | 0 | 0 | 0 | 0 | 0 | 1 | -90 | 90 | -0.017366 | -0.0043524 | 0.017372 | 0.0043556
77 | 78 | 0.59242 | 0.37915 | 9.9484e-10 | 0 | 0 | 0 | 0 | 0 | 1 | -90 | 90 | 0.010564 | 0.0026478 | -0.010563 | -0.0026475
77 | 58 | 1.2725 | 0.81443 | 2.1369e-09 | 0 | 0 | 0 | 0 | 0 | 1 | -90 | 90 | -0.040852 | -0.010251 | 0.040874 | 0.010265
59 | 60 | 1.2885 | 0.82461 | 2.1637e-09 | 0 | 0 | 0 | 0 | 0 | 1 | -90 | 90 | 0.013 | 0.0032587 | -0.012997 | -0.0032574
45 | 46 | 1.0335 | 0.66143 | 1.7355e-09 | 0 | 0 | 0 | 0 | 0 | 1 | -90 | 90 | -0.0069803 | -0.0017494 | 0.0069808 | 0.0017496
46 | 48 | 1.2559 | 0.80375 | 2.1089e-09 | 0 | 0 | 0 | 0 | 0 | 1 | -90 | 90 | -0.010221 | -0.0025617 | 0.010222 | 0.0025624
48 | 63 | 0.78826 | 0.50449 | 1.3237e-09 | 0 | 0 | 0 | 0 | 0 | 1 | -90 | 90 | -0.011447 | -0.0028693 | 0.011448 | 0.0028699
63 | 64 | 2.0396 | 1.3054 | 3.4251e-09 | 0 | 0 | 0 | 0 | 0 | 1 | -90 | 90 | -0.013847 | -0.0034713 | 0.013852 | 0.0034737
64 | 65 | 2.5572 | 1.6366 | 4.2942e-09 | 0 | 0 | 0 | 0 | 0 | 1 | -90 | 90 | -0.018569 | -0.004656 | 0.018579 | 0.0046617
57 | 58 | 0.47083 | 0.30133 | 7.9066e-10 | 0 | 0 | 0 | 0 | 0 | 1 | -90 | 90 | 0.046729 | 0.011737 | -0.046718 | -0.01173
60 | 62 | 0.16455 | 0.10531 | 2.7633e-10 | 0 | 0 | 0 | 0 | 0 | 1 | -90 | 90 | 0.0031259 | 0.00078342 | -0.0031259 | -0.00078343
65 | 85 | 1.6972 | 1.0862 | 2.85e-09 | 0 | 0 | 0 | 0 | 0 | 1 | -90 | 90 | -0.02295 | -0.0057574 | 0.02296 | 0.0057634
85 | 84 | 0.9997 | 0.63981 | 1.6788e-09 | 0 | 0 | 0 | 0 | 0 | 1 | -90 | 90 | -0.061943 | -0.015549 | 0.061985 | 0.015576
85 | 83 | 0.84922 | 0.5435 | 1.4261e-09 | 0 | 0 | 0 | 0 | 0 | 1 | -90 | 90 | 0.038982 | 0.0097859 | -0.038968 | -0.009777
84 | 70 | 0.73391 | 0.4697 | 1.2324e-09 | 0 | 0 | 0 | 0 | 0 | 1 | -90 | 90 | -0.074479 | -0.018707 | 0.074523 | 0.018736
83 | 90 | 1.7277 | 1.1058 | 2.9013e-09 | 0 | 0 | 0 | 0 | 0 | 1 | -90 | 90 | 0.021425 | 0.0053786 | -0.021416 | -0.0053733
83 | 81 | 2.0985 | 1.343 | 3.5239e-09 | 0 | 0 | 0 | 0 | 0 | 1 | -90 | 90 | 0.017543 | 0.0043985 | -0.017536 | -0.0043943
68 | 70 | 2.6656 | 1.706 | 4.4762e-09 | 0 | 0 | 0 | 0 | 0 | 1 | -90 | 90 | 0.080412 | 0.020284 | -0.080225 | -0.020165
68 | 71 | 0.45547 | 0.2915 | 7.6485e-10 | 0 | 0 | 0 | 0 | 0 | 1 | -90 | 90 | 0.026162 | 0.0065582 | -0.026159 | -0.0065561
80 | 81 | 0.040056 | 0.025636 | 6.7265e-11 | 0 | 0 | 0 | 0 | 0 | 1 | -90 | 90 | -0.012609 | -0.0031595 | 0.01261 | 0.0031596
80 | 82 | 5.4525 | 3.4896 | 9.1562e-09 | 0 | 0 | 0 | 0 | 0 | 1 | -90 | 90 | 0.0025951 | 0.00064968 | -0.0025947 | -0.00065031
90 | 89 | 1.4928 | 0.95536 | 2.5067e-09 | 0 | 0 | 0 | 0 | 0 | 1 | -90 | 90 | 0.021416 | 0.0053733 | -0.021409 | -0.0053687
89 | 88 | 2.6443 | 1.6923 | 4.4405e-09 | 0 | 0 | 0 | 0 | 0 | 1 | -90 | 90 | 0.015098 | 0.0037871 | -0.015091 | -0.0037833
86 | 87 | 3.9909 | 2.5542 | 6.7019e-09 | 0 | 0 | 0 | 0 | 0 | 1 | -90 | 90 | 0.0041335 | 0.0010356 | -0.0041328 | -0.0010358
86 | 88 | 5.0571 | 3.2365 | 8.4922e-09 | 0 | 0 | 0 | 0 | 0 | 1 | -90 | 90 | -0.0098603 | -0.0024709 | 0.0098658 | 0.0024736
94 | 95 | 1.3448 | 0.86067 | 2.2583e-09 | 0 | 0 | 0 | 0 | 0 | 1 | -90 | 90 | -0.0011473 | -0.00028754 | 0.0011473 | 0.00028733