## bus_data
BUS_I | BUS_TYPE | Pd | Qd | Gs | Bs | area | Vm | Va | baseKV | zone | Vmax | Vmin
1 | 1 | 0.0016356 | 0.00040991 | 0 | 0 | 1 | 0.98747 | -0.24086 | 0.4 | 1 | 1.1 | 0.9
2 | 1 | 0.0039707 | 0.00099515 | 0 | 0 | 1 | 0.98753 | -0.23971 | 0.4 | 1 | 1.1 | 0.9
3 | 1 | 0.0016182 | 0.00040555 | 0 | 0 | 1 | 0.98727 | -0.24461 | 0.4 | 1 | 1.1 | 0.9
4 | 1 | 0.0011259 | 0.00028218 | 0 | 0 | 1 | 0.98774 | -0.23554 | 0.4 | 1 | 1.1 | 0.9
5 | 1 | 0.00179 | 0.0004486 | 0 | 0 | 1 | 0.98724 | -0.24526 | 0.4 | 1 | 1.1 | 0.9
39 | 1 | 0.0045934 | 0.0011512 | 0 | 0 | 1 | 0.98781 | -0.23417 | 0.4 | 1 | 1.1 | 0.9
64 | 1 | 0.001857 | 0.00046541 | 0 | 0 | 1 | 0.98721 | -0.24585 | 0.4 | 1 | 1.1 | 0.9
38 | 1 | 0 | 0 | 0 | 0 | 1 | 0.98834 | -0.22382 | 0.4 | 1 | 1.1 | 0.9
6 | 1 | 0.0095536 | 0.0023943 | 0 | 0 | 1 | 0.99394 | -0.11636 | 0.4 | 1 | 1.1 | 0.9
7 | 1 | 0.0091562 | 0.0022948 | 0 | 0 | 1 | 0.99349 | -0.12504 | 0.4 | 1 | 1.1 | 0.9
8 | 1 | 0.016869 | 0.0042278 | 0 | 0 | 1 | 0.99508 | -0.094448 | 0.4 | 1 | 1.1 | 0.9
9 | 1 | 0 | 0 | 0 | 0 | 1 | 0.99348 | -0.12526 | 0.4 | 1 | 1.1 | 0.9
10 | 1 | 0 | 0 | 0 | 0 | 1 | 0.99556 | -0.085033 | 0.4 | 1 | 1.1 | 0.9
65 | 1 | 0.003043 | 0.00076265 | 0 | 0 | 1 | 0.99344 | -0.12602 | 0.4 | 1 | 1.1 | 0.9
77 | 1 | 0.018363 | 0.0046022 | 0 | 0 | 1 | 0.99444 | -0.10669 | 0.4 | 1 | 1.1 | 0.9
66 | 1 | 0 | 0 | 0 | 0 | 1 | 0.99634 | -0.07009 | 0.4 | 1 | 1.1 | 0.9
85 | 1 | 0.022718 | 0.0056937 | 0 | 0 | 1 | 0.994 | -0.11528 | 0.4 | 1 | 1.1 | 0.9
67 | 1 | 0 | 0 | 0 | 0 | 1 | 0.99481 | -0.099446 | 0.4 | 1 | 1.1 | 0.9
14 | 1 | 0.0069274 | 0.0017362 | 0 | 0 | 1 | 0.99783 | -0.041523 | 0.4 | 1 | 1.1 | 0.9
11 | 1 | 0.0075551 | 0.0018935 | 0 | 0 | 1 | 0.99946 | -0.010203 | 0.4 | 1 | 1.1 | 0.9
12 | 3 | 0.0075052 | 0.001881 | 0 | 0 | 1 | 1 | 0 | 0.4 | 1 | 1.1 | 0.9
13 | 1 | 0.0083897 | 0.0021027 | 0 | 0 | 1 | 0.99672 | -0.062458 | 0.4 | 1 | 1.1 | 0.9
15 | 1 | 0.0017558 | 0.00044006 | 0 | 0 | 1 | 0.99589 | -0.078289 | 0.4 | 1 | 1.1 | 0.9
24 | 1 | 0 | 0 | 0 | 0 | 1 | 0.9943 | -0.10887 | 0.4 | 1 | 1.1 | 0.9
27 | 1 | 0.0018375 | 0.00046053 | 0 | 0 | 1 | 0.99425 | -0.10981 | 0.4 | 1 | 1.1 | 0.9
22 | 1 | 0.0013554 | 0.0003397 | 0 | 0 | 1 | 0.99367 | -0.12098 | 0.4 | 1 | 1.1 | 0.9
16 | 1 | 0.0013012 | 0.00032611 | 0 | 0 | 1 | 0.98728 | -0.24455 | 0.4 | 1 | 1.1 | 0.9
17 | 1 | 0.0012137 | 0.00030418 | 0 | 0 | 1 | 0.98725 | -0.24514 | 0.4 | 1 | 1.1 | 0.9
18 | 1 | 0 | 0 | 0 | 0 | 1 | 0.98734 | -0.24333 | 0.4 | 1 | 1.1 | 0.9
20 | 1 | 0.0024395 | 0.00061141 | 0 | 0 | 1 | 0.98781 | -0.23418 | 0.4 | 1 | 1.1 | 0.9
21 | 1 | 0.01569 | 0.0039322 | 0 | 0 | 1 | 0.9866 | -0.25765 | 0.4 | 1 | 1.1 | 0.9
19 | 1 | 0 | 0 | 0 | 0 | 1 | 0.98748 | -0.24061 | 0.4 | 1 | 1.1 | 0.9
57 | 1 | 0.0010831 | 0.00027145 | 0 | 0 | 1 | 0.98768 | -0.23669 | 0.4 | 1 | 1.1 | 0.9
48 | 1 | 0.0019394 | 0.00048607 | 0 | 0 | 1 | 0.98721 | -0.24584 | 0.4 | 1 | 1.1 | 0.9
37 | 1 | 0.00077103 | 0.00019324 | 0 | 0 | 1 | 0.98828 | -0.225 | 0.4 | 1 | 1.1 | 0.9
35 | 1 | 0.0029245 | 0.00073296 | 0 | 0 | 1 | 0.98585 | -0.27224 | 0.4 | 1 | 1.1 | 0.9
68 | 1 | 0.00077886 | 0.0001952 | 0 | 0 | 1 | 0.98786 | -0.23319 | 0.4 | 1 | 1.1 | 0.9
47 | 1 | 0.0012166 | 0.0003049 | 0 | 0 | 1 | 0.98689 | -0.2521 | 0.4 | 1 | 1.1 | 0.9
33 | 1 | 0.0046425 | 0.0011635 | 0 | 0 | 1 | 0.98569 | -0.27548 | 0.4 | 1 | 1.1 | 0.9
23 | 1 | 0 | 0 | 0 | 0 | 1 | 0.99018 | -0.18827 | 0.4 | 1 | 1.1 | 0.9
25 | 1 | 0.0066369 | 0.0016634 | 0 | 0 | 1 | 0.98944 | -0.20254 | 0.4 | 1 | 1.1 | 0.9
26 | 1 | 0.0028841 | 0.00072282 | 0 | 0 | 1 | 0.98925 | -0.20611 | 0.4 | 1 | 1.1 | 0.9
71 | 1 | 0.0023476 | 0.00058835 | 0 | 0 | 1 | 0.98938 | -0.20361 | 0.4 | 1 | 1.1 | 0.9
72 | 1 | 0.0020273 | 0.0005081 | 0 | 0 | 1 | 0.9886 | -0.21885 | 0.4 | 1 | 1.1 | 0.9
60 | 1 | 0.0018459 | 0.00046262 | 0 | 0 | 1 | 0.99196 | -0.15451 | 0.4 | 1 | 1.1 | 0.9
61 | 1 | 0 | 0 | 0 | 0 | 1 | 0.99197 | -0.15448 | 0.4 | 1 | 1.1 | 0.9
28 | 1 | 0.0014988 | 0.00037564 | 0 | 0 | 1 | 0.99335 | -0.1278 | 0.4 | 1 | 1.1 | 0.9
29 | 1 | 0.0012073 | 0.00030259 | 0 | 0 | 1 | 0.99332 | -0.12831 | 0.4 | 1 | 1.1 | 0.9
30 | 1 | 0 | 0 | 0 | 0 | 1 | 0.99338 | -0.1271 | 0.4 | 1 | 1.1 | 0.9
31 | 1 | 0 | 0 | 0 | 0 | 1 | 0.99358 | -0.12323 | 0.4 | 1 | 1.1 | 0.9
32 | 1 | 0.0015386 | 0.0003856 | 0 | 0 | 1 | 0.99281 | -0.13811 | 0.4 | 1 | 1.1 | 0.9
79 | 1 | 0.0073209 | 0.0018348 | 0 | 0 | 1 | 0.99347 | -0.12533 | 0.4 | 1 | 1.1 | 0.9
78 | 1 | 0.0027102 | 0.00067925 | 0 | 0 | 1 | 0.9941 | -0.11327 | 0.4 | 1 | 1.1 | 0.9
58 | 1 | 0.0026961 | 0.00067571 | 0 | 0 | 1 | 0.99277 | -0.13884 | 0.4 | 1 | 1.1 | 0.9
59 | 1 | 0.0013878 | 0.00034782 | 0 | 0 | 1 | 0.99251 | -0.14403 | 0.4 | 1 | 1.1 | 0.9
34 | 1 | 0.003074 | 0.00077042 | 0 | 0 | 1 | 0.98557 | -0.27782 | 0.4 | 1 | 1.1 | 0.9
36 | 1 | 0.0031684 | 0.00079409 | 0 | 0 | 1 | 0.9855 | -0.27911 | 0.4 | 1 | 1.1 | 0.9
40 | 1 | 0.0017967 | 0.0004503 | 0 | 0 | 1 | 0.98545 | -0.28017 | 0.4 | 1 | 1.1 | 0.9
42 | 1 | 0.0017466 | 0.00043773 | 0 | 0 | 1 | 0.99126 | -0.16821 | 0.4 | 1 | 1.1 | 0.9
43 | 1 | 0.0020253 | 0.00050759 | 0 | 0 | 1 | 0.99123 | -0.16875 | 0.4 | 1 | 1.1 | 0.9
44 | 1 | 0 | 0 | 0 | 0 | 1 | 0.99131 | -0.16713 | 0.4 | 1 | 1.1 | 0.9
45 | 1 | 0.001579 | 0.00039575 | 0 | 0 | 1 | 0.99122 | -0.169 | 0.4 | 1 | 1.1 | 0.9
46 | 1 | 0 | 0 | 0 | 0 | 1 | 0.99133 | -0.16676 | 0.4 | 1 | 1.1 | 0.9
55 | 1 | 0.0023854 | 0.00059783 | 0 | 0 | 1 | 0.99122 | -0.16886 | 0.4 | 1 | 1.1 | 0.9
62 | 1 | 0.0014022 | 0.00035142 | 0 | 0 | 1 | 0.9917 | -0.15972 | 0.4 | 1 | 1.1 | 0.9
53 | 1 | 0.0029424 | 0.00073743 | 0 | 0 | 1 | 0.99119 | -0.16954 | 0.4 | 1 | 1.1 | 0.9
49 | 1 | 0 | 0 | 0 | 0 | 1 | 0.98671 | -0.25545 | 0.4 | 1 | 1.1 | 0.9
50 | 1 | 0.009774 | 0.0024496 | 0 | 0 | 1 | 0.98482 | -0.29231 | 0.4 | 1 | 1.1 | 0.9
83 | 1 | 0 | 0 | 0 | 0 | 1 | 0.98478 | -0.29319 | 0.4 | 1 | 1.1 | 0.9
84 | 1 | 0.0033264 | 0.00083367 | 0 | 0 | 1 | 0.98468 | -0.29509 | 0.4 | 1 | 1.1 | 0.9
52 | 1 | 0.00080217 | 0.00020104 | 0 | 0 | 1 | 0.99113 | -0.17077 | 0.4 | 1 | 1.1 | 0.9
54 | 1 | 0.0026832 | 0.00067247 | 0 | 0 | 1 | 0.99109 | -0.17151 | 0.4 | 1 | 1.1 | 0.9
69 | 1 | 0.0024679 | 0.00061852 | 0 | 0 | 1 | 0.98798 | -0.2309 | 0.4 | 1 | 1.1 | 0.9
63 | 1 | 0.0015943 | 0.00039956 | 0 | 0 | 1 | 0.99226 | -0.1487 | 0.4 | 1 | 1.1 | 0.9
80 | 1 | 0.010967 | 0.0027486 | 0 | 0 | 1 | 0.99355 | -0.12376 | 0.4 | 1 | 1.1 | 0.9
93 | 1 | 0 | 0 | 0 | 0 | 1 | 0.99254 | -0.14338 | 0.4 | 1 | 1.1 | 0.9
70 | 1 | 0.00085899 | 0.00021528 | 0 | 0 | 1 | 0.98816 | -0.2273 | 0.4 | 1 | 1.1 | 0.9
73 | 1 | 0 | 0 | 0 | 0 | 1 | 0.98829 | -0.22488 | 0.4 | 1 | 1.1 | 0.9
81 | 1 | 0.0031566 | 0.00079111 | 0 | 0 | 1 | 0.98805 | -0.22952 | 0.4 | 1 | 1.1 | 0.9
82 | 1 | 0.009367 | 0.0023476 | 0 | 0 | 1 | 0.98791 | -0.2322 | 0.4 | 1 | 1.1 | 0.9
74 | 1 | 0.0017492 | 0.00043839 | 0 | 0 | 1 | 0.98917 | -0.20865 | 0.4 | 1 | 1.1 | 0.9
75 | 1 | 0 | 0 | 0 | 0 | 1 | 0.98957 | -0.20091 | 0.4 | 1 | 1.1 | 0.9
99 | 1 | 0.0038819 | 0.00097288 | 0 | 0 | 1 | 0.98886 | -0.21459 | 0.4 | 1 | 1.1 | 0.9
95 | 1 | 0.0084142 | 0.0021088 | 0 | 0 | 1 | 0.98996 | -0.19333 | 0.4 | 1 | 1.1 | 0.9
96 | 1 | 0.011127 | 0.0027886 | 0 | 0 | 1 | 0.99009 | -0.19083 | 0.4 | 1 | 1.1 | 0.9
91 | 1 | 0 | 0 | 0 | 0 | 1 | 0.99236 | -0.14686 | 0.4 | 1 | 1.1 | 0.9
89 | 1 | 0.0074409 | 0.0018649 | 0 | 0 | 1 | 0.99233 | -0.14729 | 0.4 | 1 | 1.1 | 0.9
94 | 1 | 0.0084211 | 0.0021105 | 0 | 0 | 1 | 0.99136 | -0.1662 | 0.4 | 1 | 1.1 | 0.9
86 | 1 | 0 | 0 | 0 | 0 | 1 | 0.99055 | -0.18184 | 0.4 | 1 | 1.1 | 0.9
87 | 1 | 0 | 0 | 0 | 0 | 1 | 0.99085 | -0.17596 | 0.4 | 1 | 1.1 | 0.9
88 | 1 | 0.0095413 | 0.0023913 | 0 | 0 | 1 | 0.99008 | -0.19091 | 0.4 | 1 | 1.1 | 0.9
92 | 1 | 0 | 0 | 0 | 0 | 1 | 0.99054 | -0.18207 | 0.4 | 1 | 1.1 | 0.9

## generator_data
GEN_BUS | PG | QG | QMAX | QMIN | VG | MBASE | GEN_STATUS | PMAX | PMIN
12 | 0.3179 | 0.080614 | 10 | -10 | 1 | 100 | 1 | 10 | 0

## branch_data
F_BUS | T_BUS | BR_R | BR_X | BR_B | RATE_A | RATE_B | RATE_C | TAP | SHIFT | BR_STATUS | ANGMIN | ANGMAX | P_in | Q_in | P_out | Q_out
1 | 2 | 0.73339 | 0.46937 | 1.2316e-09 | 0 | 0 | 0 | 0 | 0 | 1 | -90 | 90 | -0.0069017 | -0.0017293 | 0.0069021 | 0.0017294
1 | 3 | 3.1054 | 1.9875 | 5.2148e-09 | 0 | 0 | 0 | 0 | 0 | 1 | -90 | 90 | 0.0052662 | 0.0013194 | -0.0052653 | -0.0013193
2 | 4 | 1.6744 | 1.0716 | 2.8118e-09 | 0 | 0 | 0 | 0 | 0 | 1 | -90 | 90 | -0.010873 | -0.0027246 | 0.010875 | 0.0027257
3 | 5 | 0.7814 | 0.5001 | 1.3122e-09 | 0 | 0 | 0 | 0 | 0 | 1 | -90 | 90 | 0.0036471 | 0.00091376 | -0.003647 | -0.00091382
4 | 39 | 0.49896 | 0.31933 | 8.3789e-10 | 0 | 0 | 0 | 0 | 0 | 1 | -90 | 90 | -0.012001 | -0.0030079 | 0.012002 | 0.0030083
5 | 64 | 1.4016 | 0.89701 | 2.3536e-09 | 0 | 0 | 0 | 0 | 0 | 1 | -90 | 90 | 0.001857 | 0.00046521 | -0.001857 | -0.00046541
39 | 38 | 2.7295 | 1.7469 | 4.5836e-09 | 0 | 0 | 0 | 0 | 0 | 1 | -90 | 90 | -0.016595 | -0.0041595 | 0.016603 | 0.0041643
38 | 37 | 0.13935 | 0.089184 | 2.3401e-10 | 0 | 0 | 0 | 0 | 0 | 1 | -90 | 90 | 0.03709 | 0.0093192 | -0.037088 | -0.0093179
38 | 26 | 1.4471 | 0.92617 | 2.4301e-09 | 0 | 0 | 0 | 0 | 0 | 1 | -90 | 90 | -0.053693 | -0.013483 | 0.053738 | 0.013512
6 | 7 | 3.1487 | 2.0152 | 5.2876e-09 | 0 | 0 | 0 | 0 | 0 | 1 | -90 | 90 | 0.012204 | 0.00306 | -0.012199 | -0.0030573
6 | 8 | 4.4657 | 2.8581 | 7.4992e-09 | 0 | 0 | 0 | 0 | 0 | 1 | -90 | 90 | -0.021758 | -0.0054543 | 0.021781 | 0.0054681
7 | 9 | 0.31773 | 0.20335 | 5.3356e-10 | 0 | 0 | 0 | 0 | 0 | 1 | -90 | 90 | 0.0030431 | 0.0007625 | -0.0030431 | -0.00076253
8 | 10 | 1.0824 | 0.69271 | 1.8176e-09 | 0 | 0 | 0 | 0 | 0 | 1 | -90 | 90 | -0.03865 | -0.009696 | 0.038667 | 0.0097069
9 | 65 | 1.111 | 0.71103 | 1.8657e-09 | 0 | 0 | 0 | 0 | 0 | 1 | -90 | 90 | 0.0030431 | 0.00076253 | -0.003043 | -0.00076265
10 | 77 | 2.3392 | 1.4971 | 3.9282e-09 | 0 | 0 | 0 | 0 | 0 | 1 | -90 | 90 | 0.041133 | 0.010328 | -0.04109 | -0.010302
10 | 66 | 0.83352 | 0.53345 | 1.3997e-09 | 0 | 0 | 0 | 0 | 0 | 1 | -90 | 90 | -0.0798 | -0.020035 | 0.079857 | 0.020072
77 | 85 | 1.676 | 1.0726 | 2.8144e-09 | 0 | 0 | 0 | 0 | 0 | 1 | -90 | 90 | 0.022728 | 0.0056994 | -0.022718 | -0.0056937
66 | 67 | 1.3183 | 0.8437 | 2.2137e-09 | 0 | 0 | 0 | 0 | 0 | 1 | -90 | 90 | 0.099349 | 0.02506 | -0.099209 | -0.024971
66 | 14 | 0.7126 | 0.45607 | 2.3933e-09 | 0 | 0 | 0 | 0 | 0 | 1 | -90 | 90 | -0.17921 | -0.045132 | 0.17945 | 0.045288
67 | 80 | 1.75 | 1.12 | 2.9387e-09 | 0 | 0 | 0 | 0 | 0 | 1 | -90 | 90 | 0.061758 | 0.015556 | -0.061686 | -0.01551
67 | 78 | 1.6397 | 1.0494 | 2.7535e-09 | 0 | 0 | 0 | 0 | 0 | 1 | -90 | 90 | 0.037452 | 0.0094155 | -0.037427 | -0.0094
14 | 12 | 1.0008 | 0.64049 | 3.3611e-09 | 0 | 0 | 0 | 0 | 0 | 1 | -90 | 90 | -0.18638 | -0.047024 | 0.18675 | 0.047262
11 | 12 | 0.37345 | 0.23901 | 6.2712e-10 | 0 | 0 | 0 | 0 | 0 | 1 | -90 | 90 | -0.12358 | -0.031432 | 0.12364 | 0.031471
11 | 13 | 2.0317 | 1.3003 | 3.4118e-09 | 0 | 0 | 0 | 0 | 0 | 1 | -90 | 90 | 0.11603 | 0.029539 | -0.11574 | -0.029353
13 | 15 | 0.66165 | 0.42345 | 1.1111e-09 | 0 | 0 | 0 | 0 | 0 | 1 | -90 | 90 | 0.10735 | 0.02725 | -0.10726 | -0.027198
15 | 24 | 1.2963 | 0.82962 | 2.1768e-09 | 0 | 0 | 0 | 0 | 0 | 1 | -90 | 90 | 0.10551 | 0.026758 | -0.10535 | -0.026659
24 | 27 | 2.2621 | 1.4478 | 3.7987e-09 | 0 | 0 | 0 | 0 | 0 | 1 | -90 | 90 | 0.0018376 | 0.0004602 | -0.0018375 | -0.00046053
24 | 22 | 0.52131 | 0.33364 | 8.7542e-10 | 0 | 0 | 0 | 0 | 0 | 1 | -90 | 90 | 0.10352 | 0.026199 | -0.10346 | -0.02616
22 | 23 | 2.924 | 1.8713 | 4.9101e-09 | 0 | 0 | 0 | 0 | 0 | 1 | -90 | 90 | 0.1021 | 0.025821 | -0.10177 | -0.025611
16 | 17 | 2.1018 | 1.3451 | 3.5294e-09 | 0 | 0 | 0 | 0 | 0 | 1 | -90 | 90 | 0.0012137 | 0.00030386 | -0.0012137 | -0.00030418
16 | 18 | 2.121 | 1.3575 | 3.5618e-09 | 0 | 0 | 0 | 0 | 0 | 1 | -90 | 90 | -0.0025149 | -0.00062998 | 0.0025151 | 0.00062972
18 | 20 | 1.183 | 0.75711 | 1.9865e-09 | 0 | 0 | 0 | 0 | 0 | 1 | -90 | 90 | -0.033846 | -0.008494 | 0.033861 | 0.0085032
18 | 21 | 1.9967 | 1.2779 | 3.353e-09 | 0 | 0 | 0 | 0 | 0 | 1 | -90 | 90 | 0.031331 | 0.0078643 | -0.03131 | -0.0078509
20 | 37 | 1.1081 | 0.70915 | 1.8607e-09 | 0 | 0 | 0 | 0 | 0 | 1 | -90 | 90 | -0.036301 | -0.0091146 | 0.036317 | 0.0091246
21 | 35 | 4.0753 | 2.6082 | 6.8436e-09 | 0 | 0 | 0 | 0 | 0 | 1 | -90 | 90 | 0.01562 | 0.0039187 | -0.015609 | -0.0039124
19 | 57 | 1.0545 | 0.67486 | 1.7707e-09 | 0 | 0 | 0 | 0 | 0 | 1 | -90 | 90 | -0.01629 | -0.0040926 | 0.016293 | 0.0040944
19 | 48 | 1.4049 | 0.89916 | 2.3593e-09 | 0 | 0 | 0 | 0 | 0 | 1 | -90 | 90 | 0.01629 | 0.0040926 | -0.016286 | -0.0040903
57 | 68 | 0.8813 | 0.56403 | 1.4799e-09 | 0 | 0 | 0 | 0 | 0 | 1 | -90 | 90 | -0.017376 | -0.0043659 | 0.017379 | 0.0043676
48 | 47 | 1.9087 | 1.2215 | 3.2051e-09 | 0 | 0 | 0 | 0 | 0 | 1 | -90 | 90 | 0.014347 | 0.0036042 | -0.014342 | -0.0036018
35 | 33 | 1.1128 | 0.7122 | 1.8687e-09 | 0 | 0 | 0 | 0 | 0 | 1 | -90 | 90 | 0.012685 | 0.0031794 | -0.012683 | -0.0031784
68 | 69 | 0.55396 | 0.35454 | 9.3025e-10 | 0 | 0 | 0 | 0 | 0 | 1 | -90 | 90 | -0.018158 | -0.0045628 | 0.01816 | 0.004564
47 | 49 | 1.1143 | 0.71316 | 1.8712e-09 | 0 | 0 | 0 | 0 | 0 | 1 | -90 | 90 | 0.013126 | 0.0032969 | -0.013124 | -0.0032957
33 | 34 | 1.2703 | 0.81298 | 2.1332e-09 | 0 | 0 | 0 | 0 | 0 | 1 | -90 | 90 | 0.0080404 | 0.0020148 | -0.0080395 | -0.0020145
23 | 25 | 1.3924 | 0.89114 | 2.3382e-09 | 0 | 0 | 0 | 0 | 0 | 1 | -90 | 90 | 0.045101 | 0.011345 | -0.04507 | -0.011326
23 | 26 | 1.3863 | 0.88723 | 2.328e-09 | 0 | 0 | 0 | 0 | 0 | 1 | -90 | 90 | 0.056671 | 0.014266 | -0.056622 | -0.014235
25 | 71 | 0.12318 | 0.078838 | 2.0686e-10 | 0 | 0 | 0 | 0 | 0 | 1 | -90 | 90 | 0.038433 | 0.0096625 | -0.038431 | -0.0096613
71 | 72 | 1.8551 | 1.1873 | 3.1152e-09 | 0 | 0 | 0 | 0 | 0 | 1 | -90 | 90 | 0.036084 | 0.0090729 | -0.036058 | -0.0090564
72 | 73 | 0.77764 | 0.49769 | 1.3059e-09 | 0 | 0 | 0 | 0 | 0 | 1 | -90 | 90 | 0.03403 | 0.0085483 | -0.034021 | -0.0085422
60 | 61 | 0.086309 | 0.055238 | 1.4494e-10 | 0 | 0 | 0 | 0 | 0 | 1 | -90 | 90 | -0.0018459 | -0.00046262 | 0.0018459 | 0.00046261
61 | 62 | 1.4851 | 0.9505 | 2.494e-09 | 0 | 0 | 0 | 0 | 0 | 1 | -90 | 90 | 0.015577 | 0.0039063 | -0.015573 | -0.003904
61 | 63 | 1.4623 | 0.93585 | 2.4555e-09 | 0 | 0 | 0 | 0 | 0 | 1 | -90 | 90 | -0.017423 | -0.0043689 | 0.017427 | 0.0043717
28 | 29 | 1.8948 | 1.2127 | 3.1818e-09 | 0 | 0 | 0 | 0 | 0 | 1 | -90 | 90 | 0.0012074 | 0.00030229 | -0.0012073 | -0.00030259
28 | 30 | 1.1385 | 0.72863 | 1.9118e-09 | 0 | 0 | 0 | 0 | 0 | 1 | -90 | 90 | -0.0027062 | -0.00067794 | 0.0027063 | 0.0006778
30 | 31 | 0.62562 | 0.4004 | 1.0506e-09 | 0 | 0 | 0 | 0 | 0 | 1 | -90 | 90 | -0.027373 | -0.0068722 | 0.027378 | 0.0068753
30 | 32 | 1.9767 | 1.2651 | 3.3195e-09 | 0 | 0 | 0 | 0 | 0 | 1 | -90 | 90 | 0.024667 | 0.0061944 | -0.024654 | -0.0061864
31 | 79 | 1.2664 | 0.81049 | 2.1266e-09 | 0 | 0 | 0 | 0 | 0 | 1 | -90 | 90 | 0.0073216 | 0.0018351 | -0.0073209 | -0.0018348
31 | 78 | 1.2722 | 0.81418 | 2.1363e-09 | 0 | 0 | 0 | 0 | 0 | 1 | -90 | 90 | -0.0347 | -0.0087104 | 0.034717 | 0.0087207
32 | 58 | 0.13903 | 0.088979 | 2.3347e-10 | 0 | 0 | 0 | 0 | 0 | 1 | -90 | 90 | 0.023116 | 0.0058008 | -0.023115 | -0.0058004
58 | 59 | 1.1237 | 0.71918 | 1.887e-09 | 0 | 0 | 0 | 0 | 0 | 1 | -90 | 90 | 0.020419 | 0.0051246 | -0.020414 | -0.0051216
59 | 63 | 1.0848 | 0.69428 | 1.8217e-09 | 0 | 0 | 0 | 0 | 0 | 1 | -90 | 90 | 0.019026 | 0.0047738 | -0.019022 | -0.0047712
34 | 36 | 1.1306 | 0.72357 | 1.8985e-09 | 0 | 0 | 0 | 0 | 0 | 1 | -90 | 90 | 0.0049656 | 0.001244 | -0.0049652 | -0.001244
36 | 40 | 2.5622 | 1.6398 | 4.3025e-09 | 0 | 0 | 0 | 0 | 0 | 1 | -90 | 90 | 0.0017968 | 0.00044995 | -0.0017967 | -0.00045031
42 | 43 | 0.65133 | 0.41685 | 1.0938e-09 | 0 | 0 | 0 | 0 | 0 | 1 | -90 | 90 | 0.0036045 | 0.00090318 | -0.0036044 | -0.00090323
42 | 44 | 0.8948 | 0.57267 | 1.5026e-09 | 0 | 0 | 0 | 0 | 0 | 1 | -90 | 90 | -0.005351 | -0.0013409 | 0.0053513 | 0.0013409
43 | 45 | 0.71064 | 0.45481 | 1.1933e-09 | 0 | 0 | 0 | 0 | 0 | 1 | -90 | 90 | 0.0015791 | 0.00039564 | -0.001579 | -0.00039575
44 | 46 | 0.30062 | 0.1924 | 5.0483e-10 | 0 | 0 | 0 | 0 | 0 | 1 | -90 | 90 | -0.0053513 | -0.0013409 | 0.0053514 | 0.001341
46 | 55 | 1.0488 | 0.67126 | 1.7613e-09 | 0 | 0 | 0 | 0 | 0 | 1 | -90 | 90 | 0.0088145 | 0.002209 | -0.0088136 | -0.0022086
46 | 62 | 2.1898 | 1.4015 | 3.6773e-09 | 0 | 0 | 0 | 0 | 0 | 1 | -90 | 90 | -0.014166 | -0.0035499 | 0.014171 | 0.0035526
55 | 53 | 0.46885 | 0.30007 | 7.8733e-10 | 0 | 0 | 0 | 0 | 0 | 1 | -90 | 90 | 0.0064282 | 0.0016107 | -0.006428 | -0.0016107
53 | 52 | 1.5523 | 0.99345 | 2.6067e-09 | 0 | 0 | 0 | 0 | 0 | 1 | -90 | 90 | 0.0034856 | 0.00087325 | -0.0034854 | -0.00087337
49 | 50 | 12.2534 | 7.8422 | 2.0577e-08 | 0 | 0 | 0 | 0 | 0 | 1 | -90 | 90 | 0.013124 | 0.0032957 | -0.013101 | -0.003283
50 | 83 | 1.1453 | 0.733 | 1.9233e-09 | 0 | 0 | 0 | 0 | 0 | 1 | -90 | 90 | 0.0033268 | 0.00083336 | -0.0033267 | -0.00083346
83 | 84 | 2.49 | 1.5936 | 4.1813e-09 | 0 | 0 | 0 | 0 | 0 | 1 | -90 | 90 | 0.0033267 | 0.00083346 | -0.0033264 | -0.00083367
52 | 54 | 1.2027 | 0.76975 | 2.0197e-09 | 0 | 0 | 0 | 0 | 0 | 1 | -90 | 90 | 0.0026833 | 0.00067233 | -0.0026832 | -0.00067247
69 | 70 | 0.7645 | 0.48928 | 1.2838e-09 | 0 | 0 | 0 | 0 | 0 | 1 | -90 | 90 | -0.020628 | -0.0051825 | 0.020632 | 0.0051846
80 | 93 | 1.7143 | 1.0971 | 2.8787e-09 | 0 | 0 | 0 | 0 | 0 | 1 | -90 | 90 | 0.050719 | 0.012761 | -0.050671 | -0.012731
93 | 94 | 2.3323 | 1.4927 | 3.9166e-09 | 0 | 0 | 0 | 0 | 0 | 1 | -90 | 90 | 0.043229 | 0.010866 | -0.043182 | -0.010836
93 | 91 | 2.0609 | 1.319 | 3.4607e-09 | 0 | 0 | 0 | 0 | 0 | 1 | -90 | 90 | 0.0074423 | 0.0018654 | -0.0074411 | -0.0018649
70 | 73 | 0.49238 | 0.31512 | 8.2684e-10 | 0 | 0 | 0 | 0 | 0 | 1 | -90 | 90 | -0.021491 | -0.0053999 | 0.021493 | 0.0054014
73 | 81 | 1.6191 | 1.0363 | 2.719e-09 | 0 | 0 | 0 | 0 | 0 | 1 | -90 | 90 | 0.012527 | 0.0031408 | -0.012525 | -0.0031393
81 | 82 | 1.2542 | 0.80268 | 2.1061e-09 | 0 | 0 | 0 | 0 | 0 | 1 | -90 | 90 | 0.0093682 | 0.0023482 | -0.009367 | -0.0023476
74 | 75 | 6.0305 | 3.8595 | 1.0127e-08 | 0 | 0 | 0 | 0 | 0 | 1 | -90 | 90 | -0.0056321 | -0.0014109 | 0.0056342 | 0.0014112
74 | 99 | 6.6994 | 4.2876 | 1.125e-08 | 0 | 0 | 0 | 0 | 0 | 1 | -90 | 90 | 0.0038829 | 0.00097249 | -0.0038818 | -0.00097289
75 | 95 | 5.9058 | 3.7797 | 9.9175e-09 | 0 | 0 | 0 | 0 | 0 | 1 | -90 | 90 | -0.0056342 | -0.0014112 | 0.0056363 | 0.0014115
95 | 96 | 0.7798 | 0.49907 | 1.3095e-09 | 0 | 0 | 0 | 0 | 0 | 1 | -90 | 90 | -0.01405 | -0.0035204 | 0.014052 | 0.0035213
96 | 92 | 1.5294 | 0.97885 | 2.5684e-09 | 0 | 0 | 0 | 0 | 0 | 1 | -90 | 90 | -0.025179 | -0.0063099 | 0.025189 | 0.0063164
91 | 89 | 0.25729 | 0.16467 | 4.3206e-10 | 0 | 0 | 0 | 0 | 0 | 1 | -90 | 90 | 0.0074411 | 0.0018649 | -0.0074409 | -0.0018649
94 | 87 | 1.2381 | 0.7924 | 2.0791e-09 | 0 | 0 | 0 | 0 | 0 | 1 | -90 | 90 | 0.034761 | 0.0087256 | -0.034745 | -0.0087154
86 | 87 | 2.7072 | 1.7326 | 4.5461e-09 | 0 | 0 | 0 | 0 | 0 | 1 | -90 | 90 | -0.0095454 | -0.0023932 | 0.0095481 | 0.0023945
86 | 88 | 4.18 | 2.6752 | 7.0194e-09 | 0 | 0 | 0 | 0 | 0 | 1 | -90 | 90 | 0.0095454 | 0.0023932 | -0.0095413 | -0.0023913
87 | 92 | 1.0672 | 0.683 | 1.7921e-09 | 0 | 0 | 0 | 0 | 0 | 1 | -90 | 90 | 0.025197 | 0.0063209 | -0.025189 | -0.0063164