## bus_data
BUS_I | BUS_TYPE | Pd | Qd | Gs | Bs | area | Vm | Va | baseKV | zone | Vmax | Vmin
1 | 1 | 0.0018534 | 0.0004645 | 0 | 0 | 1 | 0.97507 | -0.47994 | 0.4 | 1 | 1.1 | 0.9
2 | 1 | 0.0079097 | 0.0019824 | 0 | 0 | 1 | 0.97518 | -0.47791 | 0.4 | 1 | 1.1 | 0.9
203 | 1 | 0.0015314 | 0.0003838 | 0 | 0 | 1 | 0.97454 | -0.49054 | 0.4 | 1 | 1.1 | 0.9
3 | 1 | 0 | 0 | 0 | 0 | 1 | 0.97583 | -0.4651 | 0.4 | 1 | 1.1 | 0.9
13 | 1 | 0.0016718 | 0.000419 | 0 | 0 | 1 | 0.974 | -0.5008 | 0.4 | 1 | 1.1 | 0.9
7 | 1 | 0.0034369 | 0.00086136 | 0 | 0 | 1 | 0.97405 | -0.49977 | 0.4 | 1 | 1.1 | 0.9
15 | 1 | 0.0025291 | 0.00063384 | 0 | 0 | 1 | 0.97416 | -0.49787 | 0.4 | 1 | 1.1 | 0.9
12 | 1 | 0.0018926 | 0.00047433 | 0 | 0 | 1 | 0.97616 | -0.45855 | 0.4 | 1 | 1.1 | 0.9
14 | 1 | 0.00028677 | 7.1872e-05 | 0 | 0 | 1 | 0.97408 | -0.49948 | 0.4 | 1 | 1.1 | 0.9
9 | 1 | 0 | 0 | 0 | 0 | 1 | 0.97639 | -0.45393 | 0.4 | 1 | 1.1 | 0.9
8 | 1 | 0 | 0 | 0 | 0 | 1 | 0.97774 | -0.42741 | 0.4 | 1 | 1.1 | 0.9
16 | 1 | 0 | 0 | 0 | 0 | 1 | 0.97405 | -0.50013 | 0.4 | 1 | 1.1 | 0.9
4 | 1 | 0.0009301 | 0.0002331 | 0 | 0 | 1 | 0.97613 | -0.45881 | 0.4 | 1 | 1.1 | 0.9
5 | 1 | 0 | 0 | 0 | 0 | 1 | 0.97426 | -0.49569 | 0.4 | 1 | 1.1 | 0.9
54 | 1 | 0.0010041 | 0.00025166 | 0 | 0 | 1 | 0.9775 | -0.43208 | 0.4 | 1 | 1.1 | 0.9
6 | 1 | 0 | 0 | 0 | 0 | 1 | 0.97313 | -0.51783 | 0.4 | 1 | 1.1 | 0.9
53 | 1 | 0.00046065 | 0.00011545 | 0 | 0 | 1 | 0.97799 | -0.42238 | 0.4 | 1 | 1.1 | 0.9
60 | 1 | 0 | 0 | 0 | 0 | 1 | 0.97263 | -0.52784 | 0.4 | 1 | 1.1 | 0.9
70 | 1 | 0.0024979 | 0.00062602 | 0 | 0 | 1 | 0.97226 | -0.53511 | 0.4 | 1 | 1.1 | 0.9
56 | 1 | 0.0015739 | 0.00039446 | 0 | 0 | 1 | 0.97132 | -0.55367 | 0.4 | 1 | 1.1 | 0.9
61 | 1 | 0 | 0 | 0 | 0 | 1 | 0.9714 | -0.55213 | 0.4 | 1 | 1.1 | 0.9
52 | 1 | 0 | 0 | 0 | 0 | 1 | 0.97174 | -0.54532 | 0.4 | 1 | 1.1 | 0.9
58 | 1 | 0.001802 | 0.00045162 | 0 | 0 | 1 | 0.97256 | -0.52912 | 0.4 | 1 | 1.1 | 0.9
69 | 1 | 0.002675 | 0.00067042 | 0 | 0 | 1 | 0.97169 | -0.54636 | 0.4 | 1 | 1.1 | 0.9
10 | 1 | 0.00043258 | 0.00010841 | 0 | 0 | 1 | 0.97868 | -0.40914 | 0.4 | 1 | 1.1 | 0.9
11 | 1 | 0 | 0 | 0 | 0 | 1 | 0.97764 | -0.42956 | 0.4 | 1 | 1.1 | 0.9
24 | 1 | 0 | 0 | 0 | 0 | 1 | 0.97992 | -0.38476 | 0.4 | 1 | 1.1 | 0.9
204 | 1 | 0.0017437 | 0.00043702 | 0 | 0 | 1 | 0.97761 | -0.43008 | 0.4 | 1 | 1.1 | 0.9
25 | 1 | 0 | 0 | 0 | 0 | 1 | 0.98127 | -0.35852 | 0.4 | 1 | 1.1 | 0.9
26 | 1 | 0 | 0 | 0 | 0 | 1 | 0.97855 | -0.4116 | 0.4 | 1 | 1.1 | 0.9
18 | 1 | 0 | 0 | 0 | 0 | 1 | 0.97403 | -0.50055 | 0.4 | 1 | 1.1 | 0.9
19 | 1 | 0.0025386 | 0.00063622 | 0 | 0 | 1 | 0.97398 | -0.50149 | 0.4 | 1 | 1.1 | 0.9
20 | 1 | 0.0012103 | 0.00030333 | 0 | 0 | 1 | 0.98265 | -0.33242 | 0.4 | 1 | 1.1 | 0.9
21 | 1 | 0 | 0 | 0 | 0 | 1 | 0.98267 | -0.33199 | 0.4 | 1 | 1.1 | 0.9
23 | 1 | 0.0023655 | 0.00059286 | 0 | 0 | 1 | 0.9827 | -0.3315 | 0.4 | 1 | 1.1 | 0.9
116 | 1 | 0.0012931 | 0.00032409 | 0 | 0 | 1 | 0.9828 | -0.32958 | 0.4 | 1 | 1.1 | 0.9
89 | 1 | 0.0011683 | 0.00029282 | 0 | 0 | 1 | 0.98296 | -0.32647 | 0.4 | 1 | 1.1 | 0.9
115 | 1 | 0.0017053 | 0.00042739 | 0 | 0 | 1 | 0.98267 | -0.332 | 0.4 | 1 | 1.1 | 0.9
87 | 1 | 0 | 0 | 0 | 0 | 1 | 0.98309 | -0.32383 | 0.4 | 1 | 1.1 | 0.9
35 | 1 | 0.0014393 | 0.00036073 | 0 | 0 | 1 | 0.98199 | -0.34459 | 0.4 | 1 | 1.1 | 0.9
33 | 1 | 0.00094955 | 0.00023798 | 0 | 0 | 1 | 0.98122 | -0.35953 | 0.4 | 1 | 1.1 | 0.9
30 | 1 | 0.00035437 | 8.8815e-05 | 0 | 0 | 1 | 0.97847 | -0.41313 | 0.4 | 1 | 1.1 | 0.9
55 | 1 | 0 | 0 | 0 | 0 | 1 | 0.9783 | -0.41648 | 0.4 | 1 | 1.1 | 0.9
64 | 1 | 0 | 0 | 0 | 0 | 1 | 0.98267 | -0.33139 | 0.4 | 1 | 1.1 | 0.9
28 | 1 | 0.00046801 | 0.00011729 | 0 | 0 | 1 | 0.97834 | -0.41569 | 0.4 | 1 | 1.1 | 0.9
27 | 1 | 0.0013726 | 0.00034401 | 0 | 0 | 1 | 0.97827 | -0.41696 | 0.4 | 1 | 1.1 | 0.9
29 | 1 | 0 | 0 | 0 | 0 | 1 | 0.97805 | -0.42144 | 0.4 | 1 | 1.1 | 0.9
31 | 1 | 0.00046046 | 0.0001154 | 0 | 0 | 1 | 0.97797 | -0.42286 | 0.4 | 1 | 1.1 | 0.9
32 | 1 | 0.001512 | 0.00037894 | 0 | 0 | 1 | 0.978 | -0.42226 | 0.4 | 1 | 1.1 | 0.9
191 | 1 | 0.00043962 | 0.00011018 | 0 | 0 | 1 | 0.97796 | -0.4231 | 0.4 | 1 | 1.1 | 0.9
192 | 1 | 0.00049022 | 0.00012286 | 0 | 0 | 1 | 0.97787 | -0.42485 | 0.4 | 1 | 1.1 | 0.9
34 | 3 | 0 | 0 | 0 | 0 | 1 | 1 | 0 | 0.4 | 1 | 1.1 | 0.9
36 | 1 | 0 | 0 | 0 | 0 | 1 | 0.99277 | -0.1371 | 0.4 | 1 | 1.1 | 0.9
82 | 1 | 0 | 0 | 0 | 0 | 1 | 0.99086 | -0.1736 | 0.4 | 1 | 1.1 | 0.9
140 | 1 | 0.0020388 | 0.00051098 | 0 | 0 | 1 | 0.99142 | -0.16331 | 0.4 | 1 | 1.1 | 0.9
65 | 1 | 0.0010383 | 0.00026022 | 0 | 0 | 1 | 0.98352 | -0.31496 | 0.4 | 1 | 1.1 | 0.9
66 | 1 | 0.0021512 | 0.00053915 | 0 | 0 | 1 | 0.98256 | -0.33344 | 0.4 | 1 | 1.1 | 0.9
84 | 1 | 0 | 0 | 0 | 0 | 1 | 0.99035 | -0.1834 | 0.4 | 1 | 1.1 | 0.9
80 | 1 | 0.0011362 | 0.00028475 | 0 | 0 | 1 | 0.99023 | -0.18586 | 0.4 | 1 | 1.1 | 0.9
138 | 1 | 0.0022903 | 0.00057401 | 0 | 0 | 1 | 0.99098 | -0.17166 | 0.4 | 1 | 1.1 | 0.9
37 | 1 | 0.0027767 | 0.00069591 | 0 | 0 | 1 | 0.97132 | -0.55374 | 0.4 | 1 | 1.1 | 0.9
38 | 1 | 0.00077414 | 0.00019402 | 0 | 0 | 1 | 0.97138 | -0.55254 | 0.4 | 1 | 1.1 | 0.9
39 | 1 | 0.0019805 | 0.00049635 | 0 | 0 | 1 | 0.97128 | -0.55454 | 0.4 | 1 | 1.1 | 0.9
40 | 1 | 0.0011548 | 0.00028942 | 0 | 0 | 1 | 0.97142 | -0.55164 | 0.4 | 1 | 1.1 | 0.9
41 | 1 | 0.0039253 | 0.00098378 | 0 | 0 | 1 | 0.9712 | -0.55606 | 0.4 | 1 | 1.1 | 0.9
67 | 1 | 0.0034828 | 0.00087287 | 0 | 0 | 1 | 0.97114 | -0.55728 | 0.4 | 1 | 1.1 | 0.9
49 | 1 | 0 | 0 | 0 | 0 | 1 | 0.97173 | -0.54564 | 0.4 | 1 | 1.1 | 0.9
50 | 1 | 0.0013866 | 0.00034751 | 0 | 0 | 1 | 0.97152 | -0.54977 | 0.4 | 1 | 1.1 | 0.9
45 | 1 | 0.0015062 | 0.00037749 | 0 | 0 | 1 | 0.97115 | -0.55697 | 0.4 | 1 | 1.1 | 0.9
51 | 1 | 0.0011775 | 0.00029512 | 0 | 0 | 1 | 0.97154 | -0.54926 | 0.4 | 1 | 1.1 | 0.9
44 | 1 | 0.0029377 | 0.00073627 | 0 | 0 | 1 | 0.97104 | -0.55924 | 0.4 | 1 | 1.1 | 0.9
42 | 1 | 0.0019407 | 0.00048639 | 0 | 0 | 1 | 0.97098 | -0.56045 | 0.4 | 1 | 1.1 | 0.9
43 | 1 | 0.0019466 | 0.00048787 | 0 | 0 | 1 | 0.97101 | -0.55973 | 0.4 | 1 | 1.1 | 0.9
46 | 1 | 0.003873 | 0.00097067 | 0 | 0 | 1 | 0.97125 | -0.55513 | 0.4 | 1 | 1.1 | 0.9
47 | 1 | 0.0020205 | 0.00050639 | 0 | 0 | 1 | 0.97136 | -0.55289 | 0.4 | 1 | 1.1 | 0.9
48 | 1 | 0.0044561 | 0.0011168 | 0 | 0 | 1 | 0.97119 | -0.55633 | 0.4 | 1 | 1.1 | 0.9
63 | 1 | 0 | 0 | 0 | 0 | 1 | 0.97101 | -0.55983 | 0.4 | 1 | 1.1 | 0.9
62 | 1 | 0.0015329 | 0.00038417 | 0 | 0 | 1 | 0.97099 | -0.56025 | 0.4 | 1 | 1.1 | 0.9
57 | 1 | 0.00097737 | 0.00024495 | 0 | 0 | 1 | 0.97247 | -0.53094 | 0.4 | 1 | 1.1 | 0.9
59 | 1 | 0.0026742 | 0.00067021 | 0 | 0 | 1 | 0.97242 | -0.53182 | 0.4 | 1 | 1.1 | 0.9
71 | 1 | 0.0016567 | 0.00041521 | 0 | 0 | 1 | 0.97169 | -0.54641 | 0.4 | 1 | 1.1 | 0.9
72 | 1 | 0.0046342 | 0.0011614 | 0 | 0 | 1 | 0.97156 | -0.54894 | 0.4 | 1 | 1.1 | 0.9
168 | 1 | 0 | 0 | 0 | 0 | 1 | 0.98538 | -0.27897 | 0.4 | 1 | 1.1 | 0.9
176 | 1 | 0.0010952 | 0.00027449 | 0 | 0 | 1 | 0.98532 | -0.28015 | 0.4 | 1 | 1.1 | 0.9
166 | 1 | 0.0012899 | 0.00032329 | 0 | 0 | 1 | 0.98579 | -0.27109 | 0.4 | 1 | 1.1 | 0.9
94 | 1 | 0.0067823 | 0.0016998 | 0 | 0 | 1 | 0.9802 | -0.3802 | 0.4 | 1 | 1.1 | 0.9
101 | 1 | 0.0012805 | 0.00032093 | 0 | 0 | 1 | 0.98037 | -0.37698 | 0.4 | 1 | 1.1 | 0.9
171 | 1 | 0 | 0 | 0 | 0 | 1 | 0.98137 | -0.3575 | 0.4 | 1 | 1.1 | 0.9
172 | 1 | 0.00095671 | 0.00023977 | 0 | 0 | 1 | 0.98144 | -0.35604 | 0.4 | 1 | 1.1 | 0.9
169 | 1 | 0.003796 | 0.00095136 | 0 | 0 | 1 | 0.98125 | -0.35983 | 0.4 | 1 | 1.1 | 0.9
75 | 1 | 0.00064306 | 0.00016117 | 0 | 0 | 1 | 0.98881 | -0.21383 | 0.4 | 1 | 1.1 | 0.9
76 | 1 | 0.00041955 | 0.00010515 | 0 | 0 | 1 | 0.98875 | -0.21497 | 0.4 | 1 | 1.1 | 0.9
77 | 1 | 0.00033679 | 8.4407e-05 | 0 | 0 | 1 | 0.98884 | -0.2133 | 0.4 | 1 | 1.1 | 0.9
78 | 1 | 0.0012978 | 0.00032527 | 0 | 0 | 1 | 0.98874 | -0.21525 | 0.4 | 1 | 1.1 | 0.9
79 | 1 | 0.0014775 | 0.00037028 | 0 | 0 | 1 | 0.98898 | -0.21058 | 0.4 | 1 | 1.1 | 0.9
144 | 1 | 0.00041777 | 0.0001047 | 0 | 0 | 1 | 0.98869 | -0.21629 | 0.4 | 1 | 1.1 | 0.9
180 | 1 | 0.0010671 | 0.00026745 | 0 | 0 | 1 | 0.98902 | -0.20973 | 0.4 | 1 | 1.1 | 0.9
145 | 1 | 0.00097709 | 0.00024488 | 0 | 0 | 1 | 0.98867 | -0.21652 | 0.4 | 1 | 1.1 | 0.9
179 | 1 | 0.0014006 | 0.00035102 | 0 | 0 | 1 | 0.98917 | -0.2068 | 0.4 | 1 | 1.1 | 0.9
81 | 1 | 0.0017753 | 0.00044494 | 0 | 0 | 1 | 0.98957 | -0.19863 | 0.4 | 1 | 1.1 | 0.9
83 | 1 | 0.0014177 | 0.00035532 | 0 | 0 | 1 | 0.98957 | -0.19865 | 0.4 | 1 | 1.1 | 0.9
173 | 1 | 0.0017149 | 0.00042979 | 0 | 0 | 1 | 0.98908 | -0.20818 | 0.4 | 1 | 1.1 | 0.9
130 | 1 | 0.0010719 | 0.00026864 | 0 | 0 | 1 | 0.98932 | -0.20325 | 0.4 | 1 | 1.1 | 0.9
128 | 1 | 0.0015708 | 0.00039367 | 0 | 0 | 1 | 0.99032 | -0.184 | 0.4 | 1 | 1.1 | 0.9
149 | 1 | 0.001137 | 0.00028495 | 0 | 0 | 1 | 0.98902 | -0.20926 | 0.4 | 1 | 1.1 | 0.9
159 | 1 | 0 | 0 | 0 | 0 | 1 | 0.9887 | -0.21506 | 0.4 | 1 | 1.1 | 0.9
85 | 1 | 0.00093046 | 0.0002332 | 0 | 0 | 1 | 0.98281 | -0.32936 | 0.4 | 1 | 1.1 | 0.9
86 | 1 | 0.001016 | 0.00025465 | 0 | 0 | 1 | 0.98239 | -0.33754 | 0.4 | 1 | 1.1 | 0.9
88 | 1 | 0.0017244 | 0.00043219 | 0 | 0 | 1 | 0.98221 | -0.3411 | 0.4 | 1 | 1.1 | 0.9
90 | 1 | 0.0011697 | 0.00029316 | 0 | 0 | 1 | 0.98392 | -0.30763 | 0.4 | 1 | 1.1 | 0.9
123 | 1 | 0.0023071 | 0.00057822 | 0 | 0 | 1 | 0.98192 | -0.34678 | 0.4 | 1 | 1.1 | 0.9
142 | 1 | 0.0014018 | 0.00035131 | 0 | 0 | 1 | 0.98418 | -0.30265 | 0.4 | 1 | 1.1 | 0.9
185 | 1 | 0.0073613 | 0.0018449 | 0 | 0 | 1 | 0.98158 | -0.35334 | 0.4 | 1 | 1.1 | 0.9
143 | 1 | 0.0015892 | 0.00039829 | 0 | 0 | 1 | 0.9848 | -0.29056 | 0.4 | 1 | 1.1 | 0.9
91 | 1 | 0.00092101 | 0.00023083 | 0 | 0 | 1 | 0.97879 | -0.40783 | 0.4 | 1 | 1.1 | 0.9
92 | 1 | 0.0011027 | 0.00027637 | 0 | 0 | 1 | 0.97878 | -0.40799 | 0.4 | 1 | 1.1 | 0.9
93 | 1 | 0.001511 | 0.0003787 | 0 | 0 | 1 | 0.9788 | -0.40758 | 0.4 | 1 | 1.1 | 0.9
95 | 1 | 0.0021823 | 0.00054694 | 0 | 0 | 1 | 0.97886 | -0.40652 | 0.4 | 1 | 1.1 | 0.9
126 | 1 | 0 | 0 | 0 | 0 | 1 | 0.97873 | -0.40914 | 0.4 | 1 | 1.1 | 0.9
136 | 1 | 0 | 0 | 0 | 0 | 1 | 0.97905 | -0.40273 | 0.4 | 1 | 1.1 | 0.9
102 | 1 | 0.002678 | 0.00067116 | 0 | 0 | 1 | 0.98046 | -0.37505 | 0.4 | 1 | 1.1 | 0.9
124 | 1 | 0.0013807 | 0.00034604 | 0 | 0 | 1 | 0.97858 | -0.41189 | 0.4 | 1 | 1.1 | 0.9
182 | 1 | 0.0014255 | 0.00035726 | 0 | 0 | 1 | 0.97853 | -0.41304 | 0.4 | 1 | 1.1 | 0.9
134 | 1 | 0.0011664 | 0.00029234 | 0 | 0 | 1 | 0.97955 | -0.39299 | 0.4 | 1 | 1.1 | 0.9
96 | 1 | 0.0011445 | 0.00028684 | 0 | 0 | 1 | 0.98831 | -0.22312 | 0.4 | 1 | 1.1 | 0.9
97 | 1 | 0.0012221 | 0.00030628 | 0 | 0 | 1 | 0.98838 | -0.22165 | 0.4 | 1 | 1.1 | 0.9
98 | 1 | 0.0012713 | 0.00031861 | 0 | 0 | 1 | 0.98795 | -0.22999 | 0.4 | 1 | 1.1 | 0.9
99 | 1 | 0.0021752 | 0.00054515 | 0 | 0 | 1 | 0.98884 | -0.21278 | 0.4 | 1 | 1.1 | 0.9
100 | 1 | 0.0012936 | 0.0003242 | 0 | 0 | 1 | 0.9879 | -0.23098 | 0.4 | 1 | 1.1 | 0.9
183 | 1 | 0.00092165 | 0.00023099 | 0 | 0 | 1 | 0.98761 | -0.23667 | 0.4 | 1 | 1.1 | 0.9
122 | 1 | 0.0011826 | 0.00029639 | 0 | 0 | 1 | 0.98751 | -0.23857 | 0.4 | 1 | 1.1 | 0.9
103 | 1 | 0.0016136 | 0.0004044 | 0 | 0 | 1 | 0.98066 | -0.37113 | 0.4 | 1 | 1.1 | 0.9
150 | 1 | 0 | 0 | 0 | 0 | 1 | 0.98085 | -0.3676 | 0.4 | 1 | 1.1 | 0.9
151 | 1 | 0 | 0 | 0 | 0 | 1 | 0.98095 | -0.36552 | 0.4 | 1 | 1.1 | 0.9
104 | 1 | 0.0033509 | 0.00083981 | 0 | 0 | 1 | 0.9859 | -0.26911 | 0.4 | 1 | 1.1 | 0.9
105 | 1 | 0.0027753 | 0.00069556 | 0 | 0 | 1 | 0.98627 | -0.26212 | 0.4 | 1 | 1.1 | 0.9
106 | 1 | 0.0020918 | 0.00052425 | 0 | 0 | 1 | 0.98526 | -0.28157 | 0.4 | 1 | 1.1 | 0.9
107 | 1 | 0.0012467 | 0.00031244 | 0 | 0 | 1 | 0.98699 | -0.24815 | 0.4 | 1 | 1.1 | 0.9
108 | 1 | 0.0031614 | 0.00079232 | 0 | 0 | 1 | 0.98473 | -0.29187 | 0.4 | 1 | 1.1 | 0.9
158 | 1 | 0.0026337 | 0.00066006 | 0 | 0 | 1 | 0.98745 | -0.23915 | 0.4 | 1 | 1.1 | 0.9
129 | 1 | 0 | 0 | 0 | 0 | 1 | 0.98365 | -0.3129 | 0.4 | 1 | 1.1 | 0.9
131 | 1 | 0.0030331 | 0.00076017 | 0 | 0 | 1 | 0.9831 | -0.32357 | 0.4 | 1 | 1.1 | 0.9
109 | 1 | 0.0012486 | 0.00031293 | 0 | 0 | 1 | 0.97763 | -0.43067 | 0.4 | 1 | 1.1 | 0.9
110 | 1 | 0.0012997 | 0.00032575 | 0 | 0 | 1 | 0.97722 | -0.4387 | 0.4 | 1 | 1.1 | 0.9
111 | 1 | 0.0011045 | 0.00027682 | 0 | 0 | 1 | 0.97797 | -0.42403 | 0.4 | 1 | 1.1 | 0.9
112 | 1 | 0.0013536 | 0.00033924 | 0 | 0 | 1 | 0.97717 | -0.43974 | 0.4 | 1 | 1.1 | 0.9
113 | 1 | 0.0025804 | 0.00064672 | 0 | 0 | 1 | 0.97816 | -0.42016 | 0.4 | 1 | 1.1 | 0.9
114 | 1 | 0.0014839 | 0.0003719 | 0 | 0 | 1 | 0.97709 | -0.44125 | 0.4 | 1 | 1.1 | 0.9
184 | 1 | 0.0011633 | 0.00029155 | 0 | 0 | 1 | 0.97824 | -0.4187 | 0.4 | 1 | 1.1 | 0.9
189 | 1 | 0.0014871 | 0.00037269 | 0 | 0 | 1 | 0.97707 | -0.44173 | 0.4 | 1 | 1.1 | 0.9
190 | 1 | 0.0048507 | 0.0012157 | 0 | 0 | 1 | 0.97704 | -0.44225 | 0.4 | 1 | 1.1 | 0.9
117 | 1 | 0.0039328 | 0.00098565 | 0 | 0 | 1 | 0.98267 | -0.33213 | 0.4 | 1 | 1.1 | 0.9
118 | 1 | 0.0018496 | 0.00046356 | 0 | 0 | 1 | 0.98728 | -0.2431 | 0.4 | 1 | 1.1 | 0.9
119 | 1 | 0.0011209 | 0.00028092 | 0 | 0 | 1 | 0.98712 | -0.24615 | 0.4 | 1 | 1.1 | 0.9
120 | 1 | 0.0019153 | 0.00048001 | 0 | 0 | 1 | 0.98748 | -0.23927 | 0.4 | 1 | 1.1 | 0.9
121 | 1 | 0.0010128 | 0.00025384 | 0 | 0 | 1 | 0.9871 | -0.24661 | 0.4 | 1 | 1.1 | 0.9
147 | 1 | 0.0016549 | 0.00041477 | 0 | 0 | 1 | 0.98694 | -0.24978 | 0.4 | 1 | 1.1 | 0.9
187 | 1 | 0.0015225 | 0.00038156 | 0 | 0 | 1 | 0.98687 | -0.25114 | 0.4 | 1 | 1.1 | 0.9
125 | 1 | 0.004055 | 0.0010163 | 0 | 0 | 1 | 0.97854 | -0.4127 | 0.4 | 1 | 1.1 | 0.9
127 | 1 | 0.00092078 | 0.00023077 | 0 | 0 | 1 | 0.97852 | -0.41308 | 0.4 | 1 | 1.1 | 0.9
153 | 1 | 0 | 0 | 0 | 0 | 1 | 0.98226 | -0.33998 | 0.4 | 1 | 1.1 | 0.9
160 | 1 | 0.00079529 | 0.00019932 | 0 | 0 | 1 | 0.98742 | -0.2397 | 0.4 | 1 | 1.1 | 0.9
155 | 1 | 0.0029119 | 0.00072979 | 0 | 0 | 1 | 0.98214 | -0.34231 | 0.4 | 1 | 1.1 | 0.9
132 | 1 | 0.0012899 | 0.00032328 | 0 | 0 | 1 | 0.97969 | -0.39025 | 0.4 | 1 | 1.1 | 0.9
133 | 1 | 0.0012546 | 0.00031443 | 0 | 0 | 1 | 0.9801 | -0.38213 | 0.4 | 1 | 1.1 | 0.9
135 | 1 | 0.0029693 | 0.00074416 | 0 | 0 | 1 | 0.98045 | -0.37536 | 0.4 | 1 | 1.1 | 0.9
137 | 1 | 0.00094445 | 0.0002367 | 0 | 0 | 1 | 0.99082 | -0.17481 | 0.4 | 1 | 1.1 | 0.9
139 | 1 | 0.0022604 | 0.00056651 | 0 | 0 | 1 | 0.99059 | -0.17928 | 0.4 | 1 | 1.1 | 0.9
141 | 1 | 0.0025446 | 0.00063775 | 0 | 0 | 1 | 0.99023 | -0.18636 | 0.4 | 1 | 1.1 | 0.9
188 | 1 | 0.0017569 | 0.00044033 | 0 | 0 | 1 | 0.99002 | -0.19039 | 0.4 | 1 | 1.1 | 0.9
181 | 1 | 0 | 0 | 0 | 0 | 1 | 0.98991 | -0.19244 | 0.4 | 1 | 1.1 | 0.9
148 | 1 | 0.0022505 | 0.00056403 | 0 | 0 | 1 | 0.98659 | -0.25579 | 0.4 | 1 | 1.1 | 0.9
167 | 1 | 0 | 0 | 0 | 0 | 1 | 0.98687 | -0.25026 | 0.4 | 1 | 1.1 | 0.9
146 | 1 | 0.0016196 | 0.00040591 | 0 | 0 | 1 | 0.98867 | -0.21659 | 0.4 | 1 | 1.1 | 0.9
186 | 1 | 0.0012422 | 0.00031132 | 0 | 0 | 1 | 0.9868 | -0.25254 | 0.4 | 1 | 1.1 | 0.9
165 | 1 | 0.00097508 | 0.00024438 | 0 | 0 | 1 | 0.98659 | -0.25572 | 0.4 | 1 | 1.1 | 0.9
152 | 1 | 0.0051116 | 0.0012811 | 0 | 0 | 1 | 0.98113 | -0.36218 | 0.4 | 1 | 1.1 | 0.9
170 | 1 | 0.0027479 | 0.00068869 | 0 | 0 | 1 | 0.98114 | -0.36207 | 0.4 | 1 | 1.1 | 0.9
154 | 1 | 0.0013322 | 0.00033387 | 0 | 0 | 1 | 0.98667 | -0.25509 | 0.4 | 1 | 1.1 | 0.9
156 | 1 | 0.0013956 | 0.00034976 | 0 | 0 | 1 | 0.98667 | -0.25505 | 0.4 | 1 | 1.1 | 0.9
157 | 1 | 0.0020026 | 0.0005019 | 0 | 0 | 1 | 0.98671 | -0.25419 | 0.4 | 1 | 1.1 | 0.9
161 | 1 | 0.001238 | 0.00031028 | 0 | 0 | 1 | 0.98944 | -0.2016 | 0.4 | 1 | 1.1 | 0.9
162 | 1 | 0.0011386 | 0.00028536 | 0 | 0 | 1 | 0.98948 | -0.20094 | 0.4 | 1 | 1.1 | 0.9
164 | 1 | 0 | 0 | 0 | 0 | 1 | 0.98959 | -0.19878 | 0.4 | 1 | 1.1 | 0.9
178 | 1 | 0.0014566 | 0.00036507 | 0 | 0 | 1 | 0.9894 | -0.20236 | 0.4 | 1 | 1.1 | 0.9
177 | 1 | 0.00098805 | 0.00024763 | 0 | 0 | 1 | 0.98922 | -0.20594 | 0.4 | 1 | 1.1 | 0.9
175 | 1 | 0.0012628 | 0.00031649 | 0 | 0 | 1 | 0.98528 | -0.28085 | 0.4 | 1 | 1.1 | 0.9
174 | 1 | 0.0010087 | 0.00025279 | 0 | 0 | 1 | 0.98528 | -0.28096 | 0.4 | 1 | 1.1 | 0.9
193 | 1 | 0 | 0 | 0 | 0 | 1 | 0.97784 | -0.42552 | 0.4 | 1 | 1.1 | 0.9
194 | 1 | 0.00051617 | 0.00012936 | 0 | 0 | 1 | 0.97782 | -0.42597 | 0.4 | 1 | 1.1 | 0.9
195 | 1 | 0.00041904 | 0.00010502 | 0 | 0 | 1 | 0.97781 | -0.42614 | 0.4 | 1 | 1.1 | 0.9
198 | 1 | 0.00041306 | 0.00010352 | 0 | 0 | 1 | 0.97775 | -0.4272 | 0.4 | 1 | 1.1 | 0.9
200 | 1 | 0.00043644 | 0.00010938 | 0 | 0 | 1 | 0.9778 | -0.42628 | 0.4 | 1 | 1.1 | 0.9
199 | 1 | 0.00095236 | 0.00023868 | 0 | 0 | 1 | 0.97774 | -0.42746 | 0.4 | 1 | 1.1 | 0.9
201 | 1 | 0.0017292 | 0.00043337 | 0 | 0 | 1 | 0.97776 | -0.42703 | 0.4 | 1 | 1.1 | 0.9

## generator_data
GEN_BUS | PG | QG | QMAX | QMIN | VG | MBASE | GEN_STATUS | PMAX | PMIN
34 | 0.28503 | 0.073374 | 10 | -10 | 1 | 100 | 1 | 10 | 0

## branch_data
F_BUS | T_BUS | BR_R | BR_X | BR_B | RATE_A | RATE_B | RATE_C | TAP | SHIFT | BR_STATUS | ANGMIN | ANGMAX | P_in | Q_in | P_out | Q_out
1 | 2 | 0.9863 | 0.63123 | 1.6563e-09 | 0 | 0 | 0 | 0 | 0 | 1 | -90 | 90 | -0.0087447 | -0.0021911 | 0.0087456 | 0.0021915
1 | 203 | 6.5541 | 4.1946 | 1.1006e-08 | 0 | 0 | 0 | 0 | 0 | 1 | -90 | 90 | 0.0068914 | 0.0017266 | -0.0068879 | -0.0017254
2 | 3 | 3.282 | 2.1005 | 5.5114e-09 | 0 | 0 | 0 | 0 | 0 | 1 | -90 | 90 | -0.016655 | -0.0041739 | 0.016665 | 0.0041799
203 | 15 | 5.8239 | 3.7273 | 9.7799e-09 | 0 | 0 | 0 | 0 | 0 | 1 | -90 | 90 | 0.0053566 | 0.0013416 | -0.0053547 | -0.0013414
3 | 12 | 1.6793 | 1.0748 | 2.8201e-09 | 0 | 0 | 0 | 0 | 0 | 1 | -90 | 90 | -0.016665 | -0.0041799 | 0.016671 | 0.004183
13 | 7 | 2.6199 | 1.6768 | 4.3996e-09 | 0 | 0 | 0 | 0 | 0 | 1 | -90 | 90 | -0.0016718 | -0.00041902 | 0.0016719 | 0.00041865
7 | 5 | 3.3967 | 2.1739 | 5.704e-09 | 0 | 0 | 0 | 0 | 0 | 1 | -90 | 90 | -0.0051087 | -0.00128 | 0.0051097 | 0.0012801
15 | 14 | 2.4093 | 1.542 | 4.0459e-09 | 0 | 0 | 0 | 0 | 0 | 1 | -90 | 90 | 0.0028257 | 0.00070749 | -0.0028255 | -0.00070774
12 | 9 | 1.0621 | 0.67974 | 1.7835e-09 | 0 | 0 | 0 | 0 | 0 | 1 | -90 | 90 | -0.018563 | -0.0046573 | 0.018567 | 0.0046597
14 | 16 | 1.0974 | 0.70237 | 1.8429e-09 | 0 | 0 | 0 | 0 | 0 | 1 | -90 | 90 | 0.0025387 | 0.00063587 | -0.0025387 | -0.00063599
9 | 8 | 6.1181 | 3.9156 | 1.0274e-08 | 0 | 0 | 0 | 0 | 0 | 1 | -90 | 90 | -0.018567 | -0.0046597 | 0.018591 | 0.0046738
8 | 10 | 3.8601 | 2.4705 | 6.4821e-09 | 0 | 0 | 0 | 0 | 0 | 1 | -90 | 90 | -0.020335 | -0.0051099 | 0.020352 | 0.0051206
8 | 11 | 5.2698 | 3.3727 | 8.8494e-09 | 0 | 0 | 0 | 0 | 0 | 1 | -90 | 90 | 0.0017439 | 0.00043612 | -0.0017437 | -0.00043685
16 | 18 | 0.70758 | 0.45285 | 1.1882e-09 | 0 | 0 | 0 | 0 | 0 | 1 | -90 | 90 | 0.0025387 | 0.00063599 | -0.0025386 | -0.00063607
4 | 5 | 2.5981 | 1.6628 | 1.3089e-08 | 0 | 0 | 0 | 0 | 0 | 1 | -90 | 90 | 0.060725 | 0.015302 | -0.060618 | -0.015235
4 | 54 | 1.8607 | 1.1909 | 9.3739e-09 | 0 | 0 | 0 | 0 | 0 | 1 | -90 | 90 | -0.061655 | -0.015535 | 0.061734 | 0.015584
5 | 6 | 1.6985 | 1.0871 | 8.5568e-09 | 0 | 0 | 0 | 0 | 0 | 1 | -90 | 90 | 0.055508 | 0.013955 | -0.055449 | -0.013918
54 | 53 | 0.66536 | 0.42583 | 3.352e-09 | 0 | 0 | 0 | 0 | 0 | 1 | -90 | 90 | -0.062738 | -0.015836 | 0.062767 | 0.015854
6 | 60 | 0.96638 | 0.61848 | 4.8684e-09 | 0 | 0 | 0 | 0 | 0 | 1 | -90 | 90 | 0.043971 | 0.011038 | -0.04395 | -0.011025
6 | 70 | 6.3906 | 4.09 | 1.0732e-08 | 0 | 0 | 0 | 0 | 0 | 1 | -90 | 90 | 0.011478 | 0.0028805 | -0.011469 | -0.0028754
53 | 55 | 0.40262 | 0.25768 | 2.0283e-09 | 0 | 0 | 0 | 0 | 0 | 1 | -90 | 90 | -0.063228 | -0.01597 | 0.063246 | 0.015981
60 | 52 | 1.9256 | 1.2324 | 9.7007e-09 | 0 | 0 | 0 | 0 | 0 | 1 | -90 | 90 | 0.038496 | 0.0096581 | -0.038464 | -0.0096385
60 | 58 | 0.9989 | 0.6393 | 1.6774e-09 | 0 | 0 | 0 | 0 | 0 | 1 | -90 | 90 | 0.0054541 | 0.0013666 | -0.0054538 | -0.0013666
70 | 69 | 5.3127 | 3.4001 | 8.9214e-09 | 0 | 0 | 0 | 0 | 0 | 1 | -90 | 90 | 0.008971 | 0.0022494 | -0.0089662 | -0.0022472
56 | 61 | 4.1284 | 2.6422 | 6.9327e-09 | 0 | 0 | 0 | 0 | 0 | 1 | -90 | 90 | -0.0015739 | -0.00039448 | 0.001574 | 0.0003939
61 | 67 | 6.2575 | 4.0048 | 1.0508e-08 | 0 | 0 | 0 | 0 | 0 | 1 | -90 | 90 | 0.0034835 | 0.00087246 | -0.0034827 | -0.00087291
61 | 49 | 5.423 | 3.4707 | 9.1066e-09 | 0 | 0 | 0 | 0 | 0 | 1 | -90 | 90 | -0.0050575 | -0.0012664 | 0.005059 | 0.0012665
52 | 51 | 0.77504 | 0.49603 | 3.9045e-09 | 0 | 0 | 0 | 0 | 0 | 1 | -90 | 90 | 0.021517 | 0.0053954 | -0.021513 | -0.0053932
52 | 49 | 0.079089 | 0.050617 | 3.9843e-10 | 0 | 0 | 0 | 0 | 0 | 1 | -90 | 90 | 0.016947 | 0.0042432 | -0.016947 | -0.004243
58 | 57 | 2.1109 | 1.351 | 3.5448e-09 | 0 | 0 | 0 | 0 | 0 | 1 | -90 | 90 | 0.0036519 | 0.00091492 | -0.0036515 | -0.00091505
69 | 71 | 0.031745 | 0.020317 | 5.3309e-11 | 0 | 0 | 0 | 0 | 0 | 1 | -90 | 90 | 0.0062912 | 0.0015767 | -0.0062912 | -0.0015767
10 | 24 | 5.0549 | 3.2351 | 8.4885e-09 | 0 | 0 | 0 | 0 | 0 | 1 | -90 | 90 | -0.020785 | -0.005229 | 0.020809 | 0.0052437
11 | 204 | 1.292 | 0.82685 | 2.1695e-09 | 0 | 0 | 0 | 0 | 0 | 1 | -90 | 90 | 0.0017437 | 0.00043685 | -0.0017437 | -0.00043703
24 | 25 | 1.213 | 0.77633 | 6.111e-09 | 0 | 0 | 0 | 0 | 0 | 1 | -90 | 90 | -0.093732 | -0.02369 | 0.09385 | 0.023765
24 | 26 | 1.5918 | 1.0188 | 8.0192e-09 | 0 | 0 | 0 | 0 | 0 | 1 | -90 | 90 | 0.072923 | 0.018447 | -0.072829 | -0.018387
25 | 35 | 0.63874 | 0.40879 | 3.2179e-09 | 0 | 0 | 0 | 0 | 0 | 1 | -90 | 90 | -0.0948 | -0.024002 | 0.094863 | 0.024043
25 | 33 | 4.5931 | 2.9396 | 7.7131e-09 | 0 | 0 | 0 | 0 | 0 | 1 | -90 | 90 | 0.00094958 | 0.00023727 | -0.00094954 | -0.00023798
26 | 30 | 0.68679 | 0.43955 | 1.1533e-09 | 0 | 0 | 0 | 0 | 0 | 1 | -90 | 90 | 0.0095686 | 0.0023971 | -0.0095679 | -0.0023967
26 | 55 | 0.33266 | 0.2129 | 1.6759e-09 | 0 | 0 | 0 | 0 | 0 | 1 | -90 | 90 | 0.06326 | 0.01599 | -0.063246 | -0.015981
18 | 19 | 1.5689 | 1.0041 | 2.6345e-09 | 0 | 0 | 0 | 0 | 0 | 1 | -90 | 90 | 0.0025386 | 0.00063607 | -0.0025385 | -0.00063625
20 | 21 | 1.5284 | 0.97819 | 2.5666e-09 | 0 | 0 | 0 | 0 | 0 | 1 | -90 | 90 | -0.0012103 | -0.00030333 | 0.0012103 | 0.0003031
21 | 23 | 1.7444 | 1.1164 | 2.9294e-09 | 0 | 0 | 0 | 0 | 0 | 1 | -90 | 90 | -0.0012103 | -0.0003031 | 0.0012103 | 0.00030283
23 | 89 | 6.0923 | 3.8991 | 1.0231e-08 | 0 | 0 | 0 | 0 | 0 | 1 | -90 | 90 | -0.0035758 | -0.0008957 | 0.0035767 | 0.00089526
116 | 89 | 1.9429 | 1.2435 | 3.2627e-09 | 0 | 0 | 0 | 0 | 0 | 1 | -90 | 90 | -0.0069318 | -0.0017373 | 0.0069328 | 0.0017376
116 | 115 | 1.8645 | 1.1933 | 3.1311e-09 | 0 | 0 | 0 | 0 | 0 | 1 | -90 | 90 | 0.0056387 | 0.0014132 | -0.005638 | -0.001413
89 | 87 | 0.97716 | 0.62538 | 1.6409e-09 | 0 | 0 | 0 | 0 | 0 | 1 | -90 | 90 | -0.011678 | -0.0029257 | 0.011679 | 0.0029265
115 | 117 | 0.14 | 0.089601 | 2.351e-10 | 0 | 0 | 0 | 0 | 0 | 1 | -90 | 90 | 0.0039328 | 0.00098565 | -0.0039327 | -0.00098566
87 | 90 | 1.8666 | 1.1946 | 3.1346e-09 | 0 | 0 | 0 | 0 | 0 | 1 | -90 | 90 | -0.037668 | -0.0094532 | 0.037697 | 0.0094715
87 | 85 | 0.92224 | 0.59023 | 1.5487e-09 | 0 | 0 | 0 | 0 | 0 | 1 | -90 | 90 | 0.025989 | 0.0065267 | -0.025982 | -0.0065225
35 | 64 | 0.59724 | 0.38223 | 3.0088e-09 | 0 | 0 | 0 | 0 | 0 | 1 | -90 | 90 | -0.096303 | -0.024403 | 0.096364 | 0.024442
30 | 28 | 1.1905 | 0.76195 | 1.9992e-09 | 0 | 0 | 0 | 0 | 0 | 1 | -90 | 90 | 0.0092136 | 0.0023079 | -0.0092124 | -0.0023074
64 | 65 | 0.72815 | 0.46602 | 3.6683e-09 | 0 | 0 | 0 | 0 | 0 | 1 | -90 | 90 | -0.098515 | -0.024981 | 0.098593 | 0.02503
64 | 66 | 4.1186 | 2.6359 | 6.9163e-09 | 0 | 0 | 0 | 0 | 0 | 1 | -90 | 90 | 0.0021514 | 0.00053863 | -0.0021512 | -0.00053916
28 | 27 | 0.62339 | 0.39897 | 1.0468e-09 | 0 | 0 | 0 | 0 | 0 | 1 | -90 | 90 | 0.0087444 | 0.0021901 | -0.0087439 | -0.0021899
27 | 29 | 2.6058 | 1.6677 | 4.3759e-09 | 0 | 0 | 0 | 0 | 0 | 1 | -90 | 90 | 0.0073713 | 0.0018458 | -0.0073698 | -0.0018453
29 | 31 | 1.0371 | 0.66374 | 1.7416e-09 | 0 | 0 | 0 | 0 | 0 | 1 | -90 | 90 | 0.0058577 | 0.0014666 | -0.0058573 | -0.0014665
29 | 32 | 2.3111 | 1.4791 | 3.8809e-09 | 0 | 0 | 0 | 0 | 0 | 1 | -90 | 90 | 0.001512 | 0.00037862 | -0.001512 | -0.00037895
31 | 191 | 0.19014 | 0.12169 | 3.193e-10 | 0 | 0 | 0 | 0 | 0 | 1 | -90 | 90 | 0.0053969 | 0.0013511 | -0.0053968 | -0.0013511
191 | 192 | 1.5083 | 0.96532 | 2.5329e-09 | 0 | 0 | 0 | 0 | 0 | 1 | -90 | 90 | 0.0049572 | 0.001241 | -0.0049568 | -0.0012409
192 | 193 | 0.64556 | 0.41316 | 1.0841e-09 | 0 | 0 | 0 | 0 | 0 | 1 | -90 | 90 | 0.0044666 | 0.0011181 | -0.0044664 | -0.0011181
34 | 36 | 2.1786 | 1.3943 | 1.0975e-08 | 0 | 0 | 0 | 0 | 0 | 1 | -90 | 90 | 0.28503 | 0.073374 | -0.28314 | -0.072168
36 | 82 | 0.63424 | 0.40592 | 3.1952e-09 | 0 | 0 | 0 | 0 | 0 | 1 | -90 | 90 | 0.25675 | 0.065531 | -0.2563 | -0.065242
36 | 140 | 4.3915 | 2.8105 | 7.3745e-09 | 0 | 0 | 0 | 0 | 0 | 1 | -90 | 90 | 0.026387 | 0.0066367 | -0.026354 | -0.0066163
82 | 84 | 0.19396 | 0.12413 | 9.7712e-10 | 0 | 0 | 0 | 0 | 0 | 1 | -90 | 90 | 0.22478 | 0.057311 | -0.22467 | -0.057243
82 | 80 | 1.7148 | 1.0975 | 2.8796e-09 | 0 | 0 | 0 | 0 | 0 | 1 | -90 | 90 | 0.031527 | 0.0079317 | -0.031508 | -0.0079202
140 | 138 | 1.515 | 0.96961 | 2.5441e-09 | 0 | 0 | 0 | 0 | 0 | 1 | -90 | 90 | 0.024315 | 0.0061053 | -0.024305 | -0.0060994
65 | 168 | 1.5823 | 1.0127 | 7.9714e-09 | 0 | 0 | 0 | 0 | 0 | 1 | -90 | 90 | -0.099631 | -0.02529 | 0.099804 | 0.0254
84 | 130 | 0.39504 | 0.25282 | 1.9901e-09 | 0 | 0 | 0 | 0 | 0 | 1 | -90 | 90 | 0.2231 | 0.05685 | -0.22289 | -0.056713
84 | 128 | 1.6818 | 1.0763 | 2.8241e-09 | 0 | 0 | 0 | 0 | 0 | 1 | -90 | 90 | 0.0015708 | 0.00039343 | -0.0015708 | -0.00039367
80 | 81 | 1.8506 | 1.1844 | 3.1076e-09 | 0 | 0 | 0 | 0 | 0 | 1 | -90 | 90 | 0.030372 | 0.0076354 | -0.030354 | -0.0076239
138 | 137 | 0.62953 | 0.4029 | 1.0572e-09 | 0 | 0 | 0 | 0 | 0 | 1 | -90 | 90 | 0.022015 | 0.0055253 | -0.022012 | -0.0055233
37 | 38 | 0.29906 | 0.1914 | 1.5066e-09 | 0 | 0 | 0 | 0 | 0 | 1 | -90 | 90 | -0.017016 | -0.0042651 | 0.017017 | 0.0042655
37 | 39 | 0.23744 | 0.15196 | 1.1962e-09 | 0 | 0 | 0 | 0 | 0 | 1 | -90 | 90 | 0.014239 | 0.0035691 | -0.014239 | -0.0035689
38 | 40 | 0.21193 | 0.13564 | 1.0677e-09 | 0 | 0 | 0 | 0 | 0 | 1 | -90 | 90 | -0.017791 | -0.0044596 | 0.017792 | 0.0044599
39 | 41 | 0.5238 | 0.33523 | 1.7592e-09 | 0 | 0 | 0 | 0 | 0 | 1 | -90 | 90 | 0.012258 | 0.0030725 | -0.012257 | -0.0030721
40 | 50 | 0.41932 | 0.26837 | 2.1125e-09 | 0 | 0 | 0 | 0 | 0 | 1 | -90 | 90 | -0.018946 | -0.0047494 | 0.018948 | 0.0047503
41 | 45 | 0.46524 | 0.29776 | 7.8127e-10 | 0 | 0 | 0 | 0 | 0 | 1 | -90 | 90 | 0.0083322 | 0.0020883 | -0.0083319 | -0.0020881
49 | 47 | 2.5785 | 1.6503 | 1.299e-08 | 0 | 0 | 0 | 0 | 0 | 1 | -90 | 90 | 0.011888 | 0.0029765 | -0.011884 | -0.0029751
50 | 51 | 0.10451 | 0.066887 | 5.2651e-10 | 0 | 0 | 0 | 0 | 0 | 1 | -90 | 90 | -0.020335 | -0.0050978 | 0.020335 | 0.005098
45 | 44 | 1.4064 | 0.90008 | 2.3617e-09 | 0 | 0 | 0 | 0 | 0 | 1 | -90 | 90 | 0.0068257 | 0.0017106 | -0.006825 | -0.0017104
44 | 43 | 0.52869 | 0.33836 | 8.8781e-10 | 0 | 0 | 0 | 0 | 0 | 1 | -90 | 90 | 0.0038874 | 0.00097407 | -0.0038873 | -0.0009741
42 | 43 | 1.5753 | 1.0082 | 2.6453e-09 | 0 | 0 | 0 | 0 | 0 | 1 | -90 | 90 | -0.0019407 | -0.00048641 | 0.0019407 | 0.00048621
46 | 47 | 0.95891 | 0.6137 | 4.8308e-09 | 0 | 0 | 0 | 0 | 0 | 1 | -90 | 90 | -0.0098622 | -0.0024685 | 0.0098633 | 0.0024687
46 | 48 | 0.84688 | 0.542 | 4.2664e-09 | 0 | 0 | 0 | 0 | 0 | 1 | -90 | 90 | 0.0059894 | 0.0014978 | -0.005989 | -0.001498
48 | 63 | 9.6234 | 6.159 | 3.2321e-08 | 0 | 0 | 0 | 0 | 0 | 1 | -90 | 90 | 0.0015331 | 0.00038114 | -0.0015328 | -0.00038403
63 | 62 | 1.1481 | 0.73481 | 1.928e-09 | 0 | 0 | 0 | 0 | 0 | 1 | -90 | 90 | 0.0015328 | 0.00038403 | -0.0015328 | -0.00038419
57 | 59 | 1.3914 | 0.89047 | 2.3365e-09 | 0 | 0 | 0 | 0 | 0 | 1 | -90 | 90 | 0.0026742 | 0.00067009 | -0.0026741 | -0.00067024
71 | 72 | 2.3056 | 1.4756 | 3.8717e-09 | 0 | 0 | 0 | 0 | 0 | 1 | -90 | 90 | 0.0046346 | 0.0011615 | -0.004634 | -0.0011615
168 | 176 | 1.5241 | 0.97544 | 2.5594e-09 | 0 | 0 | 0 | 0 | 0 | 1 | -90 | 90 | 0.0033669 | 0.00084341 | -0.0033668 | -0.00084354
168 | 166 | 0.33564 | 0.21481 | 1.6909e-09 | 0 | 0 | 0 | 0 | 0 | 1 | -90 | 90 | -0.10317 | -0.026243 | 0.10321 | 0.026268
176 | 175 | 1.3446 | 0.86057 | 2.258e-09 | 0 | 0 | 0 | 0 | 0 | 1 | -90 | 90 | 0.0022715 | 0.00056904 | -0.0022715 | -0.00056921
166 | 165 | 0.64758 | 0.41445 | 3.2624e-09 | 0 | 0 | 0 | 0 | 0 | 1 | -90 | 90 | -0.1045 | -0.026592 | 0.10458 | 0.026641
94 | 101 | 2.0418 | 1.3068 | 3.4288e-09 | 0 | 0 | 0 | 0 | 0 | 1 | -90 | 90 | -0.0067822 | -0.0016998 | 0.0067832 | 0.0017002
101 | 102 | 1.0314 | 0.66011 | 1.732e-09 | 0 | 0 | 0 | 0 | 0 | 1 | -90 | 90 | -0.0080638 | -0.0020211 | 0.0080645 | 0.0020214
171 | 172 | 0.5394 | 0.34522 | 9.058e-10 | 0 | 0 | 0 | 0 | 0 | 1 | -90 | 90 | -0.011658 | -0.0029222 | 0.011658 | 0.0029226
171 | 169 | 0.86182 | 0.55157 | 1.4472e-09 | 0 | 0 | 0 | 0 | 0 | 1 | -90 | 90 | 0.011658 | 0.0029222 | -0.011656 | -0.0029215
172 | 185 | 0.92446 | 0.59165 | 1.5524e-09 | 0 | 0 | 0 | 0 | 0 | 1 | -90 | 90 | -0.012615 | -0.0031624 | 0.012617 | 0.0031633
169 | 170 | 1.2296 | 0.78693 | 2.0648e-09 | 0 | 0 | 0 | 0 | 0 | 1 | -90 | 90 | 0.0078603 | 0.0019702 | -0.0078595 | -0.0019698
75 | 76 | 1.0625 | 0.68002 | 1.7843e-09 | 0 | 0 | 0 | 0 | 0 | 1 | -90 | 90 | 0.0047323 | 0.0011857 | -0.0047321 | -0.0011857
75 | 77 | 0.42677 | 0.27313 | 7.1667e-10 | 0 | 0 | 0 | 0 | 0 | 1 | -90 | 90 | -0.0053754 | -0.0013468 | 0.0053755 | 0.0013469
76 | 78 | 0.27565 | 0.17642 | 4.6289e-10 | 0 | 0 | 0 | 0 | 0 | 1 | -90 | 90 | 0.0043125 | 0.0010805 | -0.0043125 | -0.0010805
77 | 79 | 2.0903 | 1.3378 | 3.5101e-09 | 0 | 0 | 0 | 0 | 0 | 1 | -90 | 90 | -0.0057123 | -0.0014313 | 0.0057131 | 0.0014314
78 | 144 | 1.513 | 0.96832 | 2.5407e-09 | 0 | 0 | 0 | 0 | 0 | 1 | -90 | 90 | 0.0030146 | 0.00075527 | -0.0030145 | -0.00075542
79 | 180 | 0.52004 | 0.33283 | 8.7329e-10 | 0 | 0 | 0 | 0 | 0 | 1 | -90 | 90 | -0.0071905 | -0.0018017 | 0.0071908 | 0.0018018
144 | 145 | 0.38585 | 0.24694 | 6.4794e-10 | 0 | 0 | 0 | 0 | 0 | 1 | -90 | 90 | 0.0025967 | 0.00065072 | -0.0025967 | -0.00065076
180 | 179 | 1.5558 | 0.9957 | 2.6126e-09 | 0 | 0 | 0 | 0 | 0 | 1 | -90 | 90 | -0.0082579 | -0.0020692 | 0.0082591 | 0.0020697
145 | 146 | 0.19555 | 0.12515 | 3.2838e-10 | 0 | 0 | 0 | 0 | 0 | 1 | -90 | 90 | 0.0016196 | 0.00040588 | -0.0016196 | -0.00040591
179 | 177 | 0.38945 | 0.24925 | 6.5399e-10 | 0 | 0 | 0 | 0 | 0 | 1 | -90 | 90 | -0.0096597 | -0.0024207 | 0.00966 | 0.0024209
81 | 83 | 0.0031517 | 0.0020171 | 5.2926e-12 | 0 | 0 | 0 | 0 | 0 | 1 | -90 | 90 | 0.028578 | 0.0071789 | -0.028578 | -0.0071789
83 | 173 | 1.5408 | 0.98611 | 2.5874e-09 | 0 | 0 | 0 | 0 | 0 | 1 | -90 | 90 | 0.027161 | 0.0068236 | -0.027148 | -0.0068159
173 | 149 | 0.18668 | 0.11947 | 3.1348e-10 | 0 | 0 | 0 | 0 | 0 | 1 | -90 | 90 | 0.025433 | 0.0063862 | -0.025432 | -0.0063854
130 | 159 | 0.23585 | 0.15094 | 1.1882e-09 | 0 | 0 | 0 | 0 | 0 | 1 | -90 | 90 | 0.22181 | 0.056445 | -0.22169 | -0.056364
149 | 99 | 0.6367 | 0.40749 | 1.0692e-09 | 0 | 0 | 0 | 0 | 0 | 1 | -90 | 90 | 0.024295 | 0.0061004 | -0.024291 | -0.0060979
159 | 160 | 0.72213 | 0.46217 | 3.638e-09 | 0 | 0 | 0 | 0 | 0 | 1 | -90 | 90 | 0.15085 | 0.038415 | -0.15067 | -0.038301
159 | 158 | 1.4987 | 0.95919 | 2.5168e-09 | 0 | 0 | 0 | 0 | 0 | 1 | -90 | 90 | 0.070833 | 0.017949 | -0.070751 | -0.017897
85 | 86 | 1.4146 | 0.90532 | 2.3754e-09 | 0 | 0 | 0 | 0 | 0 | 1 | -90 | 90 | 0.025052 | 0.0062893 | -0.025042 | -0.0062833
86 | 88 | 0.64287 | 0.41144 | 1.0795e-09 | 0 | 0 | 0 | 0 | 0 | 1 | -90 | 90 | 0.024026 | 0.0060286 | -0.024022 | -0.0060261
88 | 123 | 1.1006 | 0.70436 | 1.8481e-09 | 0 | 0 | 0 | 0 | 0 | 1 | -90 | 90 | 0.022297 | 0.0055939 | -0.022291 | -0.0055902
90 | 142 | 0.5564 | 0.3561 | 9.3434e-10 | 0 | 0 | 0 | 0 | 0 | 1 | -90 | 90 | -0.038867 | -0.0097646 | 0.038876 | 0.0097705
123 | 185 | 1.42 | 0.9088 | 2.3846e-09 | 0 | 0 | 0 | 0 | 0 | 1 | -90 | 90 | 0.019984 | 0.005012 | -0.019978 | -0.0050083
142 | 143 | 1.3063 | 0.83606 | 2.1937e-09 | 0 | 0 | 0 | 0 | 0 | 1 | -90 | 90 | -0.040278 | -0.010122 | 0.040301 | 0.010136
143 | 148 | 3.6231 | 2.3188 | 6.0842e-09 | 0 | 0 | 0 | 0 | 0 | 1 | -90 | 90 | -0.041891 | -0.010535 | 0.04196 | 0.010579
91 | 92 | 0.62134 | 0.39766 | 1.0434e-09 | 0 | 0 | 0 | 0 | 0 | 1 | -90 | 90 | 0.0011027 | 0.00027628 | -0.0011027 | -0.00027638
91 | 93 | 0.52954 | 0.33891 | 8.8924e-10 | 0 | 0 | 0 | 0 | 0 | 1 | -90 | 90 | -0.0020237 | -0.00050712 | 0.0020237 | 0.00050705
93 | 95 | 1.2906 | 0.82602 | 2.1673e-09 | 0 | 0 | 0 | 0 | 0 | 1 | -90 | 90 | -0.0035348 | -0.00088575 | 0.0035349 | 0.00088566
95 | 126 | 1.7677 | 1.1313 | 2.9684e-09 | 0 | 0 | 0 | 0 | 0 | 1 | -90 | 90 | 0.0063582 | 0.0015933 | -0.0063574 | -0.0015931
95 | 136 | 1.3486 | 0.8631 | 2.2647e-09 | 0 | 0 | 0 | 0 | 0 | 1 | -90 | 90 | -0.012075 | -0.0030259 | 0.012078 | 0.0030271
126 | 124 | 1.8618 | 1.1915 | 3.1264e-09 | 0 | 0 | 0 | 0 | 0 | 1 | -90 | 90 | 0.0063574 | 0.0015931 | -0.0063566 | -0.0015929
136 | 182 | 2.4592 | 1.5739 | 4.1296e-09 | 0 | 0 | 0 | 0 | 0 | 1 | -90 | 90 | 0.018023 | 0.004525 | -0.018014 | -0.0045197
136 | 134 | 1.3919 | 0.8908 | 2.3373e-09 | 0 | 0 | 0 | 0 | 0 | 1 | -90 | 90 | -0.0301 | -0.0075521 | 0.030114 | 0.0075608
102 | 103 | 1.5739 | 1.0073 | 2.643e-09 | 0 | 0 | 0 | 0 | 0 | 1 | -90 | 90 | -0.010742 | -0.0026926 | 0.010744 | 0.0026936
124 | 125 | 0.69433 | 0.44437 | 1.166e-09 | 0 | 0 | 0 | 0 | 0 | 1 | -90 | 90 | 0.0049759 | 0.0012468 | -0.0049757 | -0.0012468
182 | 184 | 1.465 | 0.93761 | 2.4602e-09 | 0 | 0 | 0 | 0 | 0 | 1 | -90 | 90 | 0.016588 | 0.0041624 | -0.016584 | -0.0041598
134 | 132 | 0.37697 | 0.24126 | 6.3304e-10 | 0 | 0 | 0 | 0 | 0 | 1 | -90 | 90 | -0.031281 | -0.0078531 | 0.031285 | 0.0078557
96 | 97 | 0.30938 | 0.19801 | 5.1954e-10 | 0 | 0 | 0 | 0 | 0 | 1 | -90 | 90 | -0.020883 | -0.0052399 | 0.020884 | 0.0052408
96 | 98 | 1.5249 | 0.97593 | 2.5607e-09 | 0 | 0 | 0 | 0 | 0 | 1 | -90 | 90 | 0.019739 | 0.004953 | -0.019732 | -0.0049491
97 | 99 | 1.7584 | 1.1254 | 2.9528e-09 | 0 | 0 | 0 | 0 | 0 | 1 | -90 | 90 | -0.022107 | -0.005547 | 0.022116 | 0.0055527
98 | 100 | 0.23413 | 0.14984 | 3.9317e-10 | 0 | 0 | 0 | 0 | 0 | 1 | -90 | 90 | 0.018461 | 0.0046305 | -0.01846 | -0.00463
100 | 183 | 1.4506 | 0.92839 | 2.436e-09 | 0 | 0 | 0 | 0 | 0 | 1 | -90 | 90 | 0.017166 | 0.0043058 | -0.017162 | -0.0043031
183 | 122 | 0.5102 | 0.32653 | 8.5676e-10 | 0 | 0 | 0 | 0 | 0 | 1 | -90 | 90 | 0.01624 | 0.0040721 | -0.016239 | -0.0040712
122 | 120 | 0.20533 | 0.13141 | 3.448e-10 | 0 | 0 | 0 | 0 | 0 | 1 | -90 | 90 | 0.015056 | 0.0037748 | -0.015055 | -0.0037746
103 | 150 | 1.2336 | 0.78954 | 2.0716e-09 | 0 | 0 | 0 | 0 | 0 | 1 | -90 | 90 | -0.012358 | -0.003098 | 0.01236 | 0.0030992
150 | 151 | 0.72531 | 0.4642 | 1.218e-09 | 0 | 0 | 0 | 0 | 0 | 1 | -90 | 90 | -0.01236 | -0.0030992 | 0.012361 | 0.0030998
151 | 155 | 2.0401 | 1.3057 | 3.4259e-09 | 0 | 0 | 0 | 0 | 0 | 1 | -90 | 90 | -0.049201 | -0.012363 | 0.049255 | 0.012398
151 | 135 | 1.1547 | 0.73902 | 1.9391e-09 | 0 | 0 | 0 | 0 | 0 | 1 | -90 | 90 | 0.036839 | 0.0092632 | -0.036822 | -0.0092523
104 | 105 | 0.47851 | 0.30624 | 8.0354e-10 | 0 | 0 | 0 | 0 | 0 | 1 | -90 | 90 | -0.064 | -0.016168 | 0.064022 | 0.016182
104 | 106 | 0.89913 | 0.57545 | 1.5099e-09 | 0 | 0 | 0 | 0 | 0 | 1 | -90 | 90 | 0.060649 | 0.015328 | -0.060613 | -0.015305
105 | 107 | 0.91719 | 0.587 | 1.5402e-09 | 0 | 0 | 0 | 0 | 0 | 1 | -90 | 90 | -0.066797 | -0.016877 | 0.066842 | 0.016906
106 | 108 | 0.76978 | 0.49266 | 1.2927e-09 | 0 | 0 | 0 | 0 | 0 | 1 | -90 | 90 | 0.058521 | 0.014781 | -0.058492 | -0.014763
107 | 158 | 0.58099 | 0.37183 | 9.7563e-10 | 0 | 0 | 0 | 0 | 0 | 1 | -90 | 90 | -0.068088 | -0.017218 | 0.068118 | 0.017237
108 | 129 | 1.6575 | 1.0608 | 2.7834e-09 | 0 | 0 | 0 | 0 | 0 | 1 | -90 | 90 | 0.055331 | 0.01397 | -0.055275 | -0.013935
129 | 131 | 0.84007 | 0.53764 | 1.4107e-09 | 0 | 0 | 0 | 0 | 0 | 1 | -90 | 90 | 0.055275 | 0.013935 | -0.055247 | -0.013917
131 | 153 | 1.3656 | 0.87398 | 2.2932e-09 | 0 | 0 | 0 | 0 | 0 | 1 | -90 | 90 | 0.052214 | 0.013157 | -0.052173 | -0.013131
109 | 110 | 3.2812 | 2.1 | 5.51e-09 | 0 | 0 | 0 | 0 | 0 | 1 | -90 | 90 | 0.01048 | 0.0026279 | -0.010476 | -0.0026258
109 | 111 | 2.4267 | 1.5531 | 4.075e-09 | 0 | 0 | 0 | 0 | 0 | 1 | -90 | 90 | -0.011729 | -0.0029408 | 0.011732 | 0.0029428
110 | 112 | 0.48522 | 0.31054 | 8.1482e-10 | 0 | 0 | 0 | 0 | 0 | 1 | -90 | 90 | 0.0091763 | 0.0023001 | -0.0091759 | -0.0022999
111 | 113 | 1.2941 | 0.82822 | 2.1731e-09 | 0 | 0 | 0 | 0 | 0 | 1 | -90 | 90 | -0.012837 | -0.0032196 | 0.012839 | 0.0032209
112 | 114 | 0.82568 | 0.52843 | 1.3865e-09 | 0 | 0 | 0 | 0 | 0 | 1 | -90 | 90 | 0.0078223 | 0.0019606 | -0.0078218 | -0.0019604
113 | 184 | 0.40709 | 0.26054 | 6.8362e-10 | 0 | 0 | 0 | 0 | 0 | 1 | -90 | 90 | -0.01542 | -0.0038676 | 0.015421 | 0.0038683
114 | 189 | 0.32639 | 0.20889 | 5.4809e-10 | 0 | 0 | 0 | 0 | 0 | 1 | -90 | 90 | 0.0063379 | 0.0015885 | -0.0063377 | -0.0015884
189 | 190 | 0.46085 | 0.29494 | 7.7389e-10 | 0 | 0 | 0 | 0 | 0 | 1 | -90 | 90 | 0.0048507 | 0.0012157 | -0.0048506 | -0.0012157
118 | 119 | 1.1812 | 0.75596 | 1.9835e-09 | 0 | 0 | 0 | 0 | 0 | 1 | -90 | 90 | 0.011288 | 0.0028297 | -0.011287 | -0.0028288
118 | 120 | 1.2732 | 0.81487 | 2.1381e-09 | 0 | 0 | 0 | 0 | 0 | 1 | -90 | 90 | -0.013138 | -0.0032932 | 0.01314 | 0.0032945
119 | 121 | 0.19838 | 0.12696 | 3.3313e-10 | 0 | 0 | 0 | 0 | 0 | 1 | -90 | 90 | 0.010166 | 0.0025479 | -0.010165 | -0.0025478
121 | 147 | 1.5113 | 0.9672 | 2.5378e-09 | 0 | 0 | 0 | 0 | 0 | 1 | -90 | 90 | 0.0091526 | 0.0022939 | -0.0091513 | -0.0022933
147 | 187 | 0.79284 | 0.50742 | 1.3314e-09 | 0 | 0 | 0 | 0 | 0 | 1 | -90 | 90 | 0.0074963 | 0.0018785 | -0.0074959 | -0.0018783
187 | 186 | 1.02 | 0.65282 | 1.7129e-09 | 0 | 0 | 0 | 0 | 0 | 1 | -90 | 90 | 0.0059734 | 0.0014968 | -0.005973 | -0.0014967
125 | 127 | 1.7708 | 1.1333 | 2.9736e-09 | 0 | 0 | 0 | 0 | 0 | 1 | -90 | 90 | 0.00092078 | 0.0002305 | -0.00092077 | -0.00023078
153 | 155 | 0.19353 | 0.12386 | 3.2498e-10 | 0 | 0 | 0 | 0 | 0 | 1 | -90 | 90 | 0.052173 | 0.013131 | -0.052167 | -0.013127
160 | 167 | 0.31051 | 0.19873 | 1.5643e-09 | 0 | 0 | 0 | 0 | 0 | 1 | -90 | 90 | 0.14988 | 0.038101 | -0.1498 | -0.038053
132 | 133 | 1.0735 | 0.68702 | 1.8026e-09 | 0 | 0 | 0 | 0 | 0 | 1 | -90 | 90 | -0.032575 | -0.008179 | 0.032587 | 0.0081869
133 | 135 | 0.86294 | 0.55228 | 1.4491e-09 | 0 | 0 | 0 | 0 | 0 | 1 | -90 | 90 | -0.033842 | -0.0085013 | 0.033853 | 0.0085081
137 | 139 | 0.93383 | 0.59765 | 1.5681e-09 | 0 | 0 | 0 | 0 | 0 | 1 | -90 | 90 | 0.021067 | 0.0052866 | -0.021063 | -0.0052839
139 | 141 | 1.658 | 1.0611 | 2.7842e-09 | 0 | 0 | 0 | 0 | 0 | 1 | -90 | 90 | 0.018802 | 0.0047174 | -0.018796 | -0.0047136
141 | 188 | 1.0899 | 0.69757 | 1.8303e-09 | 0 | 0 | 0 | 0 | 0 | 1 | -90 | 90 | 0.016251 | 0.0040759 | -0.016248 | -0.0040741
188 | 181 | 0.62138 | 0.39769 | 1.0435e-09 | 0 | 0 | 0 | 0 | 0 | 1 | -90 | 90 | 0.014491 | 0.0036337 | -0.01449 | -0.0036329
181 | 164 | 1.9217 | 1.2299 | 3.2271e-09 | 0 | 0 | 0 | 0 | 0 | 1 | -90 | 90 | 0.01449 | 0.0036329 | -0.014486 | -0.0036304
148 | 167 | 0.54779 | 0.35058 | 9.1988e-10 | 0 | 0 | 0 | 0 | 0 | 1 | -90 | 90 | -0.044211 | -0.011143 | 0.044222 | 0.01115
167 | 165 | 0.22818 | 0.14604 | 1.1495e-09 | 0 | 0 | 0 | 0 | 0 | 1 | -90 | 90 | 0.10558 | 0.026903 | -0.10555 | -0.026885
186 | 157 | 1.521 | 0.97344 | 2.5542e-09 | 0 | 0 | 0 | 0 | 0 | 1 | -90 | 90 | 0.0047308 | 0.0011854 | -0.0047304 | -0.0011854
152 | 170 | 0.096559 | 0.061798 | 1.6215e-10 | 0 | 0 | 0 | 0 | 0 | 1 | -90 | 90 | -0.0051116 | -0.0012811 | 0.0051116 | 0.0012811
154 | 156 | 0.12926 | 0.082728 | 2.1707e-10 | 0 | 0 | 0 | 0 | 0 | 1 | -90 | 90 | -0.0013322 | -0.00033387 | 0.0013322 | 0.00033385
156 | 157 | 1.3788 | 0.88244 | 2.3154e-09 | 0 | 0 | 0 | 0 | 0 | 1 | -90 | 90 | -0.0027277 | -0.00068362 | 0.0027278 | 0.00068347
161 | 162 | 2.3503 | 1.5042 | 3.9467e-09 | 0 | 0 | 0 | 0 | 0 | 1 | -90 | 90 | -0.001238 | -0.00031028 | 0.0012381 | 0.00030992
162 | 164 | 3.9792 | 2.5467 | 6.6822e-09 | 0 | 0 | 0 | 0 | 0 | 1 | -90 | 90 | -0.0023767 | -0.00059528 | 0.0023769 | 0.00059478
164 | 178 | 1.2981 | 0.83077 | 2.1798e-09 | 0 | 0 | 0 | 0 | 0 | 1 | -90 | 90 | 0.012109 | 0.0030357 | -0.012107 | -0.0030345
178 | 177 | 1.4744 | 0.94359 | 2.4758e-09 | 0 | 0 | 0 | 0 | 0 | 1 | -90 | 90 | 0.01065 | 0.0026695 | -0.010648 | -0.0026686
175 | 174 | 0.49466 | 0.31659 | 8.3068e-10 | 0 | 0 | 0 | 0 | 0 | 1 | -90 | 90 | 0.0010087 | 0.00025272 | -0.0010086 | -0.0002528
193 | 194 | 1.0373 | 0.66389 | 1.742e-09 | 0 | 0 | 0 | 0 | 0 | 1 | -90 | 90 | 0.0018817 | 0.0004707 | -0.0018817 | -0.00047084
193 | 195 | 1.0348 | 0.66227 | 1.7377e-09 | 0 | 0 | 0 | 0 | 0 | 1 | -90 | 90 | 0.0025847 | 0.00064738 | -0.0025847 | -0.0006475
194 | 198 | 3.8333 | 2.4533 | 6.4371e-09 | 0 | 0 | 0 | 0 | 0 | 1 | -90 | 90 | 0.0013655 | 0.00034147 | -0.0013654 | -0.00034204
195 | 200 | 0.26244 | 0.16796 | 4.4071e-10 | 0 | 0 | 0 | 0 | 0 | 1 | -90 | 90 | 0.0021656 | 0.00054247 | -0.0021656 | -0.00054251
198 | 199 | 1.1798 | 0.75508 | 1.9812e-09 | 0 | 0 | 0 | 0 | 0 | 1 | -90 | 90 | 0.00095236 | 0.00023851 | -0.00095234 | -0.00023869
200 | 201 | 1.8642 | 1.1931 | 3.1305e-09 | 0 | 0 | 0 | 0 | 0 | 1 | -90 | 90 | 0.0017292 | 0.00043312 | -0.0017291 | -0.00043338