## bus_data
BUS_I | BUS_TYPE | Pd | Qd | Gs | Bs | area | Vm | Va | baseKV | zone | Vmax | Vmin
1 | 1 | 0.0055317 | 0.0013864 | 0 | 0 | 1 | 0.99301 | -0.13426 | 0.4 | 1 | 1.1 | 0.9
2 | 1 | 0 | 0 | 0 | 0 | 1 | 0.99311 | -0.13226 | 0.4 | 1 | 1.1 | 0.9
4 | 1 | 0 | 0 | 0 | 0 | 1 | 0.99375 | -0.11994 | 0.4 | 1 | 1.1 | 0.9
5 | 1 | 0.0061049 | 0.00153 | 0 | 0 | 1 | 0.99284 | -0.13748 | 0.4 | 1 | 1.1 | 0.9
7 | 1 | 0 | 0 | 0 | 0 | 1 | 0.99295 | -0.13549 | 0.4 | 1 | 1.1 | 0.9
8 | 1 | 0.022058 | 0.0055282 | 0 | 0 | 1 | 0.99601 | -0.076412 | 0.4 | 1 | 1.1 | 0.9
9 | 1 | 0 | 0 | 0 | 0 | 1 | 0.99194 | -0.15502 | 0.4 | 1 | 1.1 | 0.9
32 | 1 | 0.022734 | 0.0056977 | 0 | 0 | 1 | 0.99181 | -0.1575 | 0.4 | 1 | 1.1 | 0.9
20 | 1 | 0.063243 | 0.01585 | 0 | 0 | 1 | 0.99798 | -0.03875 | 0.4 | 1 | 1.1 | 0.9
49 | 1 | 0 | 0 | 0 | 0 | 1 | 0.99125 | -0.1683 | 0.4 | 1 | 1.1 | 0.9
47 | 1 | 0.0093681 | 0.0023479 | 0 | 0 | 1 | 0.99178 | -0.15805 | 0.4 | 1 | 1.1 | 0.9
10 | 1 | 0.0070764 | 0.0017735 | 0 | 0 | 1 | 0.99097 | -0.17383 | 0.4 | 1 | 1.1 | 0.9
45 | 1 | 0.0034253 | 0.00085846 | 0 | 0 | 1 | 0.99113 | -0.17074 | 0.4 | 1 | 1.1 | 0.9
27 | 1 | 0 | 0 | 0 | 0 | 1 | 0.99105 | -0.17227 | 0.4 | 1 | 1.1 | 0.9
31 | 1 | 0.012817 | 0.0032123 | 0 | 0 | 1 | 0.99116 | -0.17007 | 0.4 | 1 | 1.1 | 0.9
26 | 1 | 0 | 0 | 0 | 0 | 1 | 0.99011 | -0.19048 | 0.4 | 1 | 1.1 | 0.9
30 | 1 | 0.0093319 | 0.0023388 | 0 | 0 | 1 | 0.99168 | -0.15996 | 0.4 | 1 | 1.1 | 0.9
16 | 1 | 0.010166 | 0.0025479 | 0 | 0 | 1 | 0.99898 | -0.019578 | 0.4 | 1 | 1.1 | 0.9
60 | 1 | 0.013539 | 0.0033931 | 0 | 0 | 1 | 0.991 | -0.17328 | 0.4 | 1 | 1.1 | 0.9
46 | 1 | 0 | 0 | 0 | 0 | 1 | 0.99128 | -0.1677 | 0.4 | 1 | 1.1 | 0.9
11 | 1 | 0.0237 | 0.0059398 | 0 | 0 | 1 | 0.99932 | -0.012976 | 0.4 | 1 | 1.1 | 0.9
12 | 1 | 0 | 0 | 0 | 0 | 1 | 0.99765 | -0.045051 | 0.4 | 1 | 1.1 | 0.9
13 | 3 | 0 | 0 | 0 | 0 | 1 | 1 | 0 | 0.4 | 1 | 1.1 | 0.9
14 | 1 | 0.0047416 | 0.0011884 | 0 | 0 | 1 | 0.99693 | -0.058864 | 0.4 | 1 | 1.1 | 0.9
15 | 1 | 0.0083078 | 0.0020821 | 0 | 0 | 1 | 0.99745 | -0.048967 | 0.4 | 1 | 1.1 | 0.9
17 | 1 | 0.032146 | 0.0080566 | 0 | 0 | 1 | 0.99927 | -0.014092 | 0.4 | 1 | 1.1 | 0.9
18 | 1 | 0.0062376 | 0.0015633 | 0 | 0 | 1 | 0.99666 | -0.064119 | 0.4 | 1 | 1.1 | 0.9
19 | 1 | 0.018 | 0.0045112 | 0 | 0 | 1 | 0.99612 | -0.074511 | 0.4 | 1 | 1.1 | 0.9
21 | 1 | 0.00021214 | 5.3167e-05 | 0 | 0 | 1 | 0.999 | -0.019194 | 0.4 | 1 | 1.1 | 0.9
23 | 1 | 0.0014429 | 0.00036162 | 0 | 0 | 1 | 0.99611 | -0.074715 | 0.4 | 1 | 1.1 | 0.9
43 | 1 | 0.012978 | 0.0032526 | 0 | 0 | 1 | 0.99586 | -0.079561 | 0.4 | 1 | 1.1 | 0.9
55 | 1 | 0.00037586 | 9.4199e-05 | 0 | 0 | 1 | 0.99899 | -0.019473 | 0.4 | 1 | 1.1 | 0.9
22 | 1 | 0.0025196 | 0.00063148 | 0 | 0 | 1 | 0.99576 | -0.081488 | 0.4 | 1 | 1.1 | 0.9
41 | 1 | 0.031534 | 0.0079032 | 0 | 0 | 1 | 0.99575 | -0.08163 | 0.4 | 1 | 1.1 | 0.9
56 | 1 | 0.00053685 | 0.00013455 | 0 | 0 | 1 | 0.99892 | -0.020834 | 0.4 | 1 | 1.1 | 0.9
24 | 1 | 0 | 0 | 0 | 0 | 1 | 0.9955 | -0.086405 | 0.4 | 1 | 1.1 | 0.9
25 | 1 | 0 | 0 | 0 | 0 | 1 | 0.99479 | -0.1001 | 0.4 | 1 | 1.1 | 0.9
28 | 1 | 0.0085019 | 0.0021308 | 0 | 0 | 1 | 0.99388 | -0.11767 | 0.4 | 1 | 1.1 | 0.9
33 | 1 | 0.00826 | 0.0020702 | 0 | 0 | 1 | 0.98958 | -0.20067 | 0.4 | 1 | 1.1 | 0.9
42 | 1 | 0.004791 | 0.0012007 | 0 | 0 | 1 | 0.99373 | -0.12061 | 0.4 | 1 | 1.1 | 0.9
29 | 1 | 0.0043706 | 0.0010954 | 0 | 0 | 1 | 0.99453 | -0.10526 | 0.4 | 1 | 1.1 | 0.9
35 | 1 | 0.0035697 | 0.00089465 | 0 | 0 | 1 | 0.99463 | -0.10337 | 0.4 | 1 | 1.1 | 0.9
34 | 1 | 0.0020298 | 0.00050872 | 0 | 0 | 1 | 0.98954 | -0.20157 | 0.4 | 1 | 1.1 | 0.9
44 | 1 | 0.0076169 | 0.001909 | 0 | 0 | 1 | 0.99369 | -0.12143 | 0.4 | 1 | 1.1 | 0.9
36 | 1 | 0 | 0 | 0 | 0 | 1 | 0.99479 | -0.10014 | 0.4 | 1 | 1.1 | 0.9
37 | 1 | 0 | 0 | 0 | 0 | 1 | 0.99383 | -0.11878 | 0.4 | 1 | 1.1 | 0.9
38 | 1 | 0.0021059 | 0.00052778 | 0 | 0 | 1 | 0.99522 | -0.09195 | 0.4 | 1 | 1.1 | 0.9
39 | 1 | 0.0026836 | 0.00067257 | 0 | 0 | 1 | 0.99374 | -0.12046 | 0.4 | 1 | 1.1 | 0.9
40 | 1 | 0 | 0 | 0 | 0 | 1 | 0.99318 | -0.13123 | 0.4 | 1 | 1.1 | 0.9
54 | 1 | 0.0012049 | 0.00030197 | 0 | 0 | 1 | 0.99368 | -0.12163 | 0.4 | 1 | 1.1 | 0.9
61 | 1 | 0.0099254 | 0.0024875 | 0 | 0 | 1 | 0.99249 | -0.14461 | 0.4 | 1 | 1.1 | 0.9
53 | 1 | 0 | 0 | 0 | 0 | 1 | 0.99367 | -0.12175 | 0.4 | 1 | 1.1 | 0.9
50 | 1 | 0.00075952 | 0.00019035 | 0 | 0 | 1 | 0.99337 | -0.12768 | 0.4 | 1 | 1.1 | 0.9
51 | 1 | 0.0021673 | 0.00054318 | 0 | 0 | 1 | 0.99338 | -0.12743 | 0.4 | 1 | 1.1 | 0.9
52 | 1 | 0 | 0 | 0 | 0 | 1 | 0.99349 | -0.12528 | 0.4 | 1 | 1.1 | 0.9
57 | 1 | 0.00034112 | 8.5494e-05 | 0 | 0 | 1 | 0.99889 | -0.021286 | 0.4 | 1 | 1.1 | 0.9
58 | 1 | 0.00083761 | 0.00020992 | 0 | 0 | 1 | 0.99885 | -0.022172 | 0.4 | 1 | 1.1 | 0.9
59 | 1 | 0.0063476 | 0.0015908 | 0 | 0 | 1 | 0.99874 | -0.024316 | 0.4 | 1 | 1.1 | 0.9

## generator_data
GEN_BUS | PG | QG | QMAX | QMIN | VG | MBASE | GEN_STATUS | PMAX | PMIN
13 | 0.39527 | 0.099681 | 10 | -10 | 1 | 100 | 1 | 10 | 0

## branch_data
F_BUS | T_BUS | BR_R | BR_X | BR_B | RATE_A | RATE_B | RATE_C | TAP | SHIFT | BR_STATUS | ANGMIN | ANGMAX | P_in | Q_in | P_out | Q_out
1 | 2 | 1.6004 | 1.0242 | 2.6874e-09 | 0 | 0 | 0 | 0 | 0 | 1 | -90 | 90 | -0.0055317 | -0.0013864 | 0.0055322 | 0.0013864
2 | 4 | 1.2098 | 0.7743 | 2.0317e-09 | 0 | 0 | 0 | 0 | 0 | 1 | -90 | 90 | -0.045105 | -0.011325 | 0.045132 | 0.011342
2 | 5 | 0.58346 | 0.37342 | 9.7979e-10 | 0 | 0 | 0 | 0 | 0 | 1 | -90 | 90 | 0.039573 | 0.0099385 | -0.039563 | -0.0099323
4 | 7 | 1.2467 | 0.7979 | 2.0936e-09 | 0 | 0 | 0 | 0 | 0 | 1 | -90 | 90 | 0.055302 | 0.013907 | -0.055261 | -0.013881
4 | 8 | 1.9266 | 1.233 | 3.2353e-09 | 0 | 0 | 0 | 0 | 0 | 1 | -90 | 90 | -0.10043 | -0.025249 | 0.10064 | 0.025382
5 | 9 | 2.3176 | 1.4832 | 3.8918e-09 | 0 | 0 | 0 | 0 | 0 | 1 | -90 | 90 | 0.033458 | 0.0084023 | -0.03343 | -0.0083847
7 | 32 | 1.7604 | 1.1267 | 2.9563e-09 | 0 | 0 | 0 | 0 | 0 | 1 | -90 | 90 | 0.055261 | 0.013881 | -0.055203 | -0.013844
8 | 20 | 1.3721 | 0.87814 | 2.3041e-09 | 0 | 0 | 0 | 0 | 0 | 1 | -90 | 90 | -0.1227 | -0.030911 | 0.12292 | 0.031052
9 | 49 | 4.3228 | 2.7666 | 7.2591e-09 | 0 | 0 | 0 | 0 | 0 | 1 | -90 | 90 | 0.01355 | 0.0033996 | -0.013542 | -0.0033949
9 | 47 | 0.67186 | 0.42999 | 1.1282e-09 | 0 | 0 | 0 | 0 | 0 | 1 | -90 | 90 | 0.01988 | 0.0049851 | -0.019877 | -0.0049834
32 | 30 | 0.3337 | 0.21357 | 5.6038e-10 | 0 | 0 | 0 | 0 | 0 | 1 | -90 | 90 | 0.032469 | 0.0081464 | -0.032465 | -0.008144
20 | 16 | 0.46177 | 0.29553 | 1.5509e-09 | 0 | 0 | 0 | 0 | 0 | 1 | -90 | 90 | -0.18617 | -0.046902 | 0.18634 | 0.047011
49 | 60 | 1.6199 | 1.0368 | 2.7203e-09 | 0 | 0 | 0 | 0 | 0 | 1 | -90 | 90 | 0.013542 | 0.0033949 | -0.013539 | -0.0033931
47 | 46 | 4.0504 | 2.5923 | 6.8017e-09 | 0 | 0 | 0 | 0 | 0 | 1 | -90 | 90 | 0.010509 | 0.0026355 | -0.010504 | -0.0026331
10 | 45 | 1.9268 | 1.2332 | 3.2357e-09 | 0 | 0 | 0 | 0 | 0 | 1 | -90 | 90 | -0.0070763 | -0.0017735 | 0.0070774 | 0.0017739
45 | 46 | 1.2717 | 0.81386 | 2.1354e-09 | 0 | 0 | 0 | 0 | 0 | 1 | -90 | 90 | -0.010503 | -0.0026323 | 0.010504 | 0.0026331
27 | 31 | 0.94159 | 0.60262 | 1.5812e-09 | 0 | 0 | 0 | 0 | 0 | 1 | -90 | 90 | -0.010304 | -0.0025855 | 0.010305 | 0.0025861
27 | 26 | 7.7798 | 4.979 | 1.3064e-08 | 0 | 0 | 0 | 0 | 0 | 1 | -90 | 90 | 0.010304 | 0.0025855 | -0.010295 | -0.0025811
31 | 30 | 1.9271 | 1.2333 | 3.2361e-09 | 0 | 0 | 0 | 0 | 0 | 1 | -90 | 90 | -0.023122 | -0.0057984 | 0.023133 | 0.0058052
26 | 33 | 4.3491 | 2.7834 | 7.3034e-09 | 0 | 0 | 0 | 0 | 0 | 1 | -90 | 90 | 0.010295 | 0.0025811 | -0.01029 | -0.0025786
16 | 13 | 0.44795 | 0.28669 | 1.5045e-09 | 0 | 0 | 0 | 0 | 0 | 1 | -90 | 90 | -0.1965 | -0.049559 | 0.19669 | 0.049677
11 | 12 | 1.0738 | 0.68725 | 1.8033e-09 | 0 | 0 | 0 | 0 | 0 | 1 | -90 | 90 | 0.13396 | 0.033758 | -0.13375 | -0.033627
11 | 13 | 0.36979 | 0.23667 | 1.242e-09 | 0 | 0 | 0 | 0 | 0 | 1 | -90 | 90 | -0.15766 | -0.039698 | 0.15775 | 0.03976
12 | 14 | 1.7174 | 1.0991 | 2.884e-09 | 0 | 0 | 0 | 0 | 0 | 1 | -90 | 90 | 0.035941 | 0.0090403 | -0.035918 | -0.0090254
12 | 15 | 0.17894 | 0.11452 | 3.0049e-10 | 0 | 0 | 0 | 0 | 0 | 1 | -90 | 90 | 0.09781 | 0.024586 | -0.097792 | -0.024575
13 | 17 | 1.5471 | 0.99013 | 2.598e-09 | 0 | 0 | 0 | 0 | 0 | 1 | -90 | 90 | 0.040829 | 0.010244 | -0.040801 | -0.010226
14 | 18 | 0.75218 | 0.4814 | 1.2631e-09 | 0 | 0 | 0 | 0 | 0 | 1 | -90 | 90 | 0.031176 | 0.007837 | -0.031168 | -0.0078322
15 | 19 | 1.2737 | 0.81518 | 2.1389e-09 | 0 | 0 | 0 | 0 | 0 | 1 | -90 | 90 | 0.089484 | 0.022493 | -0.089375 | -0.022423
17 | 21 | 2.638 | 1.6883 | 4.4299e-09 | 0 | 0 | 0 | 0 | 0 | 1 | -90 | 90 | 0.008655 | 0.0021697 | -0.0086529 | -0.0021688
18 | 23 | 1.8954 | 1.2131 | 3.1829e-09 | 0 | 0 | 0 | 0 | 0 | 1 | -90 | 90 | 0.024931 | 0.0062689 | -0.024918 | -0.0062611
19 | 43 | 0.31485 | 0.2015 | 5.2871e-10 | 0 | 0 | 0 | 0 | 0 | 1 | -90 | 90 | 0.071375 | 0.017912 | -0.071358 | -0.017901
21 | 55 | 0.14796 | 0.094694 | 2.4846e-10 | 0 | 0 | 0 | 0 | 0 | 1 | -90 | 90 | 0.0084407 | 0.0021156 | -0.0084406 | -0.0021155
23 | 22 | 1.285 | 0.82243 | 2.1579e-09 | 0 | 0 | 0 | 0 | 0 | 1 | -90 | 90 | 0.023475 | 0.0058995 | -0.023468 | -0.0058949
43 | 41 | 0.15767 | 0.10091 | 2.6476e-10 | 0 | 0 | 0 | 0 | 0 | 1 | -90 | 90 | 0.05838 | 0.014648 | -0.058374 | -0.014645
55 | 56 | 0.75472 | 0.48302 | 1.2674e-09 | 0 | 0 | 0 | 0 | 0 | 1 | -90 | 90 | 0.0080648 | 0.0020213 | -0.0080643 | -0.0020211
22 | 24 | 1.0446 | 0.66855 | 1.7542e-09 | 0 | 0 | 0 | 0 | 0 | 1 | -90 | 90 | 0.020948 | 0.0052634 | -0.020943 | -0.0052604
41 | 38 | 1.7105 | 1.0947 | 2.8723e-09 | 0 | 0 | 0 | 0 | 0 | 1 | -90 | 90 | 0.02684 | 0.0067415 | -0.026827 | -0.0067333
56 | 57 | 0.26864 | 0.17193 | 4.5112e-10 | 0 | 0 | 0 | 0 | 0 | 1 | -90 | 90 | 0.0075274 | 0.0018866 | -0.0075272 | -0.0018865
24 | 25 | 2.9071 | 1.8605 | 4.8818e-09 | 0 | 0 | 0 | 0 | 0 | 1 | -90 | 90 | 0.020943 | 0.0052604 | -0.020929 | -0.0052521
25 | 28 | 3.7229 | 2.3827 | 6.2518e-09 | 0 | 0 | 0 | 0 | 0 | 1 | -90 | 90 | 0.020929 | 0.0052521 | -0.020912 | -0.0052415
28 | 42 | 1.0481 | 0.67081 | 1.7601e-09 | 0 | 0 | 0 | 0 | 0 | 1 | -90 | 90 | 0.01241 | 0.0031108 | -0.012408 | -0.0031098
33 | 34 | 1.9445 | 1.2445 | 3.2654e-09 | 0 | 0 | 0 | 0 | 0 | 1 | -90 | 90 | 0.0020299 | 0.00050845 | -0.0020298 | -0.00050872
42 | 44 | 0.47786 | 0.30583 | 8.0246e-10 | 0 | 0 | 0 | 0 | 0 | 1 | -90 | 90 | 0.0076172 | 0.0019091 | -0.0076169 | -0.001909
29 | 35 | 1.9217 | 1.2299 | 3.227e-09 | 0 | 0 | 0 | 0 | 0 | 1 | -90 | 90 | -0.0043706 | -0.0010954 | 0.004371 | 0.0010953
35 | 36 | 1.8007 | 1.1525 | 3.0239e-09 | 0 | 0 | 0 | 0 | 0 | 1 | -90 | 90 | -0.0079407 | -0.00199 | 0.0079419 | 0.0019904
36 | 37 | 4.9305 | 3.1555 | 8.2797e-09 | 0 | 0 | 0 | 0 | 0 | 1 | -90 | 90 | 0.016769 | 0.0042092 | -0.016755 | -0.0042005
36 | 38 | 1.4721 | 0.94217 | 2.4721e-09 | 0 | 0 | 0 | 0 | 0 | 1 | -90 | 90 | -0.024711 | -0.0061996 | 0.024721 | 0.0062056
37 | 39 | 1.0912 | 0.69837 | 1.8324e-09 | 0 | 0 | 0 | 0 | 0 | 1 | -90 | 90 | 0.0068169 | 0.001707 | -0.0068164 | -0.0017068
37 | 40 | 5.5486 | 3.5511 | 9.3176e-09 | 0 | 0 | 0 | 0 | 0 | 1 | -90 | 90 | 0.0099376 | 0.0024935 | -0.0099317 | -0.0024906
39 | 54 | 1.2514 | 0.80089 | 2.1014e-09 | 0 | 0 | 0 | 0 | 0 | 1 | -90 | 90 | 0.0041328 | 0.0010343 | -0.0041325 | -0.0010343
40 | 61 | 5.9535 | 3.8102 | 9.9975e-09 | 0 | 0 | 0 | 0 | 0 | 1 | -90 | 90 | 0.0099317 | 0.0024906 | -0.0099254 | -0.0024875
54 | 53 | 0.17115 | 0.10953 | 2.874e-10 | 0 | 0 | 0 | 0 | 0 | 1 | -90 | 90 | 0.0029276 | 0.00073236 | -0.0029276 | -0.00073238
53 | 52 | 5.3345 | 3.4141 | 8.9581e-09 | 0 | 0 | 0 | 0 | 0 | 1 | -90 | 90 | 0.0029276 | 0.00073238 | -0.0029271 | -0.00073295
50 | 51 | 1.4826 | 0.94886 | 2.4897e-09 | 0 | 0 | 0 | 0 | 0 | 1 | -90 | 90 | -0.00075952 | -0.00019035 | 0.00075953 | 0.00019011
51 | 52 | 3.2485 | 2.079 | 5.455e-09 | 0 | 0 | 0 | 0 | 0 | 1 | -90 | 90 | -0.0029268 | -0.00073329 | 0.0029271 | 0.00073295
57 | 58 | 0.55143 | 0.35292 | 9.2601e-10 | 0 | 0 | 0 | 0 | 0 | 1 | -90 | 90 | 0.0071861 | 0.001801 | -0.0071858 | -0.0018009
58 | 59 | 1.5106 | 0.96677 | 2.5367e-09 | 0 | 0 | 0 | 0 | 0 | 1 | -90 | 90 | 0.0063482 | 0.001591 | -0.0063476 | -0.0015908