## bus_data
BUS_I | BUS_TYPE | Pd | Qd | Gs | Bs | area | Vm | Va | baseKV | zone | Vmax | Vmin
1 | 1 | 0.00032781 | 8.2157e-05 | 0 | 0 | 1 | 0.97177 | -0.54758 | 0.4 | 1 | 1.1 | 0.9
2 | 1 | 0.00093973 | 0.00023552 | 0 | 0 | 1 | 0.97167 | -0.54965 | 0.4 | 1 | 1.1 | 0.9
3 | 1 | 0 | 0 | 0 | 0 | 1 | 0.97243 | -0.53455 | 0.4 | 1 | 1.1 | 0.9
4 | 1 | 0.00069193 | 0.00017341 | 0 | 0 | 1 | 0.97136 | -0.55578 | 0.4 | 1 | 1.1 | 0.9
6 | 1 | 0 | 0 | 0 | 0 | 1 | 0.97365 | -0.51023 | 0.4 | 1 | 1.1 | 0.9
18 | 1 | 0 | 0 | 0 | 0 | 1 | 0.9709 | -0.56506 | 0.4 | 1 | 1.1 | 0.9
5 | 1 | 0 | 0 | 0 | 0 | 1 | 0.97604 | -0.46295 | 0.4 | 1 | 1.1 | 0.9
32 | 1 | 0.0021991 | 0.00055116 | 0 | 0 | 1 | 0.97578 | -0.46802 | 0.4 | 1 | 1.1 | 0.9
33 | 1 | 0.0042276 | 0.0010595 | 0 | 0 | 1 | 0.97615 | -0.4608 | 0.4 | 1 | 1.1 | 0.9
7 | 1 | 0 | 0 | 0 | 0 | 1 | 0.97449 | -0.49361 | 0.4 | 1 | 1.1 | 0.9
21 | 1 | 0.00063013 | 0.00015793 | 0 | 0 | 1 | 0.97342 | -0.51476 | 0.4 | 1 | 1.1 | 0.9
31 | 1 | 0.0037488 | 0.00093954 | 0 | 0 | 1 | 0.97488 | -0.48577 | 0.4 | 1 | 1.1 | 0.9
8 | 1 | 0 | 0 | 0 | 0 | 1 | 0.98481 | -0.29221 | 0.4 | 1 | 1.1 | 0.9
77 | 1 | 0 | 0 | 0 | 0 | 1 | 0.98482 | -0.292 | 0.4 | 1 | 1.1 | 0.9
107 | 1 | 0.00018505 | 4.6379e-05 | 0 | 0 | 1 | 0.98479 | -0.2927 | 0.4 | 1 | 1.1 | 0.9
9 | 1 | 0 | 0 | 0 | 0 | 1 | 0.98718 | -0.24572 | 0.4 | 1 | 1.1 | 0.9
10 | 1 | 0 | 0 | 0 | 0 | 1 | 0.98764 | -0.23681 | 0.4 | 1 | 1.1 | 0.9
11 | 1 | 0 | 0 | 0 | 0 | 1 | 0.986 | -0.26889 | 0.4 | 1 | 1.1 | 0.9
91 | 1 | 0.00016699 | 4.1852e-05 | 0 | 0 | 1 | 0.98714 | -0.24651 | 0.4 | 1 | 1.1 | 0.9
14 | 1 | 0 | 0 | 0 | 0 | 1 | 0.98092 | -0.36716 | 0.4 | 1 | 1.1 | 0.9
103 | 1 | 0.00068325 | 0.00017124 | 0 | 0 | 1 | 0.98878 | -0.21485 | 0.4 | 1 | 1.1 | 0.9
62 | 1 | 0.00020871 | 5.2308e-05 | 0 | 0 | 1 | 0.98594 | -0.27002 | 0.4 | 1 | 1.1 | 0.9
12 | 1 | 0 | 0 | 0 | 0 | 1 | 0.98572 | -0.27443 | 0.4 | 1 | 1.1 | 0.9
63 | 1 | 0.0001304 | 3.2682e-05 | 0 | 0 | 1 | 0.9858 | -0.27285 | 0.4 | 1 | 1.1 | 0.9
78 | 1 | 0.00098745 | 0.00024748 | 0 | 0 | 1 | 0.98562 | -0.27631 | 0.4 | 1 | 1.1 | 0.9
19 | 1 | 0.00074723 | 0.00018727 | 0 | 0 | 1 | 0.97052 | -0.57265 | 0.4 | 1 | 1.1 | 0.9
20 | 1 | 0.0008114 | 0.00020336 | 0 | 0 | 1 | 0.97338 | -0.51551 | 0.4 | 1 | 1.1 | 0.9
75 | 1 | 0.0015734 | 0.00039434 | 0 | 0 | 1 | 0.98485 | -0.2914 | 0.4 | 1 | 1.1 | 0.9
64 | 1 | 0 | 0 | 0 | 0 | 1 | 0.98711 | -0.24709 | 0.4 | 1 | 1.1 | 0.9
88 | 1 | 0.00073231 | 0.00018353 | 0 | 0 | 1 | 0.98709 | -0.24761 | 0.4 | 1 | 1.1 | 0.9
96 | 1 | 0.00032346 | 8.1066e-05 | 0 | 0 | 1 | 0.99066 | -0.17863 | 0.4 | 1 | 1.1 | 0.9
76 | 1 | 0.0019342 | 0.00048475 | 0 | 0 | 1 | 0.98491 | -0.29035 | 0.4 | 1 | 1.1 | 0.9
15 | 1 | 0.00037882 | 9.4942e-05 | 0 | 0 | 1 | 0.9704 | -0.57503 | 0.4 | 1 | 1.1 | 0.9
16 | 1 | 0.00026436 | 6.6256e-05 | 0 | 0 | 1 | 0.9704 | -0.57489 | 0.4 | 1 | 1.1 | 0.9
17 | 1 | 0 | 0 | 0 | 0 | 1 | 0.97043 | -0.57437 | 0.4 | 1 | 1.1 | 0.9
30 | 1 | 0.00068325 | 0.00017124 | 0 | 0 | 1 | 0.97043 | -0.57434 | 0.4 | 1 | 1.1 | 0.9
22 | 1 | 0.00068545 | 0.00017179 | 0 | 0 | 1 | 0.97335 | -0.51608 | 0.4 | 1 | 1.1 | 0.9
23 | 1 | 0.00026175 | 6.56e-05 | 0 | 0 | 1 | 0.97333 | -0.51658 | 0.4 | 1 | 1.1 | 0.9
27 | 1 | 0 | 0 | 0 | 0 | 1 | 0.97332 | -0.51677 | 0.4 | 1 | 1.1 | 0.9
29 | 1 | 0 | 0 | 0 | 0 | 1 | 0.9733 | -0.5171 | 0.4 | 1 | 1.1 | 0.9
26 | 1 | 0 | 0 | 0 | 0 | 1 | 0.97329 | -0.5173 | 0.4 | 1 | 1.1 | 0.9
28 | 1 | 0.00085235 | 0.00021362 | 0 | 0 | 1 | 0.97328 | -0.5175 | 0.4 | 1 | 1.1 | 0.9
24 | 1 | 0.00079229 | 0.00019857 | 0 | 0 | 1 | 0.97329 | -0.51734 | 0.4 | 1 | 1.1 | 0.9
34 | 1 | 0.00062449 | 0.00015651 | 0 | 0 | 1 | 0.99517 | -0.092227 | 0.4 | 1 | 1.1 | 0.9
35 | 1 | 0.00023606 | 5.9161e-05 | 0 | 0 | 1 | 0.99515 | -0.092609 | 0.4 | 1 | 1.1 | 0.9
36 | 1 | 0.00065166 | 0.00016332 | 0 | 0 | 1 | 0.99517 | -0.092165 | 0.4 | 1 | 1.1 | 0.9
38 | 1 | 0 | 0 | 0 | 0 | 1 | 0.99522 | -0.091245 | 0.4 | 1 | 1.1 | 0.9
39 | 1 | 0 | 0 | 0 | 0 | 1 | 0.99546 | -0.086593 | 0.4 | 1 | 1.1 | 0.9
55 | 1 | 0.00014541 | 3.6444e-05 | 0 | 0 | 1 | 0.99558 | -0.084206 | 0.4 | 1 | 1.1 | 0.9
40 | 1 | 0 | 0 | 0 | 0 | 1 | 0.99288 | -0.13583 | 0.4 | 1 | 1.1 | 0.9
98 | 1 | 0.00042985 | 0.00010773 | 0 | 0 | 1 | 0.99263 | -0.14075 | 0.4 | 1 | 1.1 | 0.9
54 | 1 | 0 | 0 | 0 | 0 | 1 | 0.99572 | -0.081552 | 0.4 | 1 | 1.1 | 0.9
100 | 1 | 0.0062227 | 0.0015596 | 0 | 0 | 1 | 0.99213 | -0.15052 | 0.4 | 1 | 1.1 | 0.9
53 | 1 | 0.00029303 | 7.3441e-05 | 0 | 0 | 1 | 0.9956 | -0.0839 | 0.4 | 1 | 1.1 | 0.9
95 | 1 | 0 | 0 | 0 | 0 | 1 | 0.99216 | -0.14963 | 0.4 | 1 | 1.1 | 0.9
56 | 1 | 0 | 0 | 0 | 0 | 1 | 0.99606 | -0.075046 | 0.4 | 1 | 1.1 | 0.9
52 | 1 | 0.001027 | 0.00025739 | 0 | 0 | 1 | 0.99565 | -0.082863 | 0.4 | 1 | 1.1 | 0.9
50 | 3 | 0.00073775 | 0.0001849 | 0 | 0 | 1 | 1 | 0 | 0.4 | 1 | 1.1 | 0.9
41 | 1 | 0.0030225 | 0.00075751 | 0 | 0 | 1 | 0.99381 | -0.11795 | 0.4 | 1 | 1.1 | 0.9
42 | 1 | 0.0036778 | 0.00092174 | 0 | 0 | 1 | 0.99377 | -0.11878 | 0.4 | 1 | 1.1 | 0.9
43 | 1 | 0 | 0 | 0 | 0 | 1 | 0.99383 | -0.11764 | 0.4 | 1 | 1.1 | 0.9
44 | 1 | 0.0011413 | 0.00028604 | 0 | 0 | 1 | 0.99375 | -0.11912 | 0.4 | 1 | 1.1 | 0.9
46 | 1 | 0 | 0 | 0 | 0 | 1 | 0.99397 | -0.11491 | 0.4 | 1 | 1.1 | 0.9
45 | 1 | 0 | 0 | 0 | 0 | 1 | 0.99359 | -0.12209 | 0.4 | 1 | 1.1 | 0.9
61 | 1 | 0.00039338 | 9.8591e-05 | 0 | 0 | 1 | 0.99339 | -0.12604 | 0.4 | 1 | 1.1 | 0.9
74 | 1 | 0.0020211 | 0.00050653 | 0 | 0 | 1 | 0.99431 | -0.10848 | 0.4 | 1 | 1.1 | 0.9
59 | 1 | 0.0022123 | 0.00055446 | 0 | 0 | 1 | 0.99278 | -0.13774 | 0.4 | 1 | 1.1 | 0.9
72 | 1 | 0.00121 | 0.00030325 | 0 | 0 | 1 | 0.9944 | -0.10666 | 0.4 | 1 | 1.1 | 0.9
47 | 1 | 0.0019819 | 0.00049671 | 0 | 0 | 1 | 0.99718 | -0.053643 | 0.4 | 1 | 1.1 | 0.9
48 | 1 | 0.00065546 | 0.00016427 | 0 | 0 | 1 | 0.9998 | -0.0037257 | 0.4 | 1 | 1.1 | 0.9
49 | 1 | 0.00092873 | 0.00023276 | 0 | 0 | 1 | 0.9963 | -0.070332 | 0.4 | 1 | 1.1 | 0.9
51 | 1 | 0.0011041 | 0.00027671 | 0 | 0 | 1 | 0.99596 | -0.076954 | 0.4 | 1 | 1.1 | 0.9
73 | 1 | 0.00041758 | 0.00010466 | 0 | 0 | 1 | 0.99594 | -0.077242 | 0.4 | 1 | 1.1 | 0.9
71 | 1 | 0.0022971 | 0.0005757 | 0 | 0 | 1 | 0.99521 | -0.091165 | 0.4 | 1 | 1.1 | 0.9
57 | 1 | 0.00081904 | 0.00020527 | 0 | 0 | 1 | 0.99248 | -0.14338 | 0.4 | 1 | 1.1 | 0.9
58 | 1 | 0.00046348 | 0.00011616 | 0 | 0 | 1 | 0.99177 | -0.15703 | 0.4 | 1 | 1.1 | 0.9
60 | 1 | 0.00050627 | 0.00012688 | 0 | 0 | 1 | 0.98926 | -0.2053 | 0.4 | 1 | 1.1 | 0.9
68 | 1 | 0 | 0 | 0 | 0 | 1 | 0.98721 | -0.24498 | 0.4 | 1 | 1.1 | 0.9
70 | 1 | 0.0036204 | 0.00090736 | 0 | 0 | 1 | 0.98406 | -0.30596 | 0.4 | 1 | 1.1 | 0.9
67 | 1 | 0.0023005 | 0.00057656 | 0 | 0 | 1 | 0.98716 | -0.24581 | 0.4 | 1 | 1.1 | 0.9
89 | 1 | 0.00019647 | 4.924e-05 | 0 | 0 | 1 | 0.98708 | -0.24768 | 0.4 | 1 | 1.1 | 0.9
84 | 1 | 0 | 0 | 0 | 0 | 1 | 0.98358 | -0.31535 | 0.4 | 1 | 1.1 | 0.9
101 | 1 | 0 | 0 | 0 | 0 | 1 | 0.97425 | -0.49866 | 0.4 | 1 | 1.1 | 0.9
122 | 1 | 0 | 0 | 0 | 0 | 1 | 0.97132 | -0.55701 | 0.4 | 1 | 1.1 | 0.9
102 | 1 | 0 | 0 | 0 | 0 | 1 | 0.97393 | -0.50506 | 0.4 | 1 | 1.1 | 0.9
113 | 1 | 0.00053849 | 0.00013496 | 0 | 0 | 1 | 0.97543 | -0.47528 | 0.4 | 1 | 1.1 | 0.9
140 | 1 | 0.00079616 | 0.00019954 | 0 | 0 | 1 | 0.97375 | -0.5087 | 0.4 | 1 | 1.1 | 0.9
87 | 1 | 0.0022479 | 0.00056339 | 0 | 0 | 1 | 0.98331 | -0.3207 | 0.4 | 1 | 1.1 | 0.9
82 | 1 | 0.0027704 | 0.00069434 | 0 | 0 | 1 | 0.98324 | -0.32198 | 0.4 | 1 | 1.1 | 0.9
99 | 1 | 0.004101 | 0.0010278 | 0 | 0 | 1 | 0.99201 | -0.15269 | 0.4 | 1 | 1.1 | 0.9
81 | 1 | 0.0016302 | 0.00040856 | 0 | 0 | 1 | 0.98128 | -0.36023 | 0.4 | 1 | 1.1 | 0.9
83 | 1 | 0 | 0 | 0 | 0 | 1 | 0.97559 | -0.47206 | 0.4 | 1 | 1.1 | 0.9
85 | 1 | 0.0017104 | 0.00042867 | 0 | 0 | 1 | 0.97546 | -0.47462 | 0.4 | 1 | 1.1 | 0.9
86 | 1 | 0.00030153 | 7.5571e-05 | 0 | 0 | 1 | 0.97526 | -0.47865 | 0.4 | 1 | 1.1 | 0.9
114 | 1 | 0.0001456 | 3.6492e-05 | 0 | 0 | 1 | 0.97523 | -0.47922 | 0.4 | 1 | 1.1 | 0.9
104 | 1 | 0.0044772 | 0.0011221 | 0 | 0 | 1 | 0.98328 | -0.32117 | 0.4 | 1 | 1.1 | 0.9
112 | 1 | 0.00075661 | 0.00018962 | 0 | 0 | 1 | 0.97522 | -0.47938 | 0.4 | 1 | 1.1 | 0.9
105 | 1 | 0.0009691 | 0.00024288 | 0 | 0 | 1 | 0.98327 | -0.32148 | 0.4 | 1 | 1.1 | 0.9
90 | 1 | 0.00015882 | 3.9804e-05 | 0 | 0 | 1 | 0.98705 | -0.2484 | 0.4 | 1 | 1.1 | 0.9
97 | 1 | 0.0008785 | 0.00022017 | 0 | 0 | 1 | 0.98704 | -0.24846 | 0.4 | 1 | 1.1 | 0.9
92 | 1 | 0.00023557 | 5.9039e-05 | 0 | 0 | 1 | 0.99153 | -0.1619 | 0.4 | 1 | 1.1 | 0.9
93 | 1 | 0.00074933 | 0.0001878 | 0 | 0 | 1 | 0.9917 | -0.15857 | 0.4 | 1 | 1.1 | 0.9
94 | 1 | 0.0008476 | 0.00021243 | 0 | 0 | 1 | 0.99091 | -0.17368 | 0.4 | 1 | 1.1 | 0.9
133 | 1 | 0 | 0 | 0 | 0 | 1 | 0.97129 | -0.55754 | 0.4 | 1 | 1.1 | 0.9
123 | 1 | 0 | 0 | 0 | 0 | 1 | 0.97073 | -0.56857 | 0.4 | 1 | 1.1 | 0.9
130 | 1 | 7.8551e-05 | 1.9687e-05 | 0 | 0 | 1 | 0.97131 | -0.55721 | 0.4 | 1 | 1.1 | 0.9
139 | 1 | 5.3898e-05 | 1.3508e-05 | 0 | 0 | 1 | 0.97043 | -0.57462 | 0.4 | 1 | 1.1 | 0.9
141 | 1 | 0 | 0 | 0 | 0 | 1 | 0.9737 | -0.50957 | 0.4 | 1 | 1.1 | 0.9
106 | 1 | 0.00012256 | 3.0716e-05 | 0 | 0 | 1 | 0.98327 | -0.32153 | 0.4 | 1 | 1.1 | 0.9
108 | 1 | 0.00018877 | 4.7311e-05 | 0 | 0 | 1 | 0.97474 | -0.48878 | 0.4 | 1 | 1.1 | 0.9
109 | 1 | 0.00013149 | 3.2955e-05 | 0 | 0 | 1 | 0.9746 | -0.49164 | 0.4 | 1 | 1.1 | 0.9
110 | 1 | 0.0009851 | 0.00024689 | 0 | 0 | 1 | 0.9752 | -0.47975 | 0.4 | 1 | 1.1 | 0.9
111 | 1 | 0 | 0 | 0 | 0 | 1 | 0.97422 | -0.49917 | 0.4 | 1 | 1.1 | 0.9
118 | 1 | 0 | 0 | 0 | 0 | 1 | 0.97418 | -0.49996 | 0.4 | 1 | 1.1 | 0.9
120 | 1 | 0.00082432 | 0.00020659 | 0 | 0 | 1 | 0.97383 | -0.50682 | 0.4 | 1 | 1.1 | 0.9
117 | 1 | 0 | 0 | 0 | 0 | 1 | 0.97408 | -0.50184 | 0.4 | 1 | 1.1 | 0.9
115 | 1 | 0.001185 | 0.00029699 | 0 | 0 | 1 | 0.97404 | -0.50265 | 0.4 | 1 | 1.1 | 0.9
119 | 1 | 0.0013977 | 0.00035029 | 0 | 0 | 1 | 0.97376 | -0.50827 | 0.4 | 1 | 1.1 | 0.9
121 | 1 | 0.0022854 | 0.00057277 | 0 | 0 | 1 | 0.97374 | -0.50862 | 0.4 | 1 | 1.1 | 0.9
135 | 1 | 0.00062162 | 0.00015579 | 0 | 0 | 1 | 0.97128 | -0.55775 | 0.4 | 1 | 1.1 | 0.9
134 | 1 | 0.00022849 | 5.7265e-05 | 0 | 0 | 1 | 0.97129 | -0.55756 | 0.4 | 1 | 1.1 | 0.9
131 | 1 | 0.00010212 | 2.5595e-05 | 0 | 0 | 1 | 0.97127 | -0.55794 | 0.4 | 1 | 1.1 | 0.9
138 | 1 | 0.00060591 | 0.00015185 | 0 | 0 | 1 | 0.97039 | -0.57546 | 0.4 | 1 | 1.1 | 0.9
124 | 1 | 0.00087645 | 0.00021966 | 0 | 0 | 1 | 0.97035 | -0.57628 | 0.4 | 1 | 1.1 | 0.9
125 | 1 | 7.9538e-05 | 1.9934e-05 | 0 | 0 | 1 | 0.97035 | -0.57616 | 0.4 | 1 | 1.1 | 0.9
126 | 1 | 0.00017894 | 4.4846e-05 | 0 | 0 | 1 | 0.97035 | -0.57629 | 0.4 | 1 | 1.1 | 0.9
127 | 1 | 0.00025804 | 6.4672e-05 | 0 | 0 | 1 | 0.97036 | -0.57609 | 0.4 | 1 | 1.1 | 0.9
128 | 1 | 0.00016654 | 4.1739e-05 | 0 | 0 | 1 | 0.97036 | -0.5759 | 0.4 | 1 | 1.1 | 0.9
129 | 1 | 0.00049573 | 0.00012424 | 0 | 0 | 1 | 0.97038 | -0.57567 | 0.4 | 1 | 1.1 | 0.9
137 | 1 | 6.4522e-05 | 1.6171e-05 | 0 | 0 | 1 | 0.97039 | -0.57549 | 0.4 | 1 | 1.1 | 0.9
132 | 1 | 6.4047e-05 | 1.6052e-05 | 0 | 0 | 1 | 0.97127 | -0.55794 | 0.4 | 1 | 1.1 | 0.9
136 | 1 | 0.00036606 | 9.1743e-05 | 0 | 0 | 1 | 0.97127 | -0.55795 | 0.4 | 1 | 1.1 | 0.9
142 | 1 | 0 | 0 | 0 | 0 | 1 | 0.97363 | -0.51108 | 0.4 | 1 | 1.1 | 0.9
143 | 1 | 0.00047853 | 0.00011993 | 0 | 0 | 1 | 0.9736 | -0.51151 | 0.4 | 1 | 1.1 | 0.9
144 | 1 | 0.00070927 | 0.00017776 | 0 | 0 | 1 | 0.97359 | -0.51175 | 0.4 | 1 | 1.1 | 0.9

## generator_data
GEN_BUS | PG | QG | QMAX | QMIN | VG | MBASE | GEN_STATUS | PMAX | PMIN
50 | 0.10183 | 0.025982 | 10 | -10 | 1 | 100 | 1 | 10 | 0

## branch_data
F_BUS | T_BUS | BR_R | BR_X | BR_B | RATE_A | RATE_B | RATE_C | TAP | SHIFT | BR_STATUS | ANGMIN | ANGMAX | P_in | Q_in | P_out | Q_out
1 | 2 | 2.3464 | 1.5017 | 3.9402e-09 | 0 | 0 | 0 | 0 | 0 | 1 | -90 | 90 | 0.0037082 | 0.00092164 | -0.0037078 | -0.00092178
1 | 3 | 13.6053 | 8.7074 | 2.2847e-08 | 0 | 0 | 0 | 0 | 0 | 1 | -90 | 90 | -0.004036 | -0.0010038 | 0.0040385 | 0.0010032
2 | 4 | 9.3174 | 5.9631 | 1.5646e-08 | 0 | 0 | 0 | 0 | 0 | 1 | -90 | 90 | 0.0027681 | 0.00068625 | -0.0027673 | -0.00068721
3 | 6 | 25.3746 | 16.2398 | 4.2611e-08 | 0 | 0 | 0 | 0 | 0 | 1 | -90 | 90 | -0.0040385 | -0.0010032 | 0.0040431 | 0.0010022
4 | 18 | 18.78 | 12.0192 | 3.1537e-08 | 0 | 0 | 0 | 0 | 0 | 1 | -90 | 90 | 0.0020754 | 0.00051379 | -0.0020745 | -0.00051618
6 | 7 | 8.7117 | 5.5755 | 1.4629e-08 | 0 | 0 | 0 | 0 | 0 | 1 | -90 | 90 | -0.0080775 | -0.0020112 | 0.0080839 | 0.0020139
6 | 21 | 4.7658 | 3.0501 | 8.0031e-09 | 0 | 0 | 0 | 0 | 0 | 1 | -90 | 90 | 0.0040344 | 0.001009 | -0.0040336 | -0.0010092
18 | 19 | 15.4025 | 9.8576 | 2.5865e-08 | 0 | 0 | 0 | 0 | 0 | 1 | -90 | 90 | 0.0020745 | 0.00051619 | -0.0020737 | -0.00051814
5 | 32 | 1.5399 | 0.98556 | 2.586e-09 | 0 | 0 | 0 | 0 | 0 | 1 | -90 | 90 | 0.014048 | 0.0035132 | -0.014045 | -0.0035112
5 | 33 | 0.65059 | 0.41638 | 1.0925e-09 | 0 | 0 | 0 | 0 | 0 | 1 | -90 | 90 | -0.014048 | -0.0035132 | 0.01405 | 0.003514
32 | 31 | 6.3775 | 4.0816 | 1.071e-08 | 0 | 0 | 0 | 0 | 0 | 1 | -90 | 90 | 0.011846 | 0.0029601 | -0.011836 | -0.0029547
33 | 14 | 21.9612 | 14.0552 | 3.6879e-08 | 0 | 0 | 0 | 0 | 0 | 1 | -90 | 90 | -0.018277 | -0.0045735 | 0.018359 | 0.0046223
7 | 31 | 4.1164 | 2.6345 | 6.9125e-09 | 0 | 0 | 0 | 0 | 0 | 1 | -90 | 90 | -0.0080839 | -0.0020139 | 0.0080869 | 0.0020151
21 | 20 | 0.92934 | 0.59478 | 1.5606e-09 | 0 | 0 | 0 | 0 | 0 | 1 | -90 | 90 | 0.0034034 | 0.00085131 | -0.0034033 | -0.00085138
8 | 77 | 4.657 | 2.9805 | 7.8204e-09 | 0 | 0 | 0 | 0 | 0 | 1 | -90 | 90 | -0.00018506 | -4.4533e-05 | 0.00018506 | 4.3775e-05
8 | 107 | 11.3573 | 7.2687 | 1.9072e-08 | 0 | 0 | 0 | 0 | 0 | 1 | -90 | 90 | 0.00018506 | 4.4533e-05 | -0.00018505 | -4.638e-05
77 | 75 | 13.5965 | 8.7018 | 2.2832e-08 | 0 | 0 | 0 | 0 | 0 | 1 | -90 | 90 | -0.00018506 | -4.3775e-05 | 0.00018506 | 4.1564e-05
9 | 10 | 5.413 | 3.4643 | 9.0899e-09 | 0 | 0 | 0 | 0 | 0 | 1 | -90 | 90 | -0.0071623 | -0.0017854 | 0.0071653 | 0.0017864
9 | 11 | 20.0371 | 12.8237 | 3.3648e-08 | 0 | 0 | 0 | 0 | 0 | 1 | -90 | 90 | 0.0050289 | 0.0012519 | -0.0050234 | -0.0012516
9 | 91 | 1.6188 | 1.036 | 2.7184e-09 | 0 | 0 | 0 | 0 | 0 | 1 | -90 | 90 | 0.0021333 | 0.00053351 | -0.0021332 | -0.00053372
10 | 14 | 30.912 | 19.7837 | 5.191e-08 | 0 | 0 | 0 | 0 | 0 | 1 | -90 | 90 | 0.018474 | 0.0046909 | -0.018359 | -0.0046222
10 | 103 | 3.7689 | 2.4121 | 1.2658e-08 | 0 | 0 | 0 | 0 | 0 | 1 | -90 | 90 | -0.025639 | -0.0064772 | 0.025666 | 0.0064933
11 | 62 | 0.97125 | 0.6216 | 1.631e-09 | 0 | 0 | 0 | 0 | 0 | 1 | -90 | 90 | 0.0050234 | 0.0012516 | -0.0050232 | -0.0012516
91 | 64 | 1.2868 | 0.82353 | 2.1608e-09 | 0 | 0 | 0 | 0 | 0 | 1 | -90 | 90 | 0.0019662 | 0.00049187 | -0.0019662 | -0.00049204
103 | 96 | 6.0704 | 3.8851 | 2.0388e-08 | 0 | 0 | 0 | 0 | 0 | 1 | -90 | 90 | -0.02635 | -0.0066645 | 0.026396 | 0.0066919
62 | 63 | 2.5582 | 1.6373 | 4.296e-09 | 0 | 0 | 0 | 0 | 0 | 1 | -90 | 90 | 0.0048144 | 0.0011993 | -0.0048138 | -0.0011993
12 | 63 | 1.4551 | 0.93129 | 2.4436e-09 | 0 | 0 | 0 | 0 | 0 | 1 | -90 | 90 | -0.004683 | -0.0011666 | 0.0046834 | 0.0011666
12 | 78 | 1.7483 | 1.1189 | 2.9358e-09 | 0 | 0 | 0 | 0 | 0 | 1 | -90 | 90 | 0.004683 | 0.0011666 | -0.0046826 | -0.0011667
78 | 76 | 16.4681 | 10.5396 | 2.7654e-08 | 0 | 0 | 0 | 0 | 0 | 1 | -90 | 90 | 0.0036952 | 0.00091919 | -0.0036927 | -0.0009203
19 | 30 | 5.3807 | 3.4437 | 9.0357e-09 | 0 | 0 | 0 | 0 | 0 | 1 | -90 | 90 | 0.0013265 | 0.00033086 | -0.0013264 | -0.00033165
20 | 22 | 0.93692 | 0.59963 | 1.5733e-09 | 0 | 0 | 0 | 0 | 0 | 1 | -90 | 90 | 0.002592 | 0.00064802 | -0.0025919 | -0.00064812
75 | 76 | 2.5629 | 1.6403 | 4.3038e-09 | 0 | 0 | 0 | 0 | 0 | 1 | -90 | 90 | -0.0017585 | -0.00043591 | 0.0017586 | 0.00043555
64 | 88 | 1.1523 | 0.73748 | 1.935e-09 | 0 | 0 | 0 | 0 | 0 | 1 | -90 | 90 | 0.0019662 | 0.00049204 | -0.0019661 | -0.0004922
88 | 89 | 0.27206 | 0.17412 | 4.5686e-10 | 0 | 0 | 0 | 0 | 0 | 1 | -90 | 90 | 0.0012338 | 0.00030866 | -0.0012338 | -0.00030871
96 | 94 | 0.82067 | 0.52523 | 2.7563e-09 | 0 | 0 | 0 | 0 | 0 | 1 | -90 | 90 | -0.026719 | -0.0067729 | 0.026725 | 0.0067767
15 | 16 | 1.6292 | 1.0427 | 2.7359e-09 | 0 | 0 | 0 | 0 | 0 | 1 | -90 | 90 | -0.00037881 | -9.4947e-05 | 0.00037881 | 9.4691e-05
16 | 17 | 3.4065 | 2.1801 | 5.7204e-09 | 0 | 0 | 0 | 0 | 0 | 1 | -90 | 90 | -0.00064317 | -0.00016095 | 0.00064318 | 0.00016042
17 | 30 | 0.15027 | 0.096173 | 2.5234e-10 | 0 | 0 | 0 | 0 | 0 | 1 | -90 | 90 | -0.00064318 | -0.00016042 | 0.00064319 | 0.0001604
22 | 23 | 1.1102 | 0.71054 | 1.8644e-09 | 0 | 0 | 0 | 0 | 0 | 1 | -90 | 90 | 0.0019064 | 0.00047633 | -0.0019064 | -0.00047648
23 | 27 | 0.98867 | 0.63275 | 1.6602e-09 | 0 | 0 | 0 | 0 | 0 | 1 | -90 | 90 | 0.0007923 | 0.00019795 | -0.00079229 | -0.0001981
23 | 29 | 2.5731 | 1.6468 | 4.321e-09 | 0 | 0 | 0 | 0 | 0 | 1 | -90 | 90 | 0.00085236 | 0.00021293 | -0.00085234 | -0.00021332
27 | 26 | 2.8574 | 1.8288 | 4.7984e-09 | 0 | 0 | 0 | 0 | 0 | 1 | -90 | 90 | 0.00079229 | 0.0001981 | -0.00079227 | -0.00019854
29 | 28 | 1.9756 | 1.2644 | 3.3175e-09 | 0 | 0 | 0 | 0 | 0 | 1 | -90 | 90 | 0.00085234 | 0.00021332 | -0.00085232 | -0.00021363
26 | 24 | 0.22441 | 0.14362 | 3.7684e-10 | 0 | 0 | 0 | 0 | 0 | 1 | -90 | 90 | 0.00079227 | 0.00019854 | -0.00079227 | -0.00019857
34 | 35 | 7.1353 | 4.5666 | 1.1982e-08 | 0 | 0 | 0 | 0 | 0 | 1 | -90 | 90 | 0.00023606 | 5.7977e-05 | -0.00023606 | -5.9161e-05
34 | 36 | 0.31824 | 0.20367 | 5.344e-10 | 0 | 0 | 0 | 0 | 0 | 1 | -90 | 90 | -0.00086055 | -0.00021449 | 0.00086055 | 0.00021444
36 | 38 | 2.6933 | 1.7237 | 4.5228e-09 | 0 | 0 | 0 | 0 | 0 | 1 | -90 | 90 | -0.0015122 | -0.00037776 | 0.0015123 | 0.00037735
38 | 39 | 13.597 | 8.7021 | 2.2833e-08 | 0 | 0 | 0 | 0 | 0 | 1 | -90 | 90 | -0.0015123 | -0.00037735 | 0.0015126 | 0.00037531
39 | 55 | 6.9574 | 4.4527 | 1.1683e-08 | 0 | 0 | 0 | 0 | 0 | 1 | -90 | 90 | -0.0015126 | -0.00037531 | 0.0015128 | 0.00037426
55 | 53 | 0.81305 | 0.52035 | 1.3653e-09 | 0 | 0 | 0 | 0 | 0 | 1 | -90 | 90 | -0.0016582 | -0.0004107 | 0.0016582 | 0.00041058
40 | 98 | 0.66034 | 0.42262 | 2.2178e-09 | 0 | 0 | 0 | 0 | 0 | 1 | -90 | 90 | 0.033144 | 0.0084041 | -0.033136 | -0.0083993
40 | 54 | 6.148 | 3.9347 | 2.0648e-08 | 0 | 0 | 0 | 0 | 0 | 1 | -90 | 90 | -0.039371 | -0.0099647 | 0.039473 | 0.010029
40 | 100 | 10.4201 | 6.6689 | 1.7498e-08 | 0 | 0 | 0 | 0 | 0 | 1 | -90 | 90 | 0.0062271 | 0.0015606 | -0.0062227 | -0.0015596
98 | 95 | 1.2077 | 0.77292 | 4.056e-09 | 0 | 0 | 0 | 0 | 0 | 1 | -90 | 90 | 0.032706 | 0.0082916 | -0.032692 | -0.0082831
54 | 56 | 0.6868 | 0.43955 | 2.3066e-09 | 0 | 0 | 0 | 0 | 0 | 1 | -90 | 90 | -0.042452 | -0.010769 | 0.042465 | 0.010778
54 | 52 | 1.9459 | 1.2453 | 3.2676e-09 | 0 | 0 | 0 | 0 | 0 | 1 | -90 | 90 | 0.0029785 | 0.00074088 | -0.0029784 | -0.00074108
53 | 52 | 2.3465 | 1.5017 | 3.9403e-09 | 0 | 0 | 0 | 0 | 0 | 1 | -90 | 90 | -0.0019513 | -0.00048402 | 0.0019514 | 0.00048369
95 | 99 | 3.2991 | 2.1114 | 5.5401e-09 | 0 | 0 | 0 | 0 | 0 | 1 | -90 | 90 | 0.0041016 | 0.0010276 | -0.004101 | -0.0010278
95 | 93 | 1.3914 | 0.89051 | 4.6732e-09 | 0 | 0 | 0 | 0 | 0 | 1 | -90 | 90 | 0.02859 | 0.0072554 | -0.028578 | -0.007248
56 | 50 | 7.9543 | 5.0908 | 2.6715e-08 | 0 | 0 | 0 | 0 | 0 | 1 | -90 | 90 | -0.042465 | -0.010778 | 0.042619 | 0.010873
50 | 48 | 0.28896 | 0.18494 | 9.705e-10 | 0 | 0 | 0 | 0 | 0 | 1 | -90 | 90 | 0.058473 | 0.014924 | -0.058462 | -0.014917
41 | 42 | 0.75682 | 0.48436 | 1.2709e-09 | 0 | 0 | 0 | 0 | 0 | 1 | -90 | 90 | 0.0048193 | 0.0012076 | -0.0048191 | -0.0012076
41 | 43 | 0.17726 | 0.11345 | 2.9767e-10 | 0 | 0 | 0 | 0 | 0 | 1 | -90 | 90 | -0.0078418 | -0.0019651 | 0.0078419 | 0.0019651
42 | 44 | 1.3512 | 0.86478 | 2.2691e-09 | 0 | 0 | 0 | 0 | 0 | 1 | -90 | 90 | 0.0011413 | 0.00028582 | -0.0011413 | -0.00028604
43 | 46 | 1.5395 | 0.98525 | 2.5852e-09 | 0 | 0 | 0 | 0 | 0 | 1 | -90 | 90 | -0.0078419 | -0.0019651 | 0.0078429 | 0.0019655
46 | 74 | 0.60389 | 0.38649 | 2.0282e-09 | 0 | 0 | 0 | 0 | 0 | 1 | -90 | 90 | -0.047552 | -0.012071 | 0.047567 | 0.01208
46 | 45 | 0.80883 | 0.51765 | 2.7165e-09 | 0 | 0 | 0 | 0 | 0 | 1 | -90 | 90 | 0.039709 | 0.010105 | -0.039695 | -0.010097
45 | 61 | 0.44373 | 0.28398 | 7.4514e-10 | 0 | 0 | 0 | 0 | 0 | 1 | -90 | 90 | 0.039695 | 0.010097 | -0.039688 | -0.010092
61 | 59 | 1.3294 | 0.85084 | 2.2325e-09 | 0 | 0 | 0 | 0 | 0 | 1 | -90 | 90 | 0.039294 | 0.0099936 | -0.039272 | -0.0099797
74 | 72 | 0.16411 | 0.10503 | 5.5116e-10 | 0 | 0 | 0 | 0 | 0 | 1 | -90 | 90 | -0.049588 | -0.012587 | 0.049592 | 0.012589
59 | 57 | 0.67781 | 0.4338 | 1.1382e-09 | 0 | 0 | 0 | 0 | 0 | 1 | -90 | 90 | 0.03706 | 0.0094252 | -0.03705 | -0.0094189
72 | 71 | 1.3642 | 0.87307 | 4.5816e-09 | 0 | 0 | 0 | 0 | 0 | 1 | -90 | 90 | -0.050802 | -0.012893 | 0.05084 | 0.012917
47 | 48 | 3.905 | 2.4992 | 1.3115e-08 | 0 | 0 | 0 | 0 | 0 | 1 | -90 | 90 | -0.057668 | -0.014665 | 0.057807 | 0.014753
47 | 49 | 1.3479 | 0.86262 | 4.5268e-09 | 0 | 0 | 0 | 0 | 0 | 1 | -90 | 90 | 0.055686 | 0.014168 | -0.055641 | -0.01414
49 | 51 | 0.54332 | 0.34773 | 1.8248e-09 | 0 | 0 | 0 | 0 | 0 | 1 | -90 | 90 | 0.054712 | 0.013907 | -0.054695 | -0.013896
51 | 73 | 0.024054 | 0.015394 | 8.0785e-11 | 0 | 0 | 0 | 0 | 0 | 1 | -90 | 90 | 0.053591 | 0.01362 | -0.05359 | -0.013619
73 | 71 | 1.174 | 0.75137 | 3.943e-09 | 0 | 0 | 0 | 0 | 0 | 1 | -90 | 90 | 0.053173 | 0.013515 | -0.053137 | -0.013492
57 | 58 | 1.6782 | 1.074 | 2.8181e-09 | 0 | 0 | 0 | 0 | 0 | 1 | -90 | 90 | 0.036231 | 0.0092136 | -0.036207 | -0.0091987
58 | 60 | 5.9927 | 3.8353 | 1.0063e-08 | 0 | 0 | 0 | 0 | 0 | 1 | -90 | 90 | 0.035743 | 0.0090825 | -0.035661 | -0.0090305
60 | 68 | 4.9757 | 3.1844 | 8.3555e-09 | 0 | 0 | 0 | 0 | 0 | 1 | -90 | 90 | 0.035154 | 0.0089036 | -0.035087 | -0.0088617
68 | 70 | 8.1424 | 5.2111 | 1.3673e-08 | 0 | 0 | 0 | 0 | 0 | 1 | -90 | 90 | 0.032787 | 0.0082854 | -0.032691 | -0.0082255
68 | 67 | 1.5776 | 1.0097 | 2.6493e-09 | 0 | 0 | 0 | 0 | 0 | 1 | -90 | 90 | 0.0023006 | 0.00057636 | -0.0023005 | -0.00057656
70 | 84 | 1.4056 | 0.89958 | 2.3604e-09 | 0 | 0 | 0 | 0 | 0 | 1 | -90 | 90 | 0.029071 | 0.0073182 | -0.029058 | -0.0073101
89 | 90 | 3.0031 | 1.922 | 5.043e-09 | 0 | 0 | 0 | 0 | 0 | 1 | -90 | 90 | 0.0010374 | 0.00025947 | -0.0010373 | -0.00025994
84 | 87 | 2.9681 | 1.8996 | 4.9842e-09 | 0 | 0 | 0 | 0 | 0 | 1 | -90 | 90 | 0.0078189 | 0.0019595 | -0.0078169 | -0.0019587
84 | 82 | 1.3579 | 0.86903 | 2.2802e-09 | 0 | 0 | 0 | 0 | 0 | 1 | -90 | 90 | 0.021239 | 0.0053506 | -0.021232 | -0.0053465
101 | 122 | 57.9725 | 37.1024 | 9.7351e-08 | 0 | 0 | 0 | 0 | 0 | 1 | -90 | 90 | 0.0042546 | 0.001056 | -0.0042429 | -0.0010577
101 | 102 | 13.6409 | 8.7302 | 2.2907e-08 | 0 | 0 | 0 | 0 | 0 | 1 | -90 | 90 | 0.001985 | 0.00049272 | -0.0019844 | -0.00049451
101 | 113 | 15.8552 | 10.1473 | 2.6625e-08 | 0 | 0 | 0 | 0 | 0 | 1 | -90 | 90 | -0.0062397 | -0.0015487 | 0.0062466 | 0.0015506
122 | 133 | 2.6332 | 1.6852 | 4.4219e-09 | 0 | 0 | 0 | 0 | 0 | 1 | -90 | 90 | 0.00085011 | 0.00021239 | -0.00085009 | -0.00021279
122 | 123 | 17.5224 | 11.2143 | 2.9425e-08 | 0 | 0 | 0 | 0 | 0 | 1 | -90 | 90 | 0.002782 | 0.00069343 | -0.0027804 | -0.00069522
122 | 130 | 1.4141 | 0.905 | 2.3746e-09 | 0 | 0 | 0 | 0 | 0 | 1 | -90 | 90 | 0.00061078 | 0.00015194 | -0.00061078 | -0.00015216
102 | 140 | 7.7818 | 4.9803 | 1.3068e-08 | 0 | 0 | 0 | 0 | 0 | 1 | -90 | 90 | 0.0019844 | 0.00049451 | -0.0019841 | -0.00049553
113 | 85 | 0.41147 | 0.26334 | 6.9097e-10 | 0 | 0 | 0 | 0 | 0 | 1 | -90 | 90 | -0.006785 | -0.0016856 | 0.0067852 | 0.0016857
140 | 141 | 3.0966 | 1.9818 | 5.2001e-09 | 0 | 0 | 0 | 0 | 0 | 1 | -90 | 90 | 0.0011879 | 0.00029598 | -0.0011879 | -0.00029645
87 | 104 | 0.36582 | 0.23412 | 6.143e-10 | 0 | 0 | 0 | 0 | 0 | 1 | -90 | 90 | 0.005569 | 0.0013953 | -0.0055689 | -0.0013953
82 | 81 | 8.9927 | 5.7553 | 1.5101e-08 | 0 | 0 | 0 | 0 | 0 | 1 | -90 | 90 | 0.018462 | 0.0046522 | -0.018428 | -0.0046321
81 | 83 | 28.6395 | 18.3293 | 4.8093e-08 | 0 | 0 | 0 | 0 | 0 | 1 | -90 | 90 | 0.016798 | 0.0042236 | -0.016709 | -0.0041711
83 | 85 | 1.2782 | 0.81805 | 2.1464e-09 | 0 | 0 | 0 | 0 | 0 | 1 | -90 | 90 | 0.0084967 | 0.0021148 | -0.0084956 | -0.0021143
83 | 86 | 3.418 | 2.1875 | 5.7397e-09 | 0 | 0 | 0 | 0 | 0 | 1 | -90 | 90 | 0.0082118 | 0.0020564 | -0.0082093 | -0.0020553
86 | 114 | 0.30783 | 0.19701 | 5.1692e-10 | 0 | 0 | 0 | 0 | 0 | 1 | -90 | 90 | 0.0079077 | 0.0019797 | -0.0079075 | -0.0019796
114 | 112 | 0.088707 | 0.056773 | 1.4896e-10 | 0 | 0 | 0 | 0 | 0 | 1 | -90 | 90 | 0.0077619 | 0.0019431 | -0.0077619 | -0.0019431
104 | 105 | 1.2456 | 0.79716 | 2.0916e-09 | 0 | 0 | 0 | 0 | 0 | 1 | -90 | 90 | 0.0010917 | 0.00027315 | -0.0010917 | -0.00027334
112 | 110 | 0.22589 | 0.14457 | 3.7933e-10 | 0 | 0 | 0 | 0 | 0 | 1 | -90 | 90 | 0.0070053 | 0.0017534 | -0.0070051 | -0.0017534
105 | 106 | 1.5697 | 1.0046 | 2.636e-09 | 0 | 0 | 0 | 0 | 0 | 1 | -90 | 90 | 0.00012256 | 3.0462e-05 | -0.00012256 | -3.0717e-05
90 | 97 | 0.28589 | 0.18297 | 4.8009e-10 | 0 | 0 | 0 | 0 | 0 | 1 | -90 | 90 | 0.0008785 | 0.00022013 | -0.0008785 | -0.00022018
92 | 93 | 0.53071 | 0.33965 | 1.7824e-09 | 0 | 0 | 0 | 0 | 0 | 1 | -90 | 90 | -0.027824 | -0.0070576 | 0.027829 | 0.0070602
92 | 94 | 1.8963 | 1.2136 | 6.3688e-09 | 0 | 0 | 0 | 0 | 0 | 1 | -90 | 90 | 0.027589 | 0.0069985 | -0.027573 | -0.0069891
133 | 135 | 1.462 | 0.93566 | 2.455e-09 | 0 | 0 | 0 | 0 | 0 | 1 | -90 | 90 | 0.00062161 | 0.00015557 | -0.0006216 | -0.0001558
133 | 134 | 0.31514 | 0.20169 | 5.292e-10 | 0 | 0 | 0 | 0 | 0 | 1 | -90 | 90 | 0.00022848 | 5.7217e-05 | -0.00022848 | -5.7267e-05
123 | 139 | 9.1747 | 5.8718 | 1.5407e-08 | 0 | 0 | 0 | 0 | 0 | 1 | -90 | 90 | 0.0027804 | 0.00069523 | -0.0027796 | -0.00069616
130 | 131 | 5.7261 | 3.6647 | 9.6157e-09 | 0 | 0 | 0 | 0 | 0 | 1 | -90 | 90 | 0.00053223 | 0.00013247 | -0.00053221 | -0.00013337
139 | 138 | 1.3073 | 0.83669 | 2.1954e-09 | 0 | 0 | 0 | 0 | 0 | 1 | -90 | 90 | 0.0027258 | 0.00068266 | -0.0027256 | -0.00068279
141 | 142 | 5.3868 | 3.4475 | 9.0459e-09 | 0 | 0 | 0 | 0 | 0 | 1 | -90 | 90 | 0.0011879 | 0.00029645 | -0.0011878 | -0.00029725
108 | 109 | 2.0841 | 1.3339 | 3.4998e-09 | 0 | 0 | 0 | 0 | 0 | 1 | -90 | 90 | 0.0058287 | 0.0014586 | -0.0058279 | -0.0014584
108 | 110 | 6.3869 | 4.0876 | 1.0725e-08 | 0 | 0 | 0 | 0 | 0 | 1 | -90 | 90 | -0.0060175 | -0.0015059 | 0.0060201 | 0.0015065
109 | 111 | 5.6183 | 3.5957 | 9.4346e-09 | 0 | 0 | 0 | 0 | 0 | 1 | -90 | 90 | 0.0056964 | 0.0014254 | -0.0056944 | -0.001425
111 | 118 | 0.59539 | 0.38105 | 9.9982e-10 | 0 | 0 | 0 | 0 | 0 | 1 | -90 | 90 | 0.0056944 | 0.001425 | -0.0056942 | -0.001425
118 | 120 | 6.4664 | 4.1385 | 1.0859e-08 | 0 | 0 | 0 | 0 | 0 | 1 | -90 | 90 | 0.004509 | 0.0011294 | -0.0045076 | -0.0011295
118 | 117 | 6.7088 | 4.2937 | 1.1266e-08 | 0 | 0 | 0 | 0 | 0 | 1 | -90 | 90 | 0.0011851 | 0.00029556 | -0.001185 | -0.00029657
120 | 119 | 1.6696 | 1.0686 | 2.8038e-09 | 0 | 0 | 0 | 0 | 0 | 1 | -90 | 90 | 0.0036833 | 0.00092291 | -0.003683 | -0.00092302
117 | 115 | 2.9267 | 1.8731 | 4.9147e-09 | 0 | 0 | 0 | 0 | 0 | 1 | -90 | 90 | 0.001185 | 0.00029657 | -0.001185 | -0.000297
119 | 121 | 0.6538 | 0.41843 | 1.0979e-09 | 0 | 0 | 0 | 0 | 0 | 1 | -90 | 90 | 0.0022854 | 0.00057271 | -0.0022853 | -0.00057279
131 | 132 | 0.071345 | 0.045661 | 1.1981e-10 | 0 | 0 | 0 | 0 | 0 | 1 | -90 | 90 | 0.00043009 | 0.00010777 | -0.00043009 | -0.00010778
138 | 137 | 0.065005 | 0.041603 | 1.0916e-10 | 0 | 0 | 0 | 0 | 0 | 1 | -90 | 90 | 0.0021198 | 0.00053093 | -0.0021198 | -0.00053094
124 | 125 | 0.48701 | 0.31169 | 8.1783e-10 | 0 | 0 | 0 | 0 | 0 | 1 | -90 | 90 | -0.0010554 | -0.0002645 | 0.0010554 | 0.00026443
124 | 126 | 0.11964 | 0.076573 | 2.0092e-10 | 0 | 0 | 0 | 0 | 0 | 1 | -90 | 90 | 0.00017893 | 4.4829e-05 | -0.00017893 | -4.4848e-05
125 | 127 | 0.25424 | 0.16271 | 4.2693e-10 | 0 | 0 | 0 | 0 | 0 | 1 | -90 | 90 | -0.0011349 | -0.00028436 | 0.0011349 | 0.00028432
127 | 128 | 0.57545 | 0.36829 | 9.6633e-10 | 0 | 0 | 0 | 0 | 0 | 1 | -90 | 90 | -0.0013929 | -0.000349 | 0.001393 | 0.00034892
128 | 129 | 0.63677 | 0.40753 | 1.0693e-09 | 0 | 0 | 0 | 0 | 0 | 1 | -90 | 90 | -0.0015595 | -0.00039066 | 0.0015595 | 0.00039057
129 | 137 | 0.36002 | 0.23041 | 6.0457e-10 | 0 | 0 | 0 | 0 | 0 | 1 | -90 | 90 | -0.0020552 | -0.00051481 | 0.0020552 | 0.00051477
132 | 136 | 0.10989 | 0.070327 | 1.8453e-10 | 0 | 0 | 0 | 0 | 0 | 1 | -90 | 90 | 0.00036605 | 9.173e-05 | -0.00036605 | -9.1747e-05
142 | 143 | 1.5496 | 0.99176 | 2.6022e-09 | 0 | 0 | 0 | 0 | 0 | 1 | -90 | 90 | 0.0011878 | 0.00029725 | -0.0011878 | -0.00029748
143 | 144 | 1.4343 | 0.91793 | 2.4085e-09 | 0 | 0 | 0 | 0 | 0 | 1 | -90 | 90 | 0.00070926 | 0.00017754 | -0.00070925 | -0.00017777