## bus_data
BUS_I | BUS_TYPE | Pd | Qd | Gs | Bs | area | Vm | Va | baseKV | zone | Vmax | Vmin
1 | 1 | 0.00083244 | 0.00020863 | 0 | 0 | 1 | 0.98928 | -0.20572 | 0.4 | 1 | 1.1 | 0.9
106 | 1 | 0.0029888 | 0.00074905 | 0 | 0 | 1 | 0.98954 | -0.20054 | 0.4 | 1 | 1.1 | 0.9
9 | 1 | 0.0012703 | 0.00031837 | 0 | 0 | 1 | 0.97001 | -0.57948 | 0.4 | 1 | 1.1 | 0.9
10 | 1 | 0.0012906 | 0.00032346 | 0 | 0 | 1 | 0.97002 | -0.5794 | 0.4 | 1 | 1.1 | 0.9
32 | 1 | 0.0015816 | 0.00039638 | 0 | 0 | 1 | 0.97007 | -0.57835 | 0.4 | 1 | 1.1 | 0.9
29 | 1 | 0.0023464 | 0.00058807 | 0 | 0 | 1 | 0.9704 | -0.57184 | 0.4 | 1 | 1.1 | 0.9
30 | 1 | 0.0014341 | 0.00035941 | 0 | 0 | 1 | 0.97019 | -0.57594 | 0.4 | 1 | 1.1 | 0.9
104 | 1 | 0.0022809 | 0.00057166 | 0 | 0 | 1 | 0.97284 | -0.52347 | 0.4 | 1 | 1.1 | 0.9
37 | 1 | 0 | 0 | 0 | 0 | 1 | 0.97015 | -0.57684 | 0.4 | 1 | 1.1 | 0.9
33 | 1 | 0.0011157 | 0.00027963 | 0 | 0 | 1 | 0.97005 | -0.57867 | 0.4 | 1 | 1.1 | 0.9
91 | 1 | 0.0039922 | 0.0010005 | 0 | 0 | 1 | 0.97709 | -0.44007 | 0.4 | 1 | 1.1 | 0.9
92 | 1 | 0.0011598 | 0.00029067 | 0 | 0 | 1 | 0.97602 | -0.461 | 0.4 | 1 | 1.1 | 0.9
93 | 1 | 0.0011915 | 0.00029861 | 0 | 0 | 1 | 0.97839 | -0.41464 | 0.4 | 1 | 1.1 | 0.9
94 | 1 | 0.0013035 | 0.0003267 | 0 | 0 | 1 | 0.97528 | -0.47558 | 0.4 | 1 | 1.1 | 0.9
95 | 1 | 0.0011779 | 0.0002952 | 0 | 0 | 1 | 0.97854 | -0.41167 | 0.4 | 1 | 1.1 | 0.9
96 | 1 | 0 | 0 | 0 | 0 | 1 | 0.97478 | -0.48526 | 0.4 | 1 | 1.1 | 0.9
195 | 1 | 0.0012293 | 0.00030808 | 0 | 0 | 1 | 0.97916 | -0.39957 | 0.4 | 1 | 1.1 | 0.9
97 | 1 | 0.00102 | 0.00025563 | 0 | 0 | 1 | 0.97442 | -0.49249 | 0.4 | 1 | 1.1 | 0.9
103 | 1 | 0.00084327 | 0.00021134 | 0 | 0 | 1 | 0.97335 | -0.51343 | 0.4 | 1 | 1.1 | 0.9
98 | 1 | 0.0017263 | 0.00043266 | 0 | 0 | 1 | 0.97089 | -0.562 | 0.4 | 1 | 1.1 | 0.9
99 | 1 | 0.001759 | 0.00044084 | 0 | 0 | 1 | 0.97097 | -0.56052 | 0.4 | 1 | 1.1 | 0.9
100 | 1 | 0.001359 | 0.00034059 | 0 | 0 | 1 | 0.97072 | -0.56536 | 0.4 | 1 | 1.1 | 0.9
101 | 1 | 0.00296 | 0.00074185 | 0 | 0 | 1 | 0.97111 | -0.55781 | 0.4 | 1 | 1.1 | 0.9
102 | 1 | 0.0025992 | 0.00065142 | 0 | 0 | 1 | 0.9707 | -0.56581 | 0.4 | 1 | 1.1 | 0.9
109 | 1 | 0.0024228 | 0.00060722 | 0 | 0 | 1 | 0.97119 | -0.55622 | 0.4 | 1 | 1.1 | 0.9
114 | 1 | 0.0032176 | 0.00080642 | 0 | 0 | 1 | 0.97063 | -0.5672 | 0.4 | 1 | 1.1 | 0.9
105 | 1 | 0.0018843 | 0.00047224 | 0 | 0 | 1 | 0.97248 | -0.5306 | 0.4 | 1 | 1.1 | 0.9
113 | 1 | 0.0019262 | 0.00048275 | 0 | 0 | 1 | 0.97232 | -0.53379 | 0.4 | 1 | 1.1 | 0.9
107 | 1 | 0.001002 | 0.00025112 | 0 | 0 | 1 | 0.98993 | -0.19305 | 0.4 | 1 | 1.1 | 0.9
108 | 1 | 0.0017189 | 0.0004308 | 0 | 0 | 1 | 0.98994 | -0.19284 | 0.4 | 1 | 1.1 | 0.9
152 | 1 | 0.0010534 | 0.00026401 | 0 | 0 | 1 | 0.99001 | -0.19145 | 0.4 | 1 | 1.1 | 0.9
110 | 1 | 0.0021704 | 0.00054395 | 0 | 0 | 1 | 0.97149 | -0.55023 | 0.4 | 1 | 1.1 | 0.9
111 | 1 | 0.0020619 | 0.00051676 | 0 | 0 | 1 | 0.97186 | -0.54287 | 0.4 | 1 | 1.1 | 0.9
112 | 1 | 0.001918 | 0.00048069 | 0 | 0 | 1 | 0.97202 | -0.53969 | 0.4 | 1 | 1.1 | 0.9
115 | 1 | 0.001782 | 0.00044662 | 0 | 0 | 1 | 0.99861 | -0.026661 | 0.4 | 1 | 1.1 | 0.9
116 | 1 | 0.0023115 | 0.00057931 | 0 | 0 | 1 | 0.99865 | -0.025868 | 0.4 | 1 | 1.1 | 0.9
117 | 1 | 0.0023537 | 0.0005899 | 0 | 0 | 1 | 0.99872 | -0.0246 | 0.4 | 1 | 1.1 | 0.9
179 | 1 | 0.0032466 | 0.00081369 | 0 | 0 | 1 | 0.99889 | -0.02132 | 0.4 | 1 | 1.1 | 0.9
118 | 1 | 0 | 0 | 0 | 0 | 1 | 0.98742 | -0.23967 | 0.4 | 1 | 1.1 | 0.9
119 | 1 | 0.0028931 | 0.00072508 | 0 | 0 | 1 | 0.98591 | -0.26876 | 0.4 | 1 | 1.1 | 0.9
120 | 1 | 0.00083463 | 0.00020918 | 0 | 0 | 1 | 0.98868 | -0.21558 | 0.4 | 1 | 1.1 | 0.9
171 | 1 | 0.0017827 | 0.00044679 | 0 | 0 | 1 | 0.98585 | -0.26987 | 0.4 | 1 | 1.1 | 0.9
198 | 1 | 0.0021722 | 0.0005444 | 0 | 0 | 1 | 0.98875 | -0.21424 | 0.4 | 1 | 1.1 | 0.9
121 | 1 | 0.0011191 | 0.00028048 | 0 | 0 | 1 | 0.99792 | -0.040051 | 0.4 | 1 | 1.1 | 0.9
122 | 1 | 0.0016714 | 0.00041888 | 0 | 0 | 1 | 0.99792 | -0.040014 | 0.4 | 1 | 1.1 | 0.9
123 | 1 | 0.0025488 | 0.00063878 | 0 | 0 | 1 | 0.9979 | -0.040411 | 0.4 | 1 | 1.1 | 0.9
124 | 1 | 0.00082962 | 0.00020792 | 0 | 0 | 1 | 0.99807 | -0.037217 | 0.4 | 1 | 1.1 | 0.9
148 | 1 | 0.00069425 | 0.00017399 | 0 | 0 | 1 | 0.99809 | -0.036726 | 0.4 | 1 | 1.1 | 0.9
125 | 1 | 0.0013397 | 0.00033576 | 0 | 0 | 1 | 0.99201 | -0.15265 | 0.4 | 1 | 1.1 | 0.9
126 | 1 | 0.0020723 | 0.00051937 | 0 | 0 | 1 | 0.99234 | -0.14616 | 0.4 | 1 | 1.1 | 0.9
127 | 1 | 0.0013584 | 0.00034044 | 0 | 0 | 1 | 0.99121 | -0.16803 | 0.4 | 1 | 1.1 | 0.9
128 | 1 | 0.0028291 | 0.00070903 | 0 | 0 | 1 | 0.99274 | -0.1385 | 0.4 | 1 | 1.1 | 0.9
129 | 1 | 0 | 0 | 0 | 0 | 1 | 0.99051 | -0.18166 | 0.4 | 1 | 1.1 | 0.9
169 | 1 | 0.0010919 | 0.00027366 | 0 | 0 | 1 | 0.99332 | -0.12739 | 0.4 | 1 | 1.1 | 0.9
153 | 1 | 0.0027031 | 0.00067746 | 0 | 0 | 1 | 0.98999 | -0.19173 | 0.4 | 1 | 1.1 | 0.9
150 | 1 | 0.0057536 | 0.001442 | 0 | 0 | 1 | 0.99039 | -0.18406 | 0.4 | 1 | 1.1 | 0.9
132 | 1 | 0.0019473 | 0.00048803 | 0 | 0 | 1 | 0.98375 | -0.31042 | 0.4 | 1 | 1.1 | 0.9
134 | 1 | 0 | 0 | 0 | 0 | 1 | 0.98381 | -0.30935 | 0.4 | 1 | 1.1 | 0.9
200 | 1 | 0.001227 | 0.00030751 | 0 | 0 | 1 | 0.98346 | -0.31609 | 0.4 | 1 | 1.1 | 0.9
173 | 1 | 0.0011817 | 0.00029617 | 0 | 0 | 1 | 0.98395 | -0.30664 | 0.4 | 1 | 1.1 | 0.9
137 | 1 | 0.0030467 | 0.00076358 | 0 | 0 | 1 | 0.98101 | -0.36362 | 0.4 | 1 | 1.1 | 0.9
139 | 1 | 0.0012378 | 0.00031022 | 0 | 0 | 1 | 0.98141 | -0.35591 | 0.4 | 1 | 1.1 | 0.9
199 | 1 | 0.0011759 | 0.00029471 | 0 | 0 | 1 | 0.98191 | -0.34616 | 0.4 | 1 | 1.1 | 0.9
140 | 1 | 0.0012007 | 0.00030092 | 0 | 0 | 1 | 0.98969 | -0.19695 | 0.4 | 1 | 1.1 | 0.9
141 | 1 | 0.00084713 | 0.00021231 | 0 | 0 | 1 | 0.98957 | -0.19922 | 0.4 | 1 | 1.1 | 0.9
142 | 1 | 0.0026717 | 0.00066958 | 0 | 0 | 1 | 0.98988 | -0.19332 | 0.4 | 1 | 1.1 | 0.9
182 | 1 | 0 | 0 | 0 | 0 | 1 | 0.98879 | -0.21434 | 0.4 | 1 | 1.1 | 0.9
143 | 1 | 0.0010929 | 0.0002739 | 0 | 0 | 1 | 0.99023 | -0.18653 | 0.4 | 1 | 1.1 | 0.9
162 | 1 | 0.0016211 | 0.00040628 | 0 | 0 | 1 | 0.99064 | -0.17843 | 0.4 | 1 | 1.1 | 0.9
144 | 1 | 0.002146 | 0.00053783 | 0 | 0 | 1 | 0.99824 | -0.033857 | 0.4 | 1 | 1.1 | 0.9
145 | 1 | 0.0023734 | 0.00059484 | 0 | 0 | 1 | 0.99837 | -0.03136 | 0.4 | 1 | 1.1 | 0.9
146 | 1 | 0.0014838 | 0.00037187 | 0 | 0 | 1 | 0.99821 | -0.034448 | 0.4 | 1 | 1.1 | 0.9
147 | 1 | 0.0019343 | 0.00048479 | 0 | 0 | 1 | 0.99851 | -0.028556 | 0.4 | 1 | 1.1 | 0.9
181 | 1 | 0.0020579 | 0.00051575 | 0 | 0 | 1 | 0.99865 | -0.026019 | 0.4 | 1 | 1.1 | 0.9
151 | 1 | 0.0023656 | 0.00059288 | 0 | 0 | 1 | 0.99017 | -0.18833 | 0.4 | 1 | 1.1 | 0.9
161 | 1 | 0.0052561 | 0.0013173 | 0 | 0 | 1 | 0.98991 | -0.1934 | 0.4 | 1 | 1.1 | 0.9
154 | 1 | 0.00059836 | 0.00014996 | 0 | 0 | 1 | 0.98948 | -0.20166 | 0.4 | 1 | 1.1 | 0.9
155 | 1 | 0.0016203 | 0.00040608 | 0 | 0 | 1 | 0.98947 | -0.20193 | 0.4 | 1 | 1.1 | 0.9
156 | 1 | 0.00088946 | 0.00022292 | 0 | 0 | 1 | 0.98958 | -0.19983 | 0.4 | 1 | 1.1 | 0.9
157 | 1 | 0.0017665 | 0.00044274 | 0 | 0 | 1 | 0.98945 | -0.20225 | 0.4 | 1 | 1.1 | 0.9
158 | 1 | 0.0015752 | 0.00039478 | 0 | 0 | 1 | 0.98958 | -0.19967 | 0.4 | 1 | 1.1 | 0.9
160 | 1 | 0.00088321 | 0.00022135 | 0 | 0 | 1 | 0.98967 | -0.19792 | 0.4 | 1 | 1.1 | 0.9
159 | 1 | 0.0008435 | 0.0002114 | 0 | 0 | 1 | 0.98979 | -0.19558 | 0.4 | 1 | 1.1 | 0.9
184 | 1 | 0 | 0 | 0 | 0 | 1 | 0.9922 | -0.14826 | 0.4 | 1 | 1.1 | 0.9
163 | 1 | 0.0015654 | 0.00039232 | 0 | 0 | 1 | 0.99755 | -0.046313 | 0.4 | 1 | 1.1 | 0.9
164 | 1 | 0.0013542 | 0.00033939 | 0 | 0 | 1 | 0.99865 | -0.025564 | 0.4 | 1 | 1.1 | 0.9
165 | 1 | 0.0031391 | 0.00078673 | 0 | 0 | 1 | 0.99629 | -0.070405 | 0.4 | 1 | 1.1 | 0.9
166 | 3 | 0.0028401 | 0.00071178 | 0 | 0 | 1 | 1 | 0 | 0.4 | 1 | 1.1 | 0.9
170 | 1 | 0.00235 | 0.00058896 | 0 | 0 | 1 | 0.99481 | -0.098527 | 0.4 | 1 | 1.1 | 0.9
193 | 1 | 0.002313 | 0.00057969 | 0 | 0 | 1 | 0.9995 | -0.0096418 | 0.4 | 1 | 1.1 | 0.9
167 | 1 | 0.0042889 | 0.0010749 | 0 | 0 | 1 | 0.99408 | -0.11272 | 0.4 | 1 | 1.1 | 0.9
168 | 1 | 0.0028264 | 0.00070837 | 0 | 0 | 1 | 0.99422 | -0.1099 | 0.4 | 1 | 1.1 | 0.9
172 | 1 | 0.0013666 | 0.00034251 | 0 | 0 | 1 | 0.98487 | -0.28878 | 0.4 | 1 | 1.1 | 0.9
180 | 1 | 0 | 0 | 0 | 0 | 1 | 0.99906 | -0.018073 | 0.4 | 1 | 1.1 | 0.9
196 | 1 | 0.0020118 | 0.00050419 | 0 | 0 | 1 | 0.99898 | -0.019661 | 0.4 | 1 | 1.1 | 0.9
183 | 1 | 0.0047681 | 0.001195 | 0 | 0 | 1 | 0.98859 | -0.21831 | 0.4 | 1 | 1.1 | 0.9
250 | 1 | 0.001017 | 0.00025488 | 0 | 0 | 1 | 0.98841 | -0.22177 | 0.4 | 1 | 1.1 | 0.9
197 | 1 | 0.0018157 | 0.00045507 | 0 | 0 | 1 | 0.98927 | -0.20432 | 0.4 | 1 | 1.1 | 0.9
295 | 1 | 0.0014289 | 0.00035812 | 0 | 0 | 1 | 0.98833 | -0.22346 | 0.4 | 1 | 1.1 | 0.9
311 | 1 | 0.0037955 | 0.00095124 | 0 | 0 | 1 | 0.98766 | -0.23633 | 0.4 | 1 | 1.1 | 0.9

## generator_data
GEN_BUS | PG | QG | QMAX | QMIN | VG | MBASE | GEN_STATUS | PMAX | PMIN
166 | 0.18037 | 0.046032 | 10 | -10 | 1 | 100 | 1 | 10 | 0

## branch_data
F_BUS | T_BUS | BR_R | BR_X | BR_B | RATE_A | RATE_B | RATE_C | TAP | SHIFT | BR_STATUS | ANGMIN | ANGMAX | P_in | Q_in | P_out | Q_out
1 | 106 | 27.1391 | 17.369 | 4.5574e-08 | 0 | 0 | 0 | 0 | 0 | 1 | -90 | 90 | -0.00083244 | -0.00020863 | 0.00083264 | 0.0002043
106 | 107 | 8.5699 | 5.4847 | 1.4391e-08 | 0 | 0 | 0 | 0 | 0 | 1 | -90 | 90 | -0.0038214 | -0.00095335 | 0.0038227 | 0.00095281
9 | 10 | 0.26184 | 0.16758 | 4.397e-10 | 0 | 0 | 0 | 0 | 0 | 1 | -90 | 90 | -0.0012703 | -0.00031839 | 0.0012703 | 0.00031835
10 | 32 | 1.7276 | 1.1057 | 2.9011e-09 | 0 | 0 | 0 | 0 | 0 | 1 | -90 | 90 | -0.0025608 | -0.00064182 | 0.002561 | 0.00064163
32 | 30 | 2.4621 | 1.5757 | 4.1345e-09 | 0 | 0 | 0 | 0 | 0 | 1 | -90 | 90 | -0.0041425 | -0.001038 | 0.004143 | 0.0010379
29 | 30 | 2.5817 | 1.6523 | 4.3354e-09 | 0 | 0 | 0 | 0 | 0 | 1 | -90 | 90 | 0.0066941 | 0.0016759 | -0.0066928 | -0.0016755
29 | 104 | 22.6147 | 14.4734 | 3.7976e-08 | 0 | 0 | 0 | 0 | 0 | 1 | -90 | 90 | -0.0090405 | -0.002264 | 0.0090613 | 0.0022737
30 | 37 | 3.4059 | 2.1798 | 5.7194e-09 | 0 | 0 | 0 | 0 | 0 | 1 | -90 | 90 | 0.0011158 | 0.0002781 | -0.0011158 | -0.00027861
104 | 105 | 1.1626 | 0.74407 | 1.9523e-09 | 0 | 0 | 0 | 0 | 0 | 1 | -90 | 90 | 0.026041 | 0.0065394 | -0.026032 | -0.006534
104 | 103 | 1.1413 | 0.73046 | 1.9166e-09 | 0 | 0 | 0 | 0 | 0 | 1 | -90 | 90 | -0.037383 | -0.0093848 | 0.037401 | 0.0093961
37 | 33 | 6.9315 | 4.4362 | 1.164e-08 | 0 | 0 | 0 | 0 | 0 | 1 | -90 | 90 | 0.0011158 | 0.00027861 | -0.0011157 | -0.00027964
91 | 92 | 2.1468 | 1.3739 | 3.605e-09 | 0 | 0 | 0 | 0 | 0 | 1 | -90 | 90 | 0.041868 | 0.010569 | -0.041826 | -0.010542
91 | 93 | 2.3863 | 1.5273 | 4.0073e-09 | 0 | 0 | 0 | 0 | 0 | 1 | -90 | 90 | -0.04586 | -0.011569 | 0.045916 | 0.011605
92 | 94 | 1.5361 | 0.98308 | 2.5795e-09 | 0 | 0 | 0 | 0 | 0 | 1 | -90 | 90 | 0.040667 | 0.010252 | -0.040638 | -0.010234
93 | 95 | 0.27175 | 0.17392 | 4.5635e-10 | 0 | 0 | 0 | 0 | 0 | 1 | -90 | 90 | -0.047108 | -0.011903 | 0.047114 | 0.011908
94 | 96 | 1.0515 | 0.67297 | 1.7658e-09 | 0 | 0 | 0 | 0 | 0 | 1 | -90 | 90 | 0.039335 | 0.0099071 | -0.039316 | -0.0098956
95 | 195 | 1.082 | 0.6925 | 1.817e-09 | 0 | 0 | 0 | 0 | 0 | 1 | -90 | 90 | -0.048292 | -0.012203 | 0.04832 | 0.01222
96 | 97 | 0.7851 | 0.50246 | 1.3184e-09 | 0 | 0 | 0 | 0 | 0 | 1 | -90 | 90 | 0.039316 | 0.0098957 | -0.039303 | -0.0098871
195 | 137 | 3.1417 | 2.0107 | 5.2758e-09 | 0 | 0 | 0 | 0 | 0 | 1 | -90 | 90 | -0.04955 | -0.012528 | 0.049635 | 0.012583
97 | 103 | 2.3317 | 1.4923 | 3.9156e-09 | 0 | 0 | 0 | 0 | 0 | 1 | -90 | 90 | 0.038283 | 0.0096315 | -0.038245 | -0.0096074
98 | 99 | 0.69986 | 0.44791 | 1.1753e-09 | 0 | 0 | 0 | 0 | 0 | 1 | -90 | 90 | -0.0089033 | -0.0022315 | 0.0089039 | 0.0022318
98 | 100 | 1.9768 | 1.2652 | 3.3196e-09 | 0 | 0 | 0 | 0 | 0 | 1 | -90 | 90 | 0.007177 | 0.0017988 | -0.0071759 | -0.0017984
99 | 101 | 1.0764 | 0.68891 | 1.8076e-09 | 0 | 0 | 0 | 0 | 0 | 1 | -90 | 90 | -0.010663 | -0.0026726 | 0.010664 | 0.0026733
100 | 102 | 0.32688 | 0.20921 | 5.4893e-10 | 0 | 0 | 0 | 0 | 0 | 1 | -90 | 90 | 0.005817 | 0.0014578 | -0.0058168 | -0.0014578
101 | 109 | 0.49317 | 0.31563 | 8.2817e-10 | 0 | 0 | 0 | 0 | 0 | 1 | -90 | 90 | -0.013624 | -0.0034152 | 0.013625 | 0.0034158
102 | 114 | 1.8293 | 1.1707 | 3.0718e-09 | 0 | 0 | 0 | 0 | 0 | 1 | -90 | 90 | 0.0032177 | 0.0008063 | -0.0032175 | -0.00080646
109 | 110 | 1.5773 | 1.0094 | 2.6486e-09 | 0 | 0 | 0 | 0 | 0 | 1 | -90 | 90 | -0.016048 | -0.0040231 | 0.016053 | 0.0040257
105 | 113 | 0.55926 | 0.35793 | 9.3915e-10 | 0 | 0 | 0 | 0 | 0 | 1 | -90 | 90 | 0.024148 | 0.0060617 | -0.024144 | -0.0060594
113 | 112 | 1.1257 | 0.72042 | 1.8903e-09 | 0 | 0 | 0 | 0 | 0 | 1 | -90 | 90 | 0.022218 | 0.0055767 | -0.022212 | -0.0055729
107 | 108 | 0.19757 | 0.12644 | 3.3177e-10 | 0 | 0 | 0 | 0 | 0 | 1 | -90 | 90 | -0.0048247 | -0.0012039 | 0.0048248 | 0.0012039
108 | 152 | 0.92936 | 0.59479 | 1.5606e-09 | 0 | 0 | 0 | 0 | 0 | 1 | -90 | 90 | -0.0065437 | -0.0016347 | 0.0065441 | 0.0016349
152 | 151 | 1.802 | 1.1533 | 3.0261e-09 | 0 | 0 | 0 | 0 | 0 | 1 | -90 | 90 | -0.0075975 | -0.0018989 | 0.0075987 | 0.0018993
110 | 111 | 1.7106 | 1.0948 | 2.8725e-09 | 0 | 0 | 0 | 0 | 0 | 1 | -90 | 90 | -0.018223 | -0.0045697 | 0.018229 | 0.0045735
111 | 112 | 0.66512 | 0.42568 | 1.1169e-09 | 0 | 0 | 0 | 0 | 0 | 1 | -90 | 90 | -0.020291 | -0.0050903 | 0.020294 | 0.0050922
115 | 116 | 1.9872 | 1.2718 | 3.3371e-09 | 0 | 0 | 0 | 0 | 0 | 1 | -90 | 90 | -0.001782 | -0.00044662 | 0.0017821 | 0.00044633
116 | 117 | 1.3844 | 0.88601 | 2.3248e-09 | 0 | 0 | 0 | 0 | 0 | 1 | -90 | 90 | -0.0040936 | -0.0010256 | 0.0040938 | 0.0010256
117 | 179 | 2.2745 | 1.4557 | 3.8195e-09 | 0 | 0 | 0 | 0 | 0 | 1 | -90 | 90 | -0.0064475 | -0.0016155 | 0.0064486 | 0.0016157
179 | 180 | 1.4978 | 0.95857 | 2.5151e-09 | 0 | 0 | 0 | 0 | 0 | 1 | -90 | 90 | -0.0096952 | -0.0024294 | 0.0096967 | 0.0024301
118 | 119 | 1.949 | 1.2473 | 3.2728e-09 | 0 | 0 | 0 | 0 | 0 | 1 | -90 | 90 | 0.065847 | 0.016781 | -0.065755 | -0.016722
118 | 120 | 1.6187 | 1.036 | 2.7183e-09 | 0 | 0 | 0 | 0 | 0 | 1 | -90 | 90 | -0.065847 | -0.016781 | 0.065924 | 0.01683
119 | 171 | 0.077269 | 0.049452 | 1.2976e-10 | 0 | 0 | 0 | 0 | 0 | 1 | -90 | 90 | 0.062862 | 0.015997 | -0.062859 | -0.015995
120 | 198 | 0.089047 | 0.05699 | 1.4953e-10 | 0 | 0 | 0 | 0 | 0 | 1 | -90 | 90 | -0.066759 | -0.017039 | 0.066763 | 0.017042
171 | 172 | 1.3618 | 0.87158 | 2.2869e-09 | 0 | 0 | 0 | 0 | 0 | 1 | -90 | 90 | 0.061076 | 0.015549 | -0.06102 | -0.015513
198 | 197 | 0.63788 | 0.40824 | 1.0712e-09 | 0 | 0 | 0 | 0 | 0 | 1 | -90 | 90 | -0.068935 | -0.017586 | 0.068968 | 0.017607
121 | 122 | 0.045375 | 0.02904 | 7.6197e-11 | 0 | 0 | 0 | 0 | 0 | 1 | -90 | 90 | -0.0036679 | -0.00091919 | 0.0036679 | 0.00091918
121 | 123 | 0.62908 | 0.40261 | 1.0564e-09 | 0 | 0 | 0 | 0 | 0 | 1 | -90 | 90 | 0.0025488 | 0.00063871 | -0.0025488 | -0.00063878
122 | 124 | 2.3388 | 1.4968 | 3.9274e-09 | 0 | 0 | 0 | 0 | 0 | 1 | -90 | 90 | -0.0053393 | -0.0013381 | 0.00534 | 0.0013381
124 | 148 | 0.35524 | 0.22736 | 5.9655e-10 | 0 | 0 | 0 | 0 | 0 | 1 | -90 | 90 | -0.0061697 | -0.0015461 | 0.0061698 | 0.0015461
148 | 146 | 1.4821 | 0.94852 | 2.4888e-09 | 0 | 0 | 0 | 0 | 0 | 1 | -90 | 90 | -0.006864 | -0.0017201 | 0.0068648 | 0.0017203
125 | 126 | 0.82834 | 0.53014 | 1.391e-09 | 0 | 0 | 0 | 0 | 0 | 1 | -90 | 90 | -0.034612 | -0.0086902 | 0.034623 | 0.008697
125 | 127 | 2.0396 | 1.3053 | 3.425e-09 | 0 | 0 | 0 | 0 | 0 | 1 | -90 | 90 | 0.033272 | 0.0083545 | -0.033248 | -0.0083392
126 | 128 | 0.92251 | 0.5904 | 1.5491e-09 | 0 | 0 | 0 | 0 | 0 | 1 | -90 | 90 | -0.036695 | -0.0092163 | 0.036708 | 0.0092248
127 | 129 | 1.8818 | 1.2043 | 3.16e-09 | 0 | 0 | 0 | 0 | 0 | 1 | -90 | 90 | 0.03189 | 0.0079988 | -0.031869 | -0.0079858
128 | 169 | 1.2446 | 0.79653 | 2.09e-09 | 0 | 0 | 0 | 0 | 0 | 1 | -90 | 90 | -0.039538 | -0.0099338 | 0.039559 | 0.009947
129 | 153 | 2.7447 | 1.7566 | 4.6091e-09 | 0 | 0 | 0 | 0 | 0 | 1 | -90 | 90 | 0.016147 | 0.0040496 | -0.016139 | -0.0040451
129 | 150 | 0.67149 | 0.42975 | 1.1276e-09 | 0 | 0 | 0 | 0 | 0 | 1 | -90 | 90 | 0.015722 | 0.0039362 | -0.01572 | -0.0039351
169 | 167 | 1.601 | 1.0246 | 2.6884e-09 | 0 | 0 | 0 | 0 | 0 | 1 | -90 | 90 | -0.04065 | -0.010221 | 0.040679 | 0.010239
153 | 161 | 0.54389 | 0.34809 | 9.1333e-10 | 0 | 0 | 0 | 0 | 0 | 1 | -90 | 90 | 0.013436 | 0.0033677 | -0.013435 | -0.0033671
150 | 151 | 1.8802 | 1.2034 | 3.1574e-09 | 0 | 0 | 0 | 0 | 0 | 1 | -90 | 90 | 0.0099663 | 0.0024932 | -0.0099643 | -0.0024922
132 | 134 | 2.3804 | 1.5234 | 3.9973e-09 | 0 | 0 | 0 | 0 | 0 | 1 | -90 | 90 | -0.0019473 | -0.00048804 | 0.0019474 | 0.00048772
134 | 200 | 0.52229 | 0.33426 | 8.7706e-10 | 0 | 0 | 0 | 0 | 0 | 1 | -90 | 90 | 0.056465 | 0.014349 | -0.056447 | -0.014338
134 | 173 | 0.20361 | 0.13031 | 3.4192e-10 | 0 | 0 | 0 | 0 | 0 | 1 | -90 | 90 | -0.058413 | -0.014837 | 0.058421 | 0.014842
200 | 199 | 2.3776 | 1.5216 | 3.9926e-09 | 0 | 0 | 0 | 0 | 0 | 1 | -90 | 90 | 0.05522 | 0.01403 | -0.05514 | -0.01398
173 | 172 | 1.3124 | 0.83994 | 2.2039e-09 | 0 | 0 | 0 | 0 | 0 | 1 | -90 | 90 | -0.059602 | -0.015138 | 0.059654 | 0.015171
137 | 139 | 0.63578 | 0.4069 | 1.0676e-09 | 0 | 0 | 0 | 0 | 0 | 1 | -90 | 90 | -0.052682 | -0.013346 | 0.052701 | 0.013359
139 | 199 | 0.78679 | 0.50355 | 1.3212e-09 | 0 | 0 | 0 | 0 | 0 | 1 | -90 | 90 | -0.053939 | -0.013669 | 0.053964 | 0.013685
140 | 141 | 0.83849 | 0.53664 | 1.4081e-09 | 0 | 0 | 0 | 0 | 0 | 1 | -90 | 90 | 0.011872 | 0.002976 | -0.01187 | -0.0029753
140 | 142 | 1.2197 | 0.78062 | 2.0482e-09 | 0 | 0 | 0 | 0 | 0 | 1 | -90 | 90 | -0.013072 | -0.0032769 | 0.013075 | 0.0032781
141 | 182 | 6.0152 | 3.8497 | 1.0101e-08 | 0 | 0 | 0 | 0 | 0 | 1 | -90 | 90 | 0.011023 | 0.002763 | -0.011015 | -0.0027589
142 | 143 | 1.8956 | 1.2132 | 3.1832e-09 | 0 | 0 | 0 | 0 | 0 | 1 | -90 | 90 | -0.015746 | -0.0039477 | 0.015751 | 0.0039507
182 | 183 | 3.6507 | 2.3365 | 6.1306e-09 | 0 | 0 | 0 | 0 | 0 | 1 | -90 | 90 | 0.004769 | 0.001195 | -0.0047681 | -0.001195
182 | 250 | 5.2073 | 3.3326 | 8.7444e-09 | 0 | 0 | 0 | 0 | 0 | 1 | -90 | 90 | 0.0062463 | 0.0015639 | -0.0062441 | -0.0015633
143 | 162 | 2.1167 | 1.3547 | 3.5544e-09 | 0 | 0 | 0 | 0 | 0 | 1 | -90 | 90 | -0.016844 | -0.0042246 | 0.016851 | 0.0042284
162 | 184 | 7.1995 | 4.6077 | 1.209e-08 | 0 | 0 | 0 | 0 | 0 | 1 | -90 | 90 | -0.018472 | -0.0046347 | 0.018498 | 0.0046505
144 | 145 | 1.063 | 0.68032 | 1.7851e-09 | 0 | 0 | 0 | 0 | 0 | 1 | -90 | 90 | -0.010495 | -0.0026301 | 0.010496 | 0.0026307
144 | 146 | 0.31569 | 0.20204 | 5.3013e-10 | 0 | 0 | 0 | 0 | 0 | 1 | -90 | 90 | 0.0083488 | 0.0020923 | -0.0083486 | -0.0020922
145 | 147 | 0.97374 | 0.62319 | 1.6352e-09 | 0 | 0 | 0 | 0 | 0 | 1 | -90 | 90 | -0.012869 | -0.0032256 | 0.012871 | 0.0032265
147 | 181 | 0.76592 | 0.49019 | 1.2862e-09 | 0 | 0 | 0 | 0 | 0 | 1 | -90 | 90 | -0.014806 | -0.0037113 | 0.014807 | 0.0037123
181 | 196 | 1.686 | 1.0791 | 2.8313e-09 | 0 | 0 | 0 | 0 | 0 | 1 | -90 | 90 | -0.016865 | -0.0042281 | 0.01687 | 0.0042311
161 | 159 | 1.1718 | 0.74993 | 1.9677e-09 | 0 | 0 | 0 | 0 | 0 | 1 | -90 | 90 | 0.0081792 | 0.0020498 | -0.0081783 | -0.0020494
154 | 155 | 0.34493 | 0.22075 | 5.7922e-10 | 0 | 0 | 0 | 0 | 0 | 1 | -90 | 90 | 0.0033869 | 0.00084868 | -0.0033868 | -0.0008487
154 | 156 | 2.0212 | 1.2936 | 3.3942e-09 | 0 | 0 | 0 | 0 | 0 | 1 | -90 | 90 | -0.0039852 | -0.00099864 | 0.0039856 | 0.00099853
155 | 157 | 0.78935 | 0.50518 | 1.3255e-09 | 0 | 0 | 0 | 0 | 0 | 1 | -90 | 90 | 0.0017666 | 0.00044263 | -0.0017665 | -0.00044274
156 | 158 | 0.13666 | 0.087465 | 2.295e-10 | 0 | 0 | 0 | 0 | 0 | 1 | -90 | 90 | -0.004875 | -0.0012215 | 0.0048751 | 0.0012215
158 | 160 | 1.1951 | 0.76484 | 2.0068e-09 | 0 | 0 | 0 | 0 | 0 | 1 | -90 | 90 | -0.0064503 | -0.0016162 | 0.0064508 | 0.0016164
160 | 159 | 1.3988 | 0.89526 | 2.349e-09 | 0 | 0 | 0 | 0 | 0 | 1 | -90 | 90 | -0.007334 | -0.0018377 | 0.0073348 | 0.001838
184 | 197 | 3.5258 | 2.2565 | 5.9209e-09 | 0 | 0 | 0 | 0 | 0 | 1 | -90 | 90 | 0.070976 | 0.018185 | -0.070784 | -0.018062
184 | 170 | 2.4885 | 1.5927 | 4.1789e-09 | 0 | 0 | 0 | 0 | 0 | 1 | -90 | 90 | -0.089475 | -0.022835 | 0.08969 | 0.022973
163 | 164 | 0.64721 | 0.41421 | 2.1737e-09 | 0 | 0 | 0 | 0 | 0 | 1 | -90 | 90 | -0.14493 | -0.037011 | 0.14507 | 0.037103
163 | 165 | 0.75797 | 0.4851 | 2.5457e-09 | 0 | 0 | 0 | 0 | 0 | 1 | -90 | 90 | 0.14336 | 0.036618 | -0.1432 | -0.036512
164 | 166 | 0.79182 | 0.50677 | 2.6594e-09 | 0 | 0 | 0 | 0 | 0 | 1 | -90 | 90 | -0.14643 | -0.037443 | 0.14661 | 0.037559
165 | 170 | 0.90235 | 0.5775 | 3.0306e-09 | 0 | 0 | 0 | 0 | 0 | 1 | -90 | 90 | 0.14006 | 0.035725 | -0.13987 | -0.035604
166 | 193 | 1.3986 | 0.8951 | 2.3486e-09 | 0 | 0 | 0 | 0 | 0 | 1 | -90 | 90 | 0.030919 | 0.0077619 | -0.030905 | -0.007753
170 | 168 | 1.0578 | 0.67697 | 1.7763e-09 | 0 | 0 | 0 | 0 | 0 | 1 | -90 | 90 | 0.047826 | 0.012042 | -0.0478 | -0.012026
193 | 180 | 1.3208 | 0.84533 | 2.218e-09 | 0 | 0 | 0 | 0 | 0 | 1 | -90 | 90 | 0.028592 | 0.0071734 | -0.02858 | -0.0071662
167 | 168 | 0.27769 | 0.17772 | 4.6632e-10 | 0 | 0 | 0 | 0 | 0 | 1 | -90 | 90 | -0.044968 | -0.011314 | 0.044974 | 0.011317
180 | 196 | 0.37631 | 0.24084 | 6.3192e-10 | 0 | 0 | 0 | 0 | 0 | 1 | -90 | 90 | 0.018883 | 0.0047361 | -0.018882 | -0.0047352
250 | 295 | 1.4199 | 0.90871 | 2.3843e-09 | 0 | 0 | 0 | 0 | 0 | 1 | -90 | 90 | 0.0052271 | 0.0013085 | -0.0052267 | -0.0013084
295 | 311 | 14.8233 | 9.4869 | 2.4892e-08 | 0 | 0 | 0 | 0 | 0 | 1 | -90 | 90 | 0.0037978 | 0.00095031 | -0.0037955 | -0.00095125