## bus_data
BUS_I | BUS_TYPE | Pd | Qd | Gs | Bs | area | Vm | Va | baseKV | zone | Vmax | Vmin
1 | 1 | 0.0010281 | 0.00025767 | 0 | 0 | 1 | 0.97443 | -0.49542 | 0.4 | 1 | 1.1 | 0.9
2 | 1 | 0 | 0 | 0 | 0 | 1 | 0.97441 | -0.49578 | 0.4 | 1 | 1.1 | 0.9
15 | 1 | 0 | 0 | 0 | 0 | 1 | 0.97471 | -0.4899 | 0.4 | 1 | 1.1 | 0.9
3 | 1 | 0 | 0 | 0 | 0 | 1 | 0.9744 | -0.49609 | 0.4 | 1 | 1.1 | 0.9
4 | 1 | 0.00020477 | 5.1321e-05 | 0 | 0 | 1 | 0.9744 | -0.49611 | 0.4 | 1 | 1.1 | 0.9
21 | 1 | 0 | 0 | 0 | 0 | 1 | 0.97489 | -0.48622 | 0.4 | 1 | 1.1 | 0.9
13 | 1 | 0.00057196 | 0.00014335 | 0 | 0 | 1 | 0.97455 | -0.49316 | 0.4 | 1 | 1.1 | 0.9
5 | 1 | 0.00011616 | 2.9111e-05 | 0 | 0 | 1 | 0.97439 | -0.49615 | 0.4 | 1 | 1.1 | 0.9
6 | 1 | 0.00010068 | 2.5233e-05 | 0 | 0 | 1 | 0.97439 | -0.49637 | 0.4 | 1 | 1.1 | 0.9
7 | 1 | 0 | 0 | 0 | 0 | 1 | 0.97439 | -0.49628 | 0.4 | 1 | 1.1 | 0.9
10 | 1 | 0 | 0 | 0 | 0 | 1 | 0.9744 | -0.49615 | 0.4 | 1 | 1.1 | 0.9
14 | 1 | 0.00049383 | 0.00012377 | 0 | 0 | 1 | 0.9744 | -0.4961 | 0.4 | 1 | 1.1 | 0.9
12 | 1 | 0.00013756 | 3.4476e-05 | 0 | 0 | 1 | 0.97441 | -0.49595 | 0.4 | 1 | 1.1 | 0.9
11 | 1 | 0.0001298 | 3.253e-05 | 0 | 0 | 1 | 0.97452 | -0.49362 | 0.4 | 1 | 1.1 | 0.9
22 | 1 | 0.0009473 | 0.00023742 | 0 | 0 | 1 | 0.97509 | -0.4823 | 0.4 | 1 | 1.1 | 0.9
16 | 1 | 0.00044603 | 0.00011179 | 0 | 0 | 1 | 0.97543 | -0.47545 | 0.4 | 1 | 1.1 | 0.9
17 | 1 | 0 | 0 | 0 | 0 | 1 | 0.97538 | -0.47648 | 0.4 | 1 | 1.1 | 0.9
18 | 1 | 0 | 0 | 0 | 0 | 1 | 0.97599 | -0.46443 | 0.4 | 1 | 1.1 | 0.9
19 | 1 | 0 | 0 | 0 | 0 | 1 | 0.97511 | -0.48183 | 0.4 | 1 | 1.1 | 0.9
20 | 1 | 0.00086253 | 0.00021617 | 0 | 0 | 1 | 0.97652 | -0.45394 | 0.4 | 1 | 1.1 | 0.9
25 | 1 | 0 | 0 | 0 | 0 | 1 | 0.97664 | -0.45149 | 0.4 | 1 | 1.1 | 0.9
27 | 1 | 0.0011533 | 0.00028905 | 0 | 0 | 1 | 0.977 | -0.44438 | 0.4 | 1 | 1.1 | 0.9
23 | 1 | 0.00023643 | 5.9256e-05 | 0 | 0 | 1 | 0.97653 | -0.45361 | 0.4 | 1 | 1.1 | 0.9
24 | 1 | 0.0011478 | 0.00028767 | 0 | 0 | 1 | 0.97632 | -0.45777 | 0.4 | 1 | 1.1 | 0.9
26 | 1 | 0.0021164 | 0.00053043 | 0 | 0 | 1 | 0.97474 | -0.48886 | 0.4 | 1 | 1.1 | 0.9
30 | 1 | 0.0015933 | 0.00039931 | 0 | 0 | 1 | 0.9743 | -0.49746 | 0.4 | 1 | 1.1 | 0.9
28 | 1 | 0.00017899 | 4.486e-05 | 0 | 0 | 1 | 0.97706 | -0.44323 | 0.4 | 1 | 1.1 | 0.9
31 | 1 | 0.0011883 | 0.00029782 | 0 | 0 | 1 | 0.97421 | -0.49929 | 0.4 | 1 | 1.1 | 0.9
29 | 1 | 0.00032893 | 8.2438e-05 | 0 | 0 | 1 | 0.9771 | -0.44246 | 0.4 | 1 | 1.1 | 0.9
38 | 1 | 0 | 0 | 0 | 0 | 1 | 0.97814 | -0.42195 | 0.4 | 1 | 1.1 | 0.9
39 | 1 | 0.00014314 | 3.5873e-05 | 0 | 0 | 1 | 0.97825 | -0.41987 | 0.4 | 1 | 1.1 | 0.9
54 | 1 | 7.1378e-05 | 1.7889e-05 | 0 | 0 | 1 | 0.97842 | -0.41658 | 0.4 | 1 | 1.1 | 0.9
52 | 1 | 0.00055241 | 0.00013845 | 0 | 0 | 1 | 0.97839 | -0.41717 | 0.4 | 1 | 1.1 | 0.9
51 | 1 | 9.441e-05 | 2.3661e-05 | 0 | 0 | 1 | 0.97837 | -0.41744 | 0.4 | 1 | 1.1 | 0.9
92 | 1 | 0.00017522 | 4.3914e-05 | 0 | 0 | 1 | 0.97901 | -0.40498 | 0.4 | 1 | 1.1 | 0.9
32 | 1 | 0.0019633 | 0.00049204 | 0 | 0 | 1 | 0.97392 | -0.50509 | 0.4 | 1 | 1.1 | 0.9
33 | 1 | 0.00067461 | 0.00016907 | 0 | 0 | 1 | 0.97375 | -0.50829 | 0.4 | 1 | 1.1 | 0.9
42 | 1 | 0.0040266 | 0.0010092 | 0 | 0 | 1 | 0.97344 | -0.51441 | 0.4 | 1 | 1.1 | 0.9
37 | 1 | 0 | 0 | 0 | 0 | 1 | 0.97327 | -0.51777 | 0.4 | 1 | 1.1 | 0.9
34 | 1 | 0.00032732 | 8.2035e-05 | 0 | 0 | 1 | 0.97324 | -0.51841 | 0.4 | 1 | 1.1 | 0.9
35 | 1 | 0.00059569 | 0.00014929 | 0 | 0 | 1 | 0.97326 | -0.51815 | 0.4 | 1 | 1.1 | 0.9
40 | 1 | 0.00046474 | 0.00011647 | 0 | 0 | 1 | 0.97325 | -0.51819 | 0.4 | 1 | 1.1 | 0.9
41 | 1 | 0.0026869 | 0.00067341 | 0 | 0 | 1 | 0.97312 | -0.52077 | 0.4 | 1 | 1.1 | 0.9
43 | 1 | 0.00022713 | 5.6924e-05 | 0 | 0 | 1 | 0.97324 | -0.51852 | 0.4 | 1 | 1.1 | 0.9
45 | 1 | 0.0010216 | 0.00025603 | 0 | 0 | 1 | 0.97307 | -0.52174 | 0.4 | 1 | 1.1 | 0.9
44 | 1 | 0.00095821 | 0.00024015 | 0 | 0 | 1 | 0.97322 | -0.51885 | 0.4 | 1 | 1.1 | 0.9
46 | 1 | 0.0014406 | 0.00036105 | 0 | 0 | 1 | 0.97304 | -0.52232 | 0.4 | 1 | 1.1 | 0.9
47 | 1 | 9.7242e-05 | 2.4371e-05 | 0 | 0 | 1 | 0.97989 | -0.3876 | 0.4 | 1 | 1.1 | 0.9
48 | 1 | 0.00097481 | 0.00024431 | 0 | 0 | 1 | 0.98007 | -0.38418 | 0.4 | 1 | 1.1 | 0.9
49 | 1 | 0.00011388 | 2.8542e-05 | 0 | 0 | 1 | 0.98014 | -0.38277 | 0.4 | 1 | 1.1 | 0.9
53 | 1 | 0.00025636 | 6.4249e-05 | 0 | 0 | 1 | 0.97837 | -0.41753 | 0.4 | 1 | 1.1 | 0.9
55 | 1 | 0.00029948 | 7.5056e-05 | 0 | 0 | 1 | 0.97834 | -0.41802 | 0.4 | 1 | 1.1 | 0.9
56 | 1 | 7.7729e-05 | 1.9481e-05 | 0 | 0 | 1 | 0.97834 | -0.41802 | 0.4 | 1 | 1.1 | 0.9
50 | 1 | 0.00074518 | 0.00018676 | 0 | 0 | 1 | 0.98041 | -0.37745 | 0.4 | 1 | 1.1 | 0.9
82 | 1 | 0.00092246 | 0.00023119 | 0 | 0 | 1 | 0.98064 | -0.3731 | 0.4 | 1 | 1.1 | 0.9
65 | 1 | 0 | 0 | 0 | 0 | 1 | 0.98138 | -0.35853 | 0.4 | 1 | 1.1 | 0.9
57 | 1 | 0.0016207 | 0.00040618 | 0 | 0 | 1 | 0.98289 | -0.32909 | 0.4 | 1 | 1.1 | 0.9
58 | 1 | 0.0015143 | 0.00037951 | 0 | 0 | 1 | 0.98224 | -0.34175 | 0.4 | 1 | 1.1 | 0.9
59 | 1 | 0.00015581 | 3.905e-05 | 0 | 0 | 1 | 0.98351 | -0.317 | 0.4 | 1 | 1.1 | 0.9
60 | 1 | 0 | 0 | 0 | 0 | 1 | 0.98213 | -0.34398 | 0.4 | 1 | 1.1 | 0.9
61 | 1 | 0.00042154 | 0.00010565 | 0 | 0 | 1 | 0.98356 | -0.31608 | 0.4 | 1 | 1.1 | 0.9
91 | 1 | 0.00027759 | 6.9571e-05 | 0 | 0 | 1 | 0.98213 | -0.34401 | 0.4 | 1 | 1.1 | 0.9
64 | 1 | 0 | 0 | 0 | 0 | 1 | 0.98192 | -0.34795 | 0.4 | 1 | 1.1 | 0.9
102 | 1 | 0.0020155 | 0.00050514 | 0 | 0 | 1 | 0.98371 | -0.31314 | 0.4 | 1 | 1.1 | 0.9
67 | 1 | 0 | 0 | 0 | 0 | 1 | 0.98191 | -0.34818 | 0.4 | 1 | 1.1 | 0.9
62 | 1 | 0.00051007 | 0.00012784 | 0 | 0 | 1 | 0.98188 | -0.34872 | 0.4 | 1 | 1.1 | 0.9
145 | 1 | 0.0019039 | 0.00047716 | 0 | 0 | 1 | 0.98378 | -0.31169 | 0.4 | 1 | 1.1 | 0.9
66 | 1 | 0 | 0 | 0 | 0 | 1 | 0.98416 | -0.30473 | 0.4 | 1 | 1.1 | 0.9
90 | 1 | 0 | 0 | 0 | 0 | 1 | 0.98447 | -0.2987 | 0.4 | 1 | 1.1 | 0.9
80 | 1 | 0.00012257 | 3.0718e-05 | 0 | 0 | 1 | 0.98367 | -0.31436 | 0.4 | 1 | 1.1 | 0.9
70 | 1 | 0 | 0 | 0 | 0 | 1 | 0.98186 | -0.34928 | 0.4 | 1 | 1.1 | 0.9
198 | 1 | 0.00029961 | 7.5089e-05 | 0 | 0 | 1 | 0.9854 | -0.28047 | 0.4 | 1 | 1.1 | 0.9
87 | 1 | 0 | 0 | 0 | 0 | 1 | 0.98442 | -0.29972 | 0.4 | 1 | 1.1 | 0.9
79 | 1 | 0.00034177 | 8.5656e-05 | 0 | 0 | 1 | 0.98299 | -0.32754 | 0.4 | 1 | 1.1 | 0.9
69 | 1 | 0 | 0 | 0 | 0 | 1 | 0.98184 | -0.34966 | 0.4 | 1 | 1.1 | 0.9
68 | 1 | 0.00061718 | 0.00015468 | 0 | 0 | 1 | 0.98177 | -0.35093 | 0.4 | 1 | 1.1 | 0.9
71 | 1 | 0 | 0 | 0 | 0 | 1 | 0.98194 | -0.34791 | 0.4 | 1 | 1.1 | 0.9
72 | 1 | 0.00046806 | 0.00011731 | 0 | 0 | 1 | 0.98155 | -0.35548 | 0.4 | 1 | 1.1 | 0.9
73 | 1 | 0 | 0 | 0 | 0 | 1 | 0.98292 | -0.32868 | 0.4 | 1 | 1.1 | 0.9
93 | 1 | 0.00043786 | 0.00010974 | 0 | 0 | 1 | 0.98144 | -0.35756 | 0.4 | 1 | 1.1 | 0.9
137 | 1 | 0.00082049 | 0.00020564 | 0 | 0 | 1 | 0.98333 | -0.32073 | 0.4 | 1 | 1.1 | 0.9
94 | 1 | 0.0013142 | 0.00032936 | 0 | 0 | 1 | 0.9814 | -0.35852 | 0.4 | 1 | 1.1 | 0.9
138 | 1 | 0 | 0 | 0 | 0 | 1 | 0.98401 | -0.30741 | 0.4 | 1 | 1.1 | 0.9
74 | 1 | 0.0004904 | 0.00012291 | 0 | 0 | 1 | 0.98429 | -0.3023 | 0.4 | 1 | 1.1 | 0.9
75 | 1 | 0.00032364 | 8.1112e-05 | 0 | 0 | 1 | 0.98428 | -0.3024 | 0.4 | 1 | 1.1 | 0.9
76 | 1 | 0.00054182 | 0.00013579 | 0 | 0 | 1 | 0.98435 | -0.30096 | 0.4 | 1 | 1.1 | 0.9
77 | 1 | 0.0014086 | 0.00035303 | 0 | 0 | 1 | 0.98418 | -0.30439 | 0.4 | 1 | 1.1 | 0.9
78 | 1 | 0.00027741 | 6.9525e-05 | 0 | 0 | 1 | 0.98436 | -0.30076 | 0.4 | 1 | 1.1 | 0.9
229 | 1 | 0 | 0 | 0 | 0 | 1 | 0.9799 | -0.38806 | 0.4 | 1 | 1.1 | 0.9
233 | 1 | 0.0011026 | 0.00027633 | 0 | 0 | 1 | 0.97987 | -0.38862 | 0.4 | 1 | 1.1 | 0.9
227 | 1 | 0 | 0 | 0 | 0 | 1 | 0.97996 | -0.38688 | 0.4 | 1 | 1.1 | 0.9
85 | 1 | 0.00037632 | 9.4314e-05 | 0 | 0 | 1 | 0.98438 | -0.30047 | 0.4 | 1 | 1.1 | 0.9
81 | 1 | 0.012484 | 0.0031287 | 0 | 0 | 1 | 0.98284 | -0.33051 | 0.4 | 1 | 1.1 | 0.9
83 | 1 | 0.00010222 | 2.5618e-05 | 0 | 0 | 1 | 0.98435 | -0.30095 | 0.4 | 1 | 1.1 | 0.9
84 | 1 | 0.00069068 | 0.0001731 | 0 | 0 | 1 | 0.98432 | -0.30161 | 0.4 | 1 | 1.1 | 0.9
86 | 1 | 0.00011093 | 2.7801e-05 | 0 | 0 | 1 | 0.98431 | -0.30181 | 0.4 | 1 | 1.1 | 0.9
88 | 1 | 0.00083282 | 0.00020872 | 0 | 0 | 1 | 0.9843 | -0.30199 | 0.4 | 1 | 1.1 | 0.9
197 | 1 | 0.0011716 | 0.00029363 | 0 | 0 | 1 | 0.98608 | -0.26725 | 0.4 | 1 | 1.1 | 0.9
95 | 1 | 0.0031754 | 0.00079584 | 0 | 0 | 1 | 0.9814 | -0.35852 | 0.4 | 1 | 1.1 | 0.9
103 | 1 | 0.0032918 | 0.000825 | 0 | 0 | 1 | 0.98133 | -0.3598 | 0.4 | 1 | 1.1 | 0.9
96 | 1 | 0.00073422 | 0.00018401 | 0 | 0 | 1 | 0.9864 | -0.26093 | 0.4 | 1 | 1.1 | 0.9
97 | 1 | 0.0017651 | 0.00044239 | 0 | 0 | 1 | 0.98635 | -0.26175 | 0.4 | 1 | 1.1 | 0.9
98 | 1 | 0 | 0 | 0 | 0 | 1 | 0.98647 | -0.25947 | 0.4 | 1 | 1.1 | 0.9
99 | 1 | 0.0013919 | 0.00034883 | 0 | 0 | 1 | 0.98633 | -0.26216 | 0.4 | 1 | 1.1 | 0.9
100 | 1 | 0 | 0 | 0 | 0 | 1 | 0.98621 | -0.26462 | 0.4 | 1 | 1.1 | 0.9
101 | 1 | 0 | 0 | 0 | 0 | 1 | 0.98681 | -0.25294 | 0.4 | 1 | 1.1 | 0.9
132 | 1 | 0.00034822 | 8.7272e-05 | 0 | 0 | 1 | 0.98579 | -0.27275 | 0.4 | 1 | 1.1 | 0.9
140 | 1 | 0.00041278 | 0.00010345 | 0 | 0 | 1 | 0.98543 | -0.27966 | 0.4 | 1 | 1.1 | 0.9
157 | 1 | 0.0011717 | 0.00029367 | 0 | 0 | 1 | 0.98704 | -0.24843 | 0.4 | 1 | 1.1 | 0.9
154 | 1 | 0.0030204 | 0.00075697 | 0 | 0 | 1 | 0.98669 | -0.25523 | 0.4 | 1 | 1.1 | 0.9
185 | 1 | 0 | 0 | 0 | 0 | 1 | 0.99631 | -0.070147 | 0.4 | 1 | 1.1 | 0.9
152 | 1 | 0.0013412 | 0.00033613 | 0 | 0 | 1 | 0.99636 | -0.069104 | 0.4 | 1 | 1.1 | 0.9
183 | 1 | 0.0014951 | 0.00037471 | 0 | 0 | 1 | 0.99626 | -0.071129 | 0.4 | 1 | 1.1 | 0.9
130 | 1 | 0.0013928 | 0.00034907 | 0 | 0 | 1 | 0.98577 | -0.27314 | 0.4 | 1 | 1.1 | 0.9
161 | 1 | 0.0015467 | 0.00038763 | 0 | 0 | 1 | 0.98757 | -0.2382 | 0.4 | 1 | 1.1 | 0.9
153 | 1 | 0.001608 | 0.00040299 | 0 | 0 | 1 | 0.98654 | -0.25812 | 0.4 | 1 | 1.1 | 0.9
144 | 1 | 0.002835 | 0.00071052 | 0 | 0 | 1 | 0.98399 | -0.30769 | 0.4 | 1 | 1.1 | 0.9
104 | 1 | 0.0025203 | 0.00063165 | 0 | 0 | 1 | 0.98439 | -0.29989 | 0.4 | 1 | 1.1 | 0.9
105 | 1 | 0.0019911 | 0.00049903 | 0 | 0 | 1 | 0.98426 | -0.30236 | 0.4 | 1 | 1.1 | 0.9
106 | 1 | 0.0036627 | 0.00091795 | 0 | 0 | 1 | 0.98445 | -0.29866 | 0.4 | 1 | 1.1 | 0.9
107 | 1 | 0.0028645 | 0.00071792 | 0 | 0 | 1 | 0.98419 | -0.30377 | 0.4 | 1 | 1.1 | 0.9
108 | 1 | 0.0019956 | 0.00050013 | 0 | 0 | 1 | 0.98448 | -0.29815 | 0.4 | 1 | 1.1 | 0.9
143 | 1 | 0.0019193 | 0.00048103 | 0 | 0 | 1 | 0.98418 | -0.30395 | 0.4 | 1 | 1.1 | 0.9
136 | 1 | 0.0031667 | 0.00079364 | 0 | 0 | 1 | 0.98464 | -0.29508 | 0.4 | 1 | 1.1 | 0.9
142 | 1 | 0.00054062 | 0.00013549 | 0 | 0 | 1 | 0.98403 | -0.30691 | 0.4 | 1 | 1.1 | 0.9
135 | 1 | 0.0045682 | 0.0011449 | 0 | 0 | 1 | 0.98483 | -0.29133 | 0.4 | 1 | 1.1 | 0.9
109 | 1 | 0.0022241 | 0.00055742 | 0 | 0 | 1 | 0.98691 | -0.2512 | 0.4 | 1 | 1.1 | 0.9
110 | 1 | 0 | 0 | 0 | 0 | 1 | 0.98699 | -0.24956 | 0.4 | 1 | 1.1 | 0.9
111 | 1 | 0 | 0 | 0 | 0 | 1 | 0.98711 | -0.24724 | 0.4 | 1 | 1.1 | 0.9
112 | 1 | 0.0014962 | 0.00037497 | 0 | 0 | 1 | 0.98668 | -0.25571 | 0.4 | 1 | 1.1 | 0.9
141 | 1 | 0.0018362 | 0.00046019 | 0 | 0 | 1 | 0.98662 | -0.25682 | 0.4 | 1 | 1.1 | 0.9
118 | 1 | 0.0014036 | 0.00035177 | 0 | 0 | 1 | 0.9874 | -0.24162 | 0.4 | 1 | 1.1 | 0.9
171 | 1 | 0.0016821 | 0.00042158 | 0 | 0 | 1 | 0.98605 | -0.26794 | 0.4 | 1 | 1.1 | 0.9
117 | 1 | 0.0018762 | 0.00047022 | 0 | 0 | 1 | 0.98851 | -0.22019 | 0.4 | 1 | 1.1 | 0.9
113 | 1 | 0.0026131 | 0.00065491 | 0 | 0 | 1 | 0.989 | -0.21084 | 0.4 | 1 | 1.1 | 0.9
114 | 1 | 0.0021214 | 0.00053167 | 0 | 0 | 1 | 0.98899 | -0.21105 | 0.4 | 1 | 1.1 | 0.9
115 | 1 | 0.0020661 | 0.00051781 | 0 | 0 | 1 | 0.98904 | -0.21015 | 0.4 | 1 | 1.1 | 0.9
116 | 1 | 0.0027515 | 0.0006896 | 0 | 0 | 1 | 0.98906 | -0.20968 | 0.4 | 1 | 1.1 | 0.9
146 | 1 | 0.0023781 | 0.00059601 | 0 | 0 | 1 | 0.98915 | -0.20797 | 0.4 | 1 | 1.1 | 0.9
147 | 1 | 0.0019402 | 0.00048626 | 0 | 0 | 1 | 0.98919 | -0.20709 | 0.4 | 1 | 1.1 | 0.9
119 | 1 | 0.0030401 | 0.00076193 | 0 | 0 | 1 | 0.98978 | -0.19565 | 0.4 | 1 | 1.1 | 0.9
120 | 1 | 0.0015992 | 0.00040081 | 0 | 0 | 1 | 0.98997 | -0.19188 | 0.4 | 1 | 1.1 | 0.9
123 | 1 | 0 | 0 | 0 | 0 | 1 | 0.99094 | -0.1732 | 0.4 | 1 | 1.1 | 0.9
125 | 1 | 0.0016465 | 0.00041266 | 0 | 0 | 1 | 0.99024 | -0.18674 | 0.4 | 1 | 1.1 | 0.9
126 | 1 | 0 | 0 | 0 | 0 | 1 | 0.99074 | -0.17709 | 0.4 | 1 | 1.1 | 0.9
121 | 1 | 0.0012625 | 0.00031642 | 0 | 0 | 1 | 0.9922 | -0.14897 | 0.4 | 1 | 1.1 | 0.9
122 | 1 | 0.0005312 | 0.00013313 | 0 | 0 | 1 | 0.99345 | -0.12483 | 0.4 | 1 | 1.1 | 0.9
124 | 1 | 0 | 0 | 0 | 0 | 1 | 0.99548 | -0.085995 | 0.4 | 1 | 1.1 | 0.9
127 | 1 | 0.005617 | 0.0014078 | 0 | 0 | 1 | 0.99571 | -0.081537 | 0.4 | 1 | 1.1 | 0.9
128 | 1 | 0 | 0 | 0 | 0 | 1 | 0.99455 | -0.10375 | 0.4 | 1 | 1.1 | 0.9
156 | 1 | 0.0023411 | 0.00058673 | 0 | 0 | 1 | 0.98981 | -0.19511 | 0.4 | 1 | 1.1 | 0.9
207 | 1 | 0.0013746 | 0.00034451 | 0 | 0 | 1 | 0.99064 | -0.17904 | 0.4 | 1 | 1.1 | 0.9
150 | 1 | 0 | 0 | 0 | 0 | 1 | 0.99637 | -0.068924 | 0.4 | 1 | 1.1 | 0.9
195 | 1 | 0 | 0 | 0 | 0 | 1 | 0.99439 | -0.10683 | 0.4 | 1 | 1.1 | 0.9
215 | 1 | 0.0014174 | 0.00035523 | 0 | 0 | 1 | 0.99455 | -0.10382 | 0.4 | 1 | 1.1 | 0.9
155 | 1 | 0.0019257 | 0.00048264 | 0 | 0 | 1 | 0.98948 | -0.20148 | 0.4 | 1 | 1.1 | 0.9
170 | 1 | 0.0023973 | 0.00060083 | 0 | 0 | 1 | 0.99059 | -0.18008 | 0.4 | 1 | 1.1 | 0.9
148 | 1 | 0.0021712 | 0.00054415 | 0 | 0 | 1 | 0.99774 | -0.042961 | 0.4 | 1 | 1.1 | 0.9
182 | 1 | 0.0014464 | 0.00036249 | 0 | 0 | 1 | 0.99435 | -0.10761 | 0.4 | 1 | 1.1 | 0.9
193 | 1 | 0.0010517 | 0.00026357 | 0 | 0 | 1 | 0.99373 | -0.11942 | 0.4 | 1 | 1.1 | 0.9
129 | 1 | 0.0035312 | 0.00088501 | 0 | 0 | 1 | 0.98563 | -0.27589 | 0.4 | 1 | 1.1 | 0.9
131 | 1 | 0.0026802 | 0.00067173 | 0 | 0 | 1 | 0.9854 | -0.28022 | 0.4 | 1 | 1.1 | 0.9
133 | 1 | 0.0023813 | 0.00059681 | 0 | 0 | 1 | 0.98526 | -0.28294 | 0.4 | 1 | 1.1 | 0.9
134 | 1 | 0.003617 | 0.00090652 | 0 | 0 | 1 | 0.98507 | -0.2867 | 0.4 | 1 | 1.1 | 0.9
139 | 1 | 0.0024639 | 0.00061752 | 0 | 0 | 1 | 0.98385 | -0.31054 | 0.4 | 1 | 1.1 | 0.9
172 | 1 | 0.0020506 | 0.00051393 | 0 | 0 | 1 | 0.98582 | -0.27234 | 0.4 | 1 | 1.1 | 0.9
149 | 1 | 0.0019913 | 0.00049908 | 0 | 0 | 1 | 0.99993 | -0.0013369 | 0.4 | 1 | 1.1 | 0.9
151 | 3 | 0.0029038 | 0.00072775 | 0 | 0 | 1 | 1 | 0 | 0.4 | 1 | 1.1 | 0.9
159 | 1 | 0.0020515 | 0.00051415 | 0 | 0 | 1 | 0.98758 | -0.23789 | 0.4 | 1 | 1.1 | 0.9
158 | 1 | 0.00063901 | 0.00016015 | 0 | 0 | 1 | 0.98775 | -0.23475 | 0.4 | 1 | 1.1 | 0.9
160 | 1 | 0.0014672 | 0.00036773 | 0 | 0 | 1 | 0.98838 | -0.22257 | 0.4 | 1 | 1.1 | 0.9
162 | 1 | 0.0024077 | 0.00060343 | 0 | 0 | 1 | 0.98846 | -0.221 | 0.4 | 1 | 1.1 | 0.9
206 | 1 | 0 | 0 | 0 | 0 | 1 | 0.98872 | -0.21598 | 0.4 | 1 | 1.1 | 0.9
191 | 1 | 0.0040672 | 0.0010193 | 0 | 0 | 1 | 0.98908 | -0.20899 | 0.4 | 1 | 1.1 | 0.9
163 | 1 | 0.0018329 | 0.00045937 | 0 | 0 | 1 | 0.99031 | -0.18519 | 0.4 | 1 | 1.1 | 0.9
164 | 1 | 0.0016988 | 0.00042577 | 0 | 0 | 1 | 0.9904 | -0.1834 | 0.4 | 1 | 1.1 | 0.9
165 | 1 | 0.0029993 | 0.0007517 | 0 | 0 | 1 | 0.99029 | -0.18563 | 0.4 | 1 | 1.1 | 0.9
166 | 1 | 0 | 0 | 0 | 0 | 1 | 0.99048 | -0.18187 | 0.4 | 1 | 1.1 | 0.9
189 | 1 | 0 | 0 | 0 | 0 | 1 | 0.98945 | -0.2019 | 0.4 | 1 | 1.1 | 0.9
202 | 1 | 0.0032491 | 0.00081431 | 0 | 0 | 1 | 0.99051 | -0.18144 | 0.4 | 1 | 1.1 | 0.9
187 | 1 | 0.0028121 | 0.00070479 | 0 | 0 | 1 | 0.98925 | -0.20562 | 0.4 | 1 | 1.1 | 0.9
200 | 1 | 0.0031332 | 0.00078527 | 0 | 0 | 1 | 0.99105 | -0.17103 | 0.4 | 1 | 1.1 | 0.9
167 | 1 | 0.00062243 | 0.000156 | 0 | 0 | 1 | 0.99052 | -0.18141 | 0.4 | 1 | 1.1 | 0.9
168 | 1 | 0.001356 | 0.00033985 | 0 | 0 | 1 | 0.99054 | -0.18099 | 0.4 | 1 | 1.1 | 0.9
169 | 1 | 0.0015884 | 0.00039809 | 0 | 0 | 1 | 0.9905 | -0.1817 | 0.4 | 1 | 1.1 | 0.9
177 | 1 | 0.0019834 | 0.0004971 | 0 | 0 | 1 | 0.9851 | -0.2863 | 0.4 | 1 | 1.1 | 0.9
175 | 1 | 0.0016075 | 0.00040288 | 0 | 0 | 1 | 0.98461 | -0.29595 | 0.4 | 1 | 1.1 | 0.9
173 | 1 | 0.0031455 | 0.00078834 | 0 | 0 | 1 | 0.9843 | -0.30189 | 0.4 | 1 | 1.1 | 0.9
174 | 1 | 0.001529 | 0.00038321 | 0 | 0 | 1 | 0.98427 | -0.30245 | 0.4 | 1 | 1.1 | 0.9
176 | 1 | 0 | 0 | 0 | 0 | 1 | 0.98402 | -0.30745 | 0.4 | 1 | 1.1 | 0.9
212 | 1 | 0.0019623 | 0.0004918 | 0 | 0 | 1 | 0.98373 | -0.3131 | 0.4 | 1 | 1.1 | 0.9
213 | 1 | 0.0027445 | 0.00068784 | 0 | 0 | 1 | 0.98319 | -0.32362 | 0.4 | 1 | 1.1 | 0.9
225 | 1 | 0.0027728 | 0.00069494 | 0 | 0 | 1 | 0.98002 | -0.38564 | 0.4 | 1 | 1.1 | 0.9
226 | 1 | 0.0016156 | 0.00040492 | 0 | 0 | 1 | 0.98005 | -0.3851 | 0.4 | 1 | 1.1 | 0.9
223 | 1 | 0.00627 | 0.0015714 | 0 | 0 | 1 | 0.98057 | -0.37488 | 0.4 | 1 | 1.1 | 0.9
178 | 1 | 0.004973 | 0.0012463 | 0 | 0 | 1 | 0.98517 | -0.28509 | 0.4 | 1 | 1.1 | 0.9
179 | 1 | 0.0016641 | 0.00041707 | 0 | 0 | 1 | 0.9852 | -0.28447 | 0.4 | 1 | 1.1 | 0.9
180 | 1 | 0.0016894 | 0.0004234 | 0 | 0 | 1 | 0.98513 | -0.28577 | 0.4 | 1 | 1.1 | 0.9
181 | 1 | 0 | 0 | 0 | 0 | 1 | 0.98539 | -0.28081 | 0.4 | 1 | 1.1 | 0.9
211 | 1 | 0.00088614 | 0.00022209 | 0 | 0 | 1 | 0.98575 | -0.27373 | 0.4 | 1 | 1.1 | 0.9
208 | 1 | 0.0027879 | 0.00069872 | 0 | 0 | 1 | 0.98498 | -0.28881 | 0.4 | 1 | 1.1 | 0.9
214 | 1 | 0.0029294 | 0.00073417 | 0 | 0 | 1 | 0.98624 | -0.26409 | 0.4 | 1 | 1.1 | 0.9
201 | 1 | 0.0019987 | 0.00050091 | 0 | 0 | 1 | 0.99129 | -0.16628 | 0.4 | 1 | 1.1 | 0.9
199 | 1 | 0 | 0 | 0 | 0 | 1 | 0.99133 | -0.16555 | 0.4 | 1 | 1.1 | 0.9
209 | 1 | 0.0010715 | 0.00026853 | 0 | 0 | 1 | 0.98481 | -0.29209 | 0.4 | 1 | 1.1 | 0.9
184 | 1 | 0.001066 | 0.00026717 | 0 | 0 | 1 | 0.99622 | -0.071878 | 0.4 | 1 | 1.1 | 0.9
186 | 1 | 0.0011133 | 0.00027902 | 0 | 0 | 1 | 0.99621 | -0.072093 | 0.4 | 1 | 1.1 | 0.9
188 | 1 | 0.0013708 | 0.00034356 | 0 | 0 | 1 | 0.98855 | -0.21927 | 0.4 | 1 | 1.1 | 0.9
190 | 1 | 0.0026099 | 0.0006541 | 0 | 0 | 1 | 0.98775 | -0.23477 | 0.4 | 1 | 1.1 | 0.9
203 | 1 | 0 | 0 | 0 | 0 | 1 | 0.9869 | -0.25142 | 0.4 | 1 | 1.1 | 0.9
204 | 1 | 0.0014744 | 0.00036952 | 0 | 0 | 1 | 0.98632 | -0.26259 | 0.4 | 1 | 1.1 | 0.9
205 | 1 | 0.0025625 | 0.00064223 | 0 | 0 | 1 | 0.98687 | -0.25197 | 0.4 | 1 | 1.1 | 0.9
192 | 1 | 0.0030154 | 0.00075574 | 0 | 0 | 1 | 0.99366 | -0.12085 | 0.4 | 1 | 1.1 | 0.9
194 | 1 | 0.0018797 | 0.0004711 | 0 | 0 | 1 | 0.99261 | -0.14104 | 0.4 | 1 | 1.1 | 0.9
196 | 1 | 0.0018664 | 0.00046777 | 0 | 0 | 1 | 0.99259 | -0.1414 | 0.4 | 1 | 1.1 | 0.9
231 | 1 | 0.0017466 | 0.00043773 | 0 | 0 | 1 | 0.98672 | -0.25484 | 0.4 | 1 | 1.1 | 0.9
232 | 1 | 0.00087131 | 0.00021837 | 0 | 0 | 1 | 0.98653 | -0.25853 | 0.4 | 1 | 1.1 | 0.9
210 | 1 | 0.0018357 | 0.00046006 | 0 | 0 | 1 | 0.98477 | -0.29292 | 0.4 | 1 | 1.1 | 0.9
216 | 1 | 0.0053835 | 0.0013492 | 0 | 0 | 1 | 0.98467 | -0.29481 | 0.4 | 1 | 1.1 | 0.9
217 | 1 | 0.0012825 | 0.00032143 | 0 | 0 | 1 | 0.98555 | -0.27777 | 0.4 | 1 | 1.1 | 0.9
218 | 1 | 0 | 0 | 0 | 0 | 1 | 0.98549 | -0.27888 | 0.4 | 1 | 1.1 | 0.9
219 | 1 | 0 | 0 | 0 | 0 | 1 | 0.98563 | -0.2762 | 0.4 | 1 | 1.1 | 0.9
220 | 1 | 0.0011024 | 0.00027629 | 0 | 0 | 1 | 0.98549 | -0.27891 | 0.4 | 1 | 1.1 | 0.9
221 | 1 | 0.00081276 | 0.0002037 | 0 | 0 | 1 | 0.9856 | -0.27675 | 0.4 | 1 | 1.1 | 0.9
222 | 1 | 0.00096739 | 0.00024245 | 0 | 0 | 1 | 0.98594 | -0.27009 | 0.4 | 1 | 1.1 | 0.9
230 | 1 | 0.0011563 | 0.0002898 | 0 | 0 | 1 | 0.98591 | -0.27057 | 0.4 | 1 | 1.1 | 0.9

## generator_data
GEN_BUS | PG | QG | QMAX | QMIN | VG | MBASE | GEN_STATUS | PMAX | PMIN
151 | 0.29478 | 0.075292 | 10 | -10 | 1 | 100 | 1 | 10 | 0

## branch_data
F_BUS | T_BUS | BR_R | BR_X | BR_B | RATE_A | RATE_B | RATE_C | TAP | SHIFT | BR_STATUS | ANGMIN | ANGMAX | P_in | Q_in | P_out | Q_out
1 | 2 | 4.6604 | 2.9827 | 7.8261e-09 | 0 | 0 | 0 | 0 | 0 | 1 | -90 | 90 | 0.00032093 | 7.8804e-05 | -0.00032093 | -7.9544e-05
1 | 15 | 17.352 | 11.1053 | 2.9139e-08 | 0 | 0 | 0 | 0 | 0 | 1 | -90 | 90 | -0.001349 | -0.00033648 | 0.0013494 | 0.00033394
2 | 3 | 4.1445 | 2.6524 | 6.9597e-09 | 0 | 0 | 0 | 0 | 0 | 1 | -90 | 90 | 0.00032093 | 7.9544e-05 | -0.00032092 | -8.0202e-05
15 | 21 | 5.5727 | 3.5665 | 9.358e-09 | 0 | 0 | 0 | 0 | 0 | 1 | -90 | 90 | -0.0027835 | -0.00068752 | 0.002784 | 0.00068694
15 | 13 | 9.618 | 6.1555 | 1.6151e-08 | 0 | 0 | 0 | 0 | 0 | 1 | -90 | 90 | 0.0014341 | 0.00035359 | -0.0014339 | -0.00035498
3 | 4 | 0.25145 | 0.16093 | 4.2225e-10 | 0 | 0 | 0 | 0 | 0 | 1 | -90 | 90 | 0.00032092 | 8.0202e-05 | -0.00032092 | -8.0242e-05
4 | 5 | 1.2131 | 0.77638 | 2.0371e-09 | 0 | 0 | 0 | 0 | 0 | 1 | -90 | 90 | 0.00011615 | 2.8919e-05 | -0.00011615 | -2.9112e-05
21 | 22 | 5.9297 | 3.795 | 9.9576e-09 | 0 | 0 | 0 | 0 | 0 | 1 | -90 | 90 | -0.002784 | -0.00068694 | 0.0027845 | 0.00068632
13 | 11 | 2.2441 | 1.4363 | 3.7685e-09 | 0 | 0 | 0 | 0 | 0 | 1 | -90 | 90 | 0.00086196 | 0.00021163 | -0.00086194 | -0.00021198
6 | 7 | 3.9718 | 2.542 | 6.6697e-09 | 0 | 0 | 0 | 0 | 0 | 1 | -90 | 90 | -0.00010068 | -2.5234e-05 | 0.00010068 | 2.4601e-05
7 | 10 | 5.4833 | 3.5093 | 9.2079e-09 | 0 | 0 | 0 | 0 | 0 | 1 | -90 | 90 | -0.00010068 | -2.4601e-05 | 0.00010068 | 2.3727e-05
10 | 14 | 1.7239 | 1.1033 | 2.8949e-09 | 0 | 0 | 0 | 0 | 0 | 1 | -90 | 90 | -0.00010068 | -2.3727e-05 | 0.00010068 | 2.3452e-05
14 | 12 | 1.0922 | 0.699 | 1.8341e-09 | 0 | 0 | 0 | 0 | 0 | 1 | -90 | 90 | -0.0005945 | -0.00014722 | 0.00059451 | 0.00014705
12 | 11 | 13.3839 | 8.5657 | 2.2475e-08 | 0 | 0 | 0 | 0 | 0 | 1 | -90 | 90 | -0.00073206 | -0.00018153 | 0.00073214 | 0.00017944
22 | 19 | 0.53612 | 0.34312 | 9.0029e-10 | 0 | 0 | 0 | 0 | 0 | 1 | -90 | 90 | -0.0037318 | -0.00092375 | 0.0037318 | 0.00092371
16 | 17 | 1.1612 | 0.74317 | 1.95e-09 | 0 | 0 | 0 | 0 | 0 | 1 | -90 | 90 | 0.003733 | 0.00092328 | -0.0037328 | -0.00092335
16 | 18 | 11.1684 | 7.1478 | 1.8755e-08 | 0 | 0 | 0 | 0 | 0 | 1 | -90 | 90 | -0.004179 | -0.0010351 | 0.0041812 | 0.0010347
17 | 19 | 6.0661 | 3.8823 | 1.0187e-08 | 0 | 0 | 0 | 0 | 0 | 1 | -90 | 90 | 0.0037328 | 0.00092335 | -0.0037318 | -0.00092371
18 | 20 | 10.6206 | 6.7972 | 1.7835e-08 | 0 | 0 | 0 | 0 | 0 | 1 | -90 | 90 | -0.0041812 | -0.0010347 | 0.0041832 | 0.0010343
20 | 25 | 2.0649 | 1.3215 | 3.4675e-09 | 0 | 0 | 0 | 0 | 0 | 1 | -90 | 90 | -0.0050458 | -0.0012505 | 0.0050463 | 0.0012505
25 | 27 | 1.1799 | 0.75517 | 9.9073e-09 | 0 | 0 | 0 | 0 | 0 | 1 | -90 | 90 | -0.02577 | -0.0064591 | 0.025778 | 0.0064637
25 | 23 | 0.4382 | 0.28045 | 3.6793e-09 | 0 | 0 | 0 | 0 | 0 | 1 | -90 | 90 | 0.020723 | 0.0052086 | -0.020721 | -0.0052076
27 | 28 | 0.18212 | 0.11655 | 1.5291e-09 | 0 | 0 | 0 | 0 | 0 | 1 | -90 | 90 | -0.026932 | -0.0067528 | 0.026933 | 0.0067535
23 | 24 | 0.86958 | 0.55653 | 2.9205e-09 | 0 | 0 | 0 | 0 | 0 | 1 | -90 | 90 | 0.020485 | 0.0051483 | -0.020481 | -0.005146
24 | 26 | 6.8736 | 4.3991 | 2.3085e-08 | 0 | 0 | 0 | 0 | 0 | 1 | -90 | 90 | 0.019333 | 0.0048583 | -0.019304 | -0.0048422
26 | 30 | 2.1303 | 1.3634 | 3.5774e-09 | 0 | 0 | 0 | 0 | 0 | 1 | -90 | 90 | 0.017188 | 0.0043118 | -0.017181 | -0.0043076
30 | 31 | 0.50176 | 0.32112 | 8.4258e-10 | 0 | 0 | 0 | 0 | 0 | 1 | -90 | 90 | 0.015588 | 0.0039083 | -0.015586 | -0.0039075
28 | 29 | 0.1222 | 0.078209 | 1.026e-09 | 0 | 0 | 0 | 0 | 0 | 1 | -90 | 90 | -0.027112 | -0.0067984 | 0.027113 | 0.006799
31 | 32 | 1.7116 | 1.0954 | 2.8742e-09 | 0 | 0 | 0 | 0 | 0 | 1 | -90 | 90 | 0.014398 | 0.0036097 | -0.014394 | -0.0036074
29 | 38 | 3.2023 | 2.0495 | 2.6887e-08 | 0 | 0 | 0 | 0 | 0 | 1 | -90 | 90 | -0.027442 | -0.0068814 | 0.027469 | 0.006896
38 | 39 | 0.32431 | 0.20756 | 2.723e-09 | 0 | 0 | 0 | 0 | 0 | 1 | -90 | 90 | -0.027469 | -0.006896 | 0.027472 | 0.0068974
39 | 54 | 0.51282 | 0.32821 | 4.3058e-09 | 0 | 0 | 0 | 0 | 0 | 1 | -90 | 90 | -0.027615 | -0.0069333 | 0.027619 | 0.0069357
54 | 92 | 1.7198 | 1.1007 | 1.444e-08 | 0 | 0 | 0 | 0 | 0 | 1 | -90 | 90 | -0.028971 | -0.0072729 | 0.028987 | 0.0072818
54 | 52 | 1.9816 | 1.2682 | 3.3276e-09 | 0 | 0 | 0 | 0 | 0 | 1 | -90 | 90 | 0.0012804 | 0.00031934 | -0.0012804 | -0.00031963
52 | 51 | 1.601 | 1.0246 | 2.6885e-09 | 0 | 0 | 0 | 0 | 0 | 1 | -90 | 90 | 0.00072798 | 0.00018118 | -0.00072797 | -0.00018143
51 | 53 | 0.57246 | 0.36637 | 9.6131e-10 | 0 | 0 | 0 | 0 | 0 | 1 | -90 | 90 | 0.00063356 | 0.00015777 | -0.00063356 | -0.00015786
92 | 47 | 2.5661 | 1.6423 | 2.1546e-08 | 0 | 0 | 0 | 0 | 0 | 1 | -90 | 90 | -0.029162 | -0.0073257 | 0.029186 | 0.0073391
32 | 33 | 1.0937 | 0.7 | 1.8367e-09 | 0 | 0 | 0 | 0 | 0 | 1 | -90 | 90 | 0.012431 | 0.0031154 | -0.012429 | -0.0031143
33 | 42 | 2.2141 | 1.417 | 3.7181e-09 | 0 | 0 | 0 | 0 | 0 | 1 | -90 | 90 | 0.011754 | 0.0029452 | -0.011751 | -0.0029434
42 | 37 | 1.8454 | 1.1811 | 3.099e-09 | 0 | 0 | 0 | 0 | 0 | 1 | -90 | 90 | 0.0077242 | 0.0019342 | -0.007723 | -0.0019337
37 | 40 | 1.0898 | 0.69749 | 1.8301e-09 | 0 | 0 | 0 | 0 | 0 | 1 | -90 | 90 | 0.0016501 | 0.00041302 | -0.0016501 | -0.00041317
37 | 41 | 2.471 | 1.5814 | 4.1495e-09 | 0 | 0 | 0 | 0 | 0 | 1 | -90 | 90 | 0.0051499 | 0.0012902 | -0.0051491 | -0.0012901
37 | 35 | 1.733 | 1.1091 | 2.9101e-09 | 0 | 0 | 0 | 0 | 0 | 1 | -90 | 90 | 0.00092301 | 0.00023053 | -0.000923 | -0.0002308
34 | 35 | 3.3946 | 2.1725 | 5.7004e-09 | 0 | 0 | 0 | 0 | 0 | 1 | -90 | 90 | -0.00032732 | -8.2038e-05 | 0.00032732 | 8.1501e-05
40 | 43 | 1.1823 | 0.75667 | 1.9854e-09 | 0 | 0 | 0 | 0 | 0 | 1 | -90 | 90 | 0.0011853 | 0.00029669 | -0.0011853 | -0.00029687
41 | 45 | 1.6846 | 1.0781 | 2.8289e-09 | 0 | 0 | 0 | 0 | 0 | 1 | -90 | 90 | 0.0024623 | 0.00061666 | -0.0024622 | -0.00061685
43 | 44 | 1.4295 | 0.91486 | 2.4005e-09 | 0 | 0 | 0 | 0 | 0 | 1 | -90 | 90 | 0.00095821 | 0.00023994 | -0.00095819 | -0.00024016
45 | 46 | 1.7037 | 1.0904 | 2.861e-09 | 0 | 0 | 0 | 0 | 0 | 1 | -90 | 90 | 0.0014406 | 0.00036082 | -0.0014406 | -0.00036106
47 | 48 | 0.50376 | 0.32241 | 4.2297e-09 | 0 | 0 | 0 | 0 | 0 | 1 | -90 | 90 | -0.029284 | -0.0073634 | 0.029288 | 0.0073661
48 | 49 | 0.2016 | 0.12902 | 1.6927e-09 | 0 | 0 | 0 | 0 | 0 | 1 | -90 | 90 | -0.030263 | -0.0076104 | 0.030265 | 0.0076115
49 | 50 | 0.75549 | 0.48351 | 6.3434e-09 | 0 | 0 | 0 | 0 | 0 | 1 | -90 | 90 | -0.030379 | -0.0076401 | 0.030387 | 0.0076444
53 | 55 | 5.5498 | 3.5519 | 9.3196e-09 | 0 | 0 | 0 | 0 | 0 | 1 | -90 | 90 | 0.00037721 | 9.3612e-05 | -0.0003772 | -9.4499e-05
55 | 56 | 0.24569 | 0.15724 | 4.1257e-10 | 0 | 0 | 0 | 0 | 0 | 1 | -90 | 90 | 7.7728e-05 | 1.9442e-05 | -7.7728e-05 | -1.9481e-05
50 | 82 | 0.60458 | 0.38693 | 5.0762e-09 | 0 | 0 | 0 | 0 | 0 | 1 | -90 | 90 | -0.031132 | -0.0078312 | 0.031138 | 0.0078348
82 | 65 | 1.9641 | 1.257 | 1.6491e-08 | 0 | 0 | 0 | 0 | 0 | 1 | -90 | 90 | -0.032061 | -0.008066 | 0.032083 | 0.0080787
65 | 64 | 1.4296 | 0.91495 | 1.2003e-08 | 0 | 0 | 0 | 0 | 0 | 1 | -90 | 90 | -0.032083 | -0.0080787 | 0.032099 | 0.0080879
57 | 58 | 1.5682 | 1.0037 | 1.3167e-08 | 0 | 0 | 0 | 0 | 0 | 1 | -90 | 90 | 0.03505 | 0.0088331 | -0.035029 | -0.0088208
57 | 59 | 1.4332 | 0.91726 | 1.2034e-08 | 0 | 0 | 0 | 0 | 0 | 1 | -90 | 90 | -0.03667 | -0.0092392 | 0.036692 | 0.0092516
58 | 60 | 0.28948 | 0.18527 | 2.4306e-09 | 0 | 0 | 0 | 0 | 0 | 1 | -90 | 90 | 0.033514 | 0.0084412 | -0.033511 | -0.0084392
59 | 61 | 0.10831 | 0.069319 | 9.0942e-10 | 0 | 0 | 0 | 0 | 0 | 1 | -90 | 90 | -0.036847 | -0.0092907 | 0.036849 | 0.0092916
60 | 91 | 0.49027 | 0.31377 | 8.2329e-10 | 0 | 0 | 0 | 0 | 0 | 1 | -90 | 90 | 0.00027759 | 6.9493e-05 | -0.00027759 | -6.9572e-05
60 | 64 | 0.51742 | 0.33115 | 4.3445e-09 | 0 | 0 | 0 | 0 | 0 | 1 | -90 | 90 | 0.033233 | 0.0083697 | -0.033227 | -0.0083661
61 | 102 | 0.34437 | 0.22039 | 2.8914e-09 | 0 | 0 | 0 | 0 | 0 | 1 | -90 | 90 | -0.037271 | -0.0093973 | 0.037276 | 0.0094004
64 | 67 | 1.5829 | 1.0131 | 2.6581e-09 | 0 | 0 | 0 | 0 | 0 | 1 | -90 | 90 | 0.00061726 | 0.00015138 | -0.00061725 | -0.00015163
64 | 62 | 6.5216 | 4.1738 | 1.0952e-08 | 0 | 0 | 0 | 0 | 0 | 1 | -90 | 90 | 0.00051009 | 0.00012679 | -0.00051007 | -0.00012784
102 | 145 | 0.15992 | 0.10235 | 1.3428e-09 | 0 | 0 | 0 | 0 | 0 | 1 | -90 | 90 | -0.039291 | -0.0099055 | 0.039294 | 0.0099071
67 | 70 | 7.6791 | 4.9146 | 1.2895e-08 | 0 | 0 | 0 | 0 | 0 | 1 | -90 | 90 | 0.00061725 | 0.00015163 | -0.00061722 | -0.00015285
145 | 144 | 0.42333 | 0.27093 | 3.5544e-09 | 0 | 0 | 0 | 0 | 0 | 1 | -90 | 90 | -0.041198 | -0.010384 | 0.041206 | 0.010389
66 | 90 | 2.0242 | 1.2955 | 3.3992e-09 | 0 | 0 | 0 | 0 | 0 | 1 | -90 | 90 | -0.012964 | -0.0032538 | 0.012967 | 0.0032559
66 | 80 | 3.2245 | 2.0637 | 5.4147e-09 | 0 | 0 | 0 | 0 | 0 | 1 | -90 | 90 | 0.012964 | 0.0032538 | -0.012958 | -0.0032505
90 | 198 | 4.3738 | 2.7992 | 7.3447e-09 | 0 | 0 | 0 | 0 | 0 | 1 | -90 | 90 | -0.018123 | -0.0045454 | 0.018139 | 0.0045548
90 | 87 | 0.86203 | 0.5517 | 1.4476e-09 | 0 | 0 | 0 | 0 | 0 | 1 | -90 | 90 | 0.0051557 | 0.0012896 | -0.0051555 | -0.0012896
80 | 79 | 4.4532 | 2.8501 | 7.4781e-09 | 0 | 0 | 0 | 0 | 0 | 1 | -90 | 90 | 0.012835 | 0.0032198 | -0.012827 | -0.0032154
70 | 69 | 2.587 | 1.6557 | 4.3442e-09 | 0 | 0 | 0 | 0 | 0 | 1 | -90 | 90 | 0.00061722 | 0.00015285 | -0.00061721 | -0.00015327
198 | 197 | 3.1277 | 2.0017 | 5.2522e-09 | 0 | 0 | 0 | 0 | 0 | 1 | -90 | 90 | -0.018439 | -0.0046299 | 0.01845 | 0.0046368
87 | 85 | 1.5493 | 0.99155 | 2.6017e-09 | 0 | 0 | 0 | 0 | 0 | 1 | -90 | 90 | 0.0021131 | 0.00052864 | -0.0021131 | -0.00052885
87 | 78 | 1.4774 | 0.94556 | 2.481e-09 | 0 | 0 | 0 | 0 | 0 | 1 | -90 | 90 | 0.0030423 | 0.00076091 | -0.0030422 | -0.00076105
79 | 81 | 1.0318 | 0.66035 | 1.7327e-09 | 0 | 0 | 0 | 0 | 0 | 1 | -90 | 90 | 0.012485 | 0.0031297 | -0.012484 | -0.0031288
69 | 68 | 8.8955 | 5.6931 | 1.4938e-08 | 0 | 0 | 0 | 0 | 0 | 1 | -90 | 90 | 0.00061721 | 0.00015327 | -0.00061717 | -0.00015468
71 | 72 | 3.7631 | 2.4084 | 6.3193e-09 | 0 | 0 | 0 | 0 | 0 | 1 | -90 | 90 | 0.0086917 | 0.002179 | -0.0086886 | -0.0021776
71 | 73 | 9.5732 | 6.1268 | 1.6076e-08 | 0 | 0 | 0 | 0 | 0 | 1 | -90 | 90 | -0.0086917 | -0.002179 | 0.0086997 | 0.0021826
72 | 93 | 1.0931 | 0.69961 | 1.8357e-09 | 0 | 0 | 0 | 0 | 0 | 1 | -90 | 90 | 0.0082205 | 0.0020603 | -0.0082197 | -0.00206
73 | 137 | 3.958 | 2.5331 | 6.6465e-09 | 0 | 0 | 0 | 0 | 0 | 1 | -90 | 90 | -0.0086997 | -0.0021826 | 0.008703 | 0.002184
93 | 94 | 0.53482 | 0.34228 | 8.981e-10 | 0 | 0 | 0 | 0 | 0 | 1 | -90 | 90 | 0.0077819 | 0.0019502 | -0.0077815 | -0.0019501
137 | 138 | 6.0705 | 3.8851 | 1.0194e-08 | 0 | 0 | 0 | 0 | 0 | 1 | -90 | 90 | -0.0095235 | -0.0023897 | 0.0095296 | 0.0023925
94 | 95 | 0.0007588 | 0.00048563 | 1.2742e-12 | 0 | 0 | 0 | 0 | 0 | 1 | -90 | 90 | 0.0064674 | 0.0016207 | -0.0064674 | -0.0016207
138 | 139 | 5.5008 | 3.5205 | 9.2373e-09 | 0 | 0 | 0 | 0 | 0 | 1 | -90 | 90 | 0.0024643 | 0.00061687 | -0.0024639 | -0.00061753
138 | 140 | 10.0634 | 6.4406 | 1.6899e-08 | 0 | 0 | 0 | 0 | 0 | 1 | -90 | 90 | -0.011994 | -0.0030094 | 0.01201 | 0.0030179
74 | 75 | 0.24734 | 0.1583 | 4.1535e-10 | 0 | 0 | 0 | 0 | 0 | 1 | -90 | 90 | 0.0017324 | 0.0004332 | -0.0017324 | -0.00043323
74 | 76 | 2.617 | 1.6749 | 4.3947e-09 | 0 | 0 | 0 | 0 | 0 | 1 | -90 | 90 | -0.0022228 | -0.0005561 | 0.0022229 | 0.00055577
75 | 77 | 6.1507 | 3.9365 | 1.0329e-08 | 0 | 0 | 0 | 0 | 0 | 1 | -90 | 90 | 0.0014087 | 0.00035212 | -0.0014086 | -0.00035303
76 | 78 | 0.31329 | 0.20051 | 5.261e-10 | 0 | 0 | 0 | 0 | 0 | 1 | -90 | 90 | -0.0027647 | -0.00069156 | 0.0027648 | 0.00069153
229 | 233 | 2.1913 | 1.4024 | 3.6798e-09 | 0 | 0 | 0 | 0 | 0 | 1 | -90 | 90 | 0.0011026 | 0.000276 | -0.0011026 | -0.00027633
229 | 227 | 4.5939 | 2.9401 | 7.7143e-09 | 0 | 0 | 0 | 0 | 0 | 1 | -90 | 90 | -0.0011026 | -0.000276 | 0.0011027 | 0.0002753
227 | 225 | 4.799 | 3.0714 | 8.0589e-09 | 0 | 0 | 0 | 0 | 0 | 1 | -90 | 90 | -0.0011027 | -0.0002753 | 0.0011027 | 0.00027457
85 | 83 | 1.1893 | 0.76115 | 1.9972e-09 | 0 | 0 | 0 | 0 | 0 | 1 | -90 | 90 | 0.0017367 | 0.00043453 | -0.0017367 | -0.0004347
83 | 84 | 1.7481 | 1.1188 | 2.9356e-09 | 0 | 0 | 0 | 0 | 0 | 1 | -90 | 90 | 0.0016345 | 0.00040908 | -0.0016344 | -0.00040933
84 | 86 | 0.92419 | 0.59148 | 1.552e-09 | 0 | 0 | 0 | 0 | 0 | 1 | -90 | 90 | 0.00094376 | 0.00023623 | -0.00094375 | -0.00023638
86 | 88 | 0.96184 | 0.61558 | 1.6152e-09 | 0 | 0 | 0 | 0 | 0 | 1 | -90 | 90 | 0.00083282 | 0.00020857 | -0.00083282 | -0.00020873
197 | 112 | 2.5688 | 1.644 | 4.3137e-09 | 0 | 0 | 0 | 0 | 0 | 1 | -90 | 90 | -0.019622 | -0.0049304 | 0.019633 | 0.0049369
95 | 103 | 1.6749 | 1.0719 | 2.8125e-09 | 0 | 0 | 0 | 0 | 0 | 1 | -90 | 90 | 0.0032919 | 0.00082487 | -0.0032917 | -0.00082501
96 | 97 | 1.1251 | 0.72006 | 1.8893e-09 | 0 | 0 | 0 | 0 | 0 | 1 | -90 | 90 | 0.0031571 | 0.00079092 | -0.003157 | -0.00079103
96 | 98 | 1.6433 | 1.0517 | 2.7596e-09 | 0 | 0 | 0 | 0 | 0 | 1 | -90 | 90 | -0.0038914 | -0.00097494 | 0.0038916 | 0.00097484
97 | 99 | 1.3005 | 0.83233 | 2.1839e-09 | 0 | 0 | 0 | 0 | 0 | 1 | -90 | 90 | 0.0013919 | 0.00034864 | -0.0013919 | -0.00034884
98 | 100 | 0.24061 | 0.15399 | 2.0202e-09 | 0 | 0 | 0 | 0 | 0 | 1 | -90 | 90 | 0.093814 | 0.023645 | -0.093791 | -0.02363
98 | 101 | 0.29256 | 0.18724 | 2.4565e-09 | 0 | 0 | 0 | 0 | 0 | 1 | -90 | 90 | -0.097706 | -0.02462 | 0.097736 | 0.024639
100 | 132 | 0.43705 | 0.27971 | 3.6696e-09 | 0 | 0 | 0 | 0 | 0 | 1 | -90 | 90 | 0.081359 | 0.020504 | -0.081328 | -0.020484
100 | 140 | 5.2796 | 3.3789 | 8.8658e-09 | 0 | 0 | 0 | 0 | 0 | 1 | -90 | 90 | 0.012431 | 0.0031262 | -0.012423 | -0.0031214
101 | 157 | 0.1931 | 0.12358 | 1.6213e-09 | 0 | 0 | 0 | 0 | 0 | 1 | -90 | 90 | -0.10237 | -0.025798 | 0.10239 | 0.025812
101 | 154 | 2.161 | 1.383 | 3.6289e-09 | 0 | 0 | 0 | 0 | 0 | 1 | -90 | 90 | 0.004629 | 0.0011588 | -0.0046285 | -0.0011588
132 | 130 | 0.020815 | 0.013322 | 1.7477e-10 | 0 | 0 | 0 | 0 | 0 | 1 | -90 | 90 | 0.08098 | 0.020397 | -0.080978 | -0.020396
157 | 161 | 0.43326 | 0.27728 | 3.6378e-09 | 0 | 0 | 0 | 0 | 0 | 1 | -90 | 90 | -0.10356 | -0.026105 | 0.10361 | 0.026138
154 | 153 | 7.8269 | 5.0092 | 1.3143e-08 | 0 | 0 | 0 | 0 | 0 | 1 | -90 | 90 | 0.0016082 | 0.00040186 | -0.0016079 | -0.00040299
185 | 152 | 1.262 | 0.8077 | 2.1193e-09 | 0 | 0 | 0 | 0 | 0 | 1 | -90 | 90 | -0.0036747 | -0.00092047 | 0.0036749 | 0.00092038
185 | 183 | 1.1888 | 0.76085 | 1.9964e-09 | 0 | 0 | 0 | 0 | 0 | 1 | -90 | 90 | 0.0036747 | 0.00092047 | -0.0036745 | -0.00092056
152 | 150 | 0.15962 | 0.10215 | 2.6804e-10 | 0 | 0 | 0 | 0 | 0 | 1 | -90 | 90 | -0.0050161 | -0.0012565 | 0.0050161 | 0.0012565
183 | 184 | 1.5295 | 0.9789 | 2.5685e-09 | 0 | 0 | 0 | 0 | 0 | 1 | -90 | 90 | 0.0021794 | 0.00054586 | -0.0021794 | -0.00054606
130 | 129 | 0.151 | 0.096641 | 1.2679e-09 | 0 | 0 | 0 | 0 | 0 | 1 | -90 | 90 | 0.079585 | 0.020047 | -0.079575 | -0.02004
161 | 159 | 0.012904 | 0.0082586 | 1.0835e-10 | 0 | 0 | 0 | 0 | 0 | 1 | -90 | 90 | -0.10516 | -0.026525 | 0.10516 | 0.026526
144 | 142 | 0.077123 | 0.049359 | 6.4755e-10 | 0 | 0 | 0 | 0 | 0 | 1 | -90 | 90 | -0.044041 | -0.011099 | 0.044043 | 0.0111
104 | 105 | 0.20953 | 0.1341 | 1.7593e-09 | 0 | 0 | 0 | 0 | 0 | 1 | -90 | 90 | 0.051374 | 0.012944 | -0.051368 | -0.01294
104 | 106 | 0.099558 | 0.063717 | 8.3592e-10 | 0 | 0 | 0 | 0 | 0 | 1 | -90 | 90 | -0.053895 | -0.013575 | 0.053898 | 0.013577
105 | 107 | 0.12397 | 0.079338 | 1.0409e-09 | 0 | 0 | 0 | 0 | 0 | 1 | -90 | 90 | 0.049377 | 0.012441 | -0.049374 | -0.012439
106 | 108 | 0.038896 | 0.024894 | 3.2659e-10 | 0 | 0 | 0 | 0 | 0 | 1 | -90 | 90 | -0.05756 | -0.014495 | 0.057562 | 0.014496
107 | 143 | 0.016761 | 0.010727 | 1.4073e-10 | 0 | 0 | 0 | 0 | 0 | 1 | -90 | 90 | 0.046509 | 0.011721 | -0.046509 | -0.011721
108 | 136 | 0.22489 | 0.14393 | 1.8882e-09 | 0 | 0 | 0 | 0 | 0 | 1 | -90 | 90 | -0.059557 | -0.014996 | 0.059566 | 0.015002
143 | 142 | 0.28939 | 0.18521 | 2.4298e-09 | 0 | 0 | 0 | 0 | 0 | 1 | -90 | 90 | 0.044589 | 0.01124 | -0.044583 | -0.011236
136 | 135 | 0.26018 | 0.16652 | 2.1846e-09 | 0 | 0 | 0 | 0 | 0 | 1 | -90 | 90 | -0.062733 | -0.015795 | 0.062744 | 0.015802
135 | 134 | 0.30002 | 0.19201 | 2.519e-09 | 0 | 0 | 0 | 0 | 0 | 1 | -90 | 90 | -0.067312 | -0.016947 | 0.067327 | 0.016957
109 | 110 | 3.2262 | 2.0648 | 5.4177e-09 | 0 | 0 | 0 | 0 | 0 | 1 | -90 | 90 | -0.0022241 | -0.00055742 | 0.0022243 | 0.00055701
110 | 111 | 0.4343 | 0.27795 | 7.293e-10 | 0 | 0 | 0 | 0 | 0 | 1 | -90 | 90 | -0.023359 | -0.0058727 | 0.023362 | 0.0058743
110 | 112 | 1.2732 | 0.81484 | 2.138e-09 | 0 | 0 | 0 | 0 | 0 | 1 | -90 | 90 | 0.021135 | 0.0053157 | -0.021129 | -0.0053119
111 | 141 | 1.3794 | 0.88279 | 2.3163e-09 | 0 | 0 | 0 | 0 | 0 | 1 | -90 | 90 | 0.030418 | 0.0076597 | -0.030404 | -0.007651
111 | 118 | 0.45798 | 0.29311 | 7.6908e-10 | 0 | 0 | 0 | 0 | 0 | 1 | -90 | 90 | -0.05378 | -0.013534 | 0.053794 | 0.013543
141 | 171 | 1.7013 | 1.0888 | 2.8569e-09 | 0 | 0 | 0 | 0 | 0 | 1 | -90 | 90 | 0.028568 | 0.0071908 | -0.028553 | -0.0071814
118 | 117 | 1.7036 | 1.0903 | 2.8608e-09 | 0 | 0 | 0 | 0 | 0 | 1 | -90 | 90 | -0.055198 | -0.013895 | 0.055254 | 0.013931
171 | 172 | 0.71569 | 0.45804 | 1.2018e-09 | 0 | 0 | 0 | 0 | 0 | 1 | -90 | 90 | 0.02687 | 0.0067598 | -0.026865 | -0.0067563
117 | 119 | 1.8906 | 1.21 | 3.1749e-09 | 0 | 0 | 0 | 0 | 0 | 1 | -90 | 90 | -0.05713 | -0.014401 | 0.057198 | 0.014444
113 | 114 | 0.44369 | 0.28396 | 7.4508e-10 | 0 | 0 | 0 | 0 | 0 | 1 | -90 | 90 | 0.0021214 | 0.00053161 | -0.0021214 | -0.00053167
113 | 115 | 0.63997 | 0.40958 | 1.0747e-09 | 0 | 0 | 0 | 0 | 0 | 1 | -90 | 90 | -0.0047345 | -0.0011865 | 0.0047347 | 0.0011865
115 | 116 | 0.30474 | 0.19503 | 5.1173e-10 | 0 | 0 | 0 | 0 | 0 | 1 | -90 | 90 | -0.0068007 | -0.0017043 | 0.0068009 | 0.0017044
116 | 146 | 0.78145 | 0.50013 | 1.3123e-09 | 0 | 0 | 0 | 0 | 0 | 1 | -90 | 90 | -0.0095524 | -0.002394 | 0.0095532 | 0.0023943
146 | 147 | 0.32664 | 0.20905 | 5.4852e-10 | 0 | 0 | 0 | 0 | 0 | 1 | -90 | 90 | -0.011931 | -0.0029904 | 0.011932 | 0.0029906
147 | 155 | 1.772 | 1.1341 | 2.9756e-09 | 0 | 0 | 0 | 0 | 0 | 1 | -90 | 90 | -0.013872 | -0.0034769 | 0.013876 | 0.003479
119 | 120 | 0.27629 | 0.17683 | 4.6397e-10 | 0 | 0 | 0 | 0 | 0 | 1 | -90 | 90 | -0.060238 | -0.015206 | 0.060249 | 0.015213
120 | 123 | 1.3345 | 0.85405 | 2.2409e-09 | 0 | 0 | 0 | 0 | 0 | 1 | -90 | 90 | -0.061848 | -0.015613 | 0.061903 | 0.015649
123 | 125 | 3.0106 | 1.9268 | 5.0555e-09 | 0 | 0 | 0 | 0 | 0 | 1 | -90 | 90 | 0.019814 | 0.0049758 | -0.019801 | -0.0049681
123 | 126 | 2.3328 | 1.493 | 3.9174e-09 | 0 | 0 | 0 | 0 | 0 | 1 | -90 | 90 | 0.0073413 | 0.0018398 | -0.00734 | -0.0018393
123 | 121 | 1.2037 | 0.77034 | 2.0213e-09 | 0 | 0 | 0 | 0 | 0 | 1 | -90 | 90 | -0.089059 | -0.022464 | 0.089162 | 0.02253
125 | 156 | 2.0283 | 1.2981 | 3.4061e-09 | 0 | 0 | 0 | 0 | 0 | 1 | -90 | 90 | 0.018155 | 0.0045554 | -0.018147 | -0.0045511
126 | 207 | 1.1724 | 0.75034 | 1.9688e-09 | 0 | 0 | 0 | 0 | 0 | 1 | -90 | 90 | 0.00734 | 0.0018393 | -0.0073393 | -0.001839
121 | 122 | 1.1856 | 0.75882 | 1.991e-09 | 0 | 0 | 0 | 0 | 0 | 1 | -90 | 90 | -0.090424 | -0.022846 | 0.090529 | 0.022913
122 | 124 | 1.9027 | 1.2177 | 3.1952e-09 | 0 | 0 | 0 | 0 | 0 | 1 | -90 | 90 | -0.09106 | -0.023046 | 0.091231 | 0.023155
124 | 127 | 0.07244 | 0.046362 | 6.0823e-10 | 0 | 0 | 0 | 0 | 0 | 1 | -90 | 90 | -0.27589 | -0.070096 | 0.27595 | 0.070134
124 | 128 | 0.43056 | 0.27556 | 3.6152e-09 | 0 | 0 | 0 | 0 | 0 | 1 | -90 | 90 | 0.18466 | 0.046942 | -0.18451 | -0.046841
127 | 150 | 0.20099 | 0.12863 | 1.6876e-09 | 0 | 0 | 0 | 0 | 0 | 1 | -90 | 90 | -0.28157 | -0.071542 | 0.28174 | 0.071651
128 | 195 | 0.075219 | 0.04814 | 6.3156e-10 | 0 | 0 | 0 | 0 | 0 | 1 | -90 | 90 | 0.18309 | 0.046486 | -0.18306 | -0.046468
128 | 215 | 0.23601 | 0.15105 | 3.9633e-10 | 0 | 0 | 0 | 0 | 0 | 1 | -90 | 90 | 0.0014174 | 0.00035519 | -0.0014174 | -0.00035523
156 | 155 | 1.7697 | 1.1326 | 2.9717e-09 | 0 | 0 | 0 | 0 | 0 | 1 | -90 | 90 | 0.015806 | 0.0039644 | -0.015801 | -0.0039616
207 | 170 | 0.76663 | 0.49064 | 1.2874e-09 | 0 | 0 | 0 | 0 | 0 | 1 | -90 | 90 | 0.0059647 | 0.0014945 | -0.0059644 | -0.0014945
150 | 148 | 0.40724 | 0.26063 | 3.4193e-09 | 0 | 0 | 0 | 0 | 0 | 1 | -90 | 90 | -0.28676 | -0.072908 | 0.28712 | 0.073137
195 | 182 | 2.3919 | 1.5308 | 4.0167e-09 | 0 | 0 | 0 | 0 | 0 | 1 | -90 | 90 | 0.0014464 | 0.00036213 | -0.0014464 | -0.0003625
195 | 193 | 0.30972 | 0.19822 | 2.6005e-09 | 0 | 0 | 0 | 0 | 0 | 1 | -90 | 90 | 0.18161 | 0.046106 | -0.1815 | -0.046036
170 | 168 | 1.1149 | 0.71354 | 1.8722e-09 | 0 | 0 | 0 | 0 | 0 | 1 | -90 | 90 | 0.0035671 | 0.00089362 | -0.0035669 | -0.00089371
148 | 149 | 0.65024 | 0.41615 | 5.4597e-09 | 0 | 0 | 0 | 0 | 0 | 1 | -90 | 90 | -0.28929 | -0.073681 | 0.28987 | 0.074053
193 | 192 | 0.035287 | 0.022583 | 2.9628e-10 | 0 | 0 | 0 | 0 | 0 | 1 | -90 | 90 | 0.18045 | 0.045773 | -0.18044 | -0.045765
129 | 131 | 0.24838 | 0.15896 | 2.0855e-09 | 0 | 0 | 0 | 0 | 0 | 1 | -90 | 90 | 0.076044 | 0.019155 | -0.076028 | -0.019146
131 | 133 | 0.16218 | 0.1038 | 1.3617e-09 | 0 | 0 | 0 | 0 | 0 | 1 | -90 | 90 | 0.073348 | 0.018474 | -0.073338 | -0.018468
133 | 134 | 0.23135 | 0.14806 | 1.9425e-09 | 0 | 0 | 0 | 0 | 0 | 1 | -90 | 90 | 0.070957 | 0.017871 | -0.070944 | -0.017863
172 | 177 | 2.455 | 1.5712 | 4.1227e-09 | 0 | 0 | 0 | 0 | 0 | 1 | -90 | 90 | 0.024814 | 0.0062424 | -0.024798 | -0.0062322
149 | 151 | 0.020787 | 0.013304 | 1.7454e-10 | 0 | 0 | 0 | 0 | 0 | 1 | -90 | 90 | -0.29186 | -0.074552 | 0.29188 | 0.074565
159 | 158 | 0.12865 | 0.082336 | 1.0802e-09 | 0 | 0 | 0 | 0 | 0 | 1 | -90 | 90 | -0.10721 | -0.02704 | 0.10723 | 0.027051
158 | 160 | 0.49611 | 0.31751 | 4.1655e-09 | 0 | 0 | 0 | 0 | 0 | 1 | -90 | 90 | -0.10786 | -0.027211 | 0.10793 | 0.027251
160 | 162 | 0.063274 | 0.040495 | 5.3127e-10 | 0 | 0 | 0 | 0 | 0 | 1 | -90 | 90 | -0.10939 | -0.027618 | 0.1094 | 0.027624
162 | 206 | 0.19729 | 0.12627 | 1.6565e-09 | 0 | 0 | 0 | 0 | 0 | 1 | -90 | 90 | -0.11181 | -0.028227 | 0.11184 | 0.028244
206 | 191 | 0.27545 | 0.17629 | 2.3128e-09 | 0 | 0 | 0 | 0 | 0 | 1 | -90 | 90 | -0.11184 | -0.028244 | 0.11188 | 0.028268
191 | 189 | 0.26983 | 0.17269 | 2.2656e-09 | 0 | 0 | 0 | 0 | 0 | 1 | -90 | 90 | -0.11594 | -0.029287 | 0.11598 | 0.029312
163 | 164 | 1.624 | 1.0394 | 2.7272e-09 | 0 | 0 | 0 | 0 | 0 | 1 | -90 | 90 | -0.0048323 | -0.001211 | 0.0048327 | 0.001211
163 | 165 | 0.64732 | 0.41428 | 1.087e-09 | 0 | 0 | 0 | 0 | 0 | 1 | -90 | 90 | 0.0029994 | 0.00075163 | -0.0029993 | -0.0007517
164 | 166 | 1.0307 | 0.65964 | 1.7308e-09 | 0 | 0 | 0 | 0 | 0 | 1 | -90 | 90 | -0.0065315 | -0.0016368 | 0.006532 | 0.0016369
166 | 189 | 0.55889 | 0.35769 | 4.6926e-09 | 0 | 0 | 0 | 0 | 0 | 1 | -90 | 90 | 0.15826 | 0.040009 | -0.15811 | -0.039912
166 | 202 | 0.01173 | 0.0075071 | 9.8488e-11 | 0 | 0 | 0 | 0 | 0 | 1 | -90 | 90 | -0.16479 | -0.041646 | 0.16479 | 0.041648
189 | 187 | 0.38887 | 0.24888 | 6.5302e-10 | 0 | 0 | 0 | 0 | 0 | 1 | -90 | 90 | 0.042124 | 0.0106 | -0.042116 | -0.010596
202 | 200 | 0.27397 | 0.17534 | 2.3004e-09 | 0 | 0 | 0 | 0 | 0 | 1 | -90 | 90 | -0.16804 | -0.042462 | 0.16813 | 0.042516
187 | 188 | 1.5261 | 0.9767 | 2.5627e-09 | 0 | 0 | 0 | 0 | 0 | 1 | -90 | 90 | 0.039304 | 0.0098908 | -0.039279 | -0.0098747
200 | 199 | 0.14172 | 0.090702 | 1.1899e-09 | 0 | 0 | 0 | 0 | 0 | 1 | -90 | 90 | -0.17126 | -0.043301 | 0.1713 | 0.04333
167 | 168 | 0.83932 | 0.53717 | 1.4095e-09 | 0 | 0 | 0 | 0 | 0 | 1 | -90 | 90 | -0.0022109 | -0.00055397 | 0.0022109 | 0.00055386
167 | 169 | 0.80883 | 0.51765 | 1.3582e-09 | 0 | 0 | 0 | 0 | 0 | 1 | -90 | 90 | 0.0015884 | 0.00039797 | -0.0015884 | -0.00039809
177 | 175 | 1.8415 | 1.1786 | 3.0924e-09 | 0 | 0 | 0 | 0 | 0 | 1 | -90 | 90 | 0.022814 | 0.0057351 | -0.022804 | -0.0057287
175 | 173 | 1.2208 | 0.78132 | 2.0501e-09 | 0 | 0 | 0 | 0 | 0 | 1 | -90 | 90 | 0.021196 | 0.0053258 | -0.02119 | -0.0053222
173 | 174 | 0.13515 | 0.086497 | 2.2696e-10 | 0 | 0 | 0 | 0 | 0 | 1 | -90 | 90 | 0.018045 | 0.0045338 | -0.018044 | -0.0045335
174 | 176 | 1.3171 | 0.84295 | 2.2118e-09 | 0 | 0 | 0 | 0 | 0 | 1 | -90 | 90 | 0.016515 | 0.0041503 | -0.016511 | -0.004148
176 | 212 | 1.4867 | 0.9515 | 2.4966e-09 | 0 | 0 | 0 | 0 | 0 | 1 | -90 | 90 | 0.016511 | 0.004148 | -0.016507 | -0.0041454
212 | 213 | 3.1407 | 2.01 | 5.2741e-09 | 0 | 0 | 0 | 0 | 0 | 1 | -90 | 90 | 0.014544 | 0.0036536 | -0.014537 | -0.0036494
213 | 223 | 18.8153 | 12.0418 | 3.1596e-08 | 0 | 0 | 0 | 0 | 0 | 1 | -90 | 90 | 0.011793 | 0.0029616 | -0.011764 | -0.0029462
225 | 226 | 0.60336 | 0.38615 | 1.0132e-09 | 0 | 0 | 0 | 0 | 0 | 1 | -90 | 90 | -0.0038755 | -0.00096951 | 0.0038756 | 0.00096948
226 | 223 | 8.0048 | 5.1231 | 1.3442e-08 | 0 | 0 | 0 | 0 | 0 | 1 | -90 | 90 | -0.0054912 | -0.0013744 | 0.0054939 | 0.0013748
178 | 179 | 0.40417 | 0.25867 | 6.787e-10 | 0 | 0 | 0 | 0 | 0 | 1 | -90 | 90 | -0.0066624 | -0.0016695 | 0.0066626 | 0.0016696
178 | 180 | 1.7631 | 1.1284 | 2.9608e-09 | 0 | 0 | 0 | 0 | 0 | 1 | -90 | 90 | 0.0016894 | 0.00042315 | -0.0016894 | -0.00042341
179 | 181 | 1.9118 | 1.2236 | 3.2104e-09 | 0 | 0 | 0 | 0 | 0 | 1 | -90 | 90 | -0.0083267 | -0.0020866 | 0.0083281 | 0.0020873
181 | 211 | 1.5871 | 1.0157 | 2.6652e-09 | 0 | 0 | 0 | 0 | 0 | 1 | -90 | 90 | -0.019413 | -0.0048667 | 0.019419 | 0.0048706
181 | 208 | 3.1409 | 2.0102 | 5.2745e-09 | 0 | 0 | 0 | 0 | 0 | 1 | -90 | 90 | 0.011085 | 0.0027795 | -0.011081 | -0.0027773
211 | 214 | 2.0708 | 1.3253 | 3.4774e-09 | 0 | 0 | 0 | 0 | 0 | 1 | -90 | 90 | -0.020306 | -0.0050927 | 0.020315 | 0.0050984
208 | 209 | 1.7198 | 1.1007 | 2.8881e-09 | 0 | 0 | 0 | 0 | 0 | 1 | -90 | 90 | 0.0082926 | 0.0020785 | -0.0082913 | -0.002078
214 | 204 | 0.2812 | 0.17997 | 4.7222e-10 | 0 | 0 | 0 | 0 | 0 | 1 | -90 | 90 | -0.023244 | -0.0058325 | 0.023246 | 0.0058336
201 | 199 | 1.6204 | 1.0371 | 2.7211e-09 | 0 | 0 | 0 | 0 | 0 | 1 | -90 | 90 | -0.0019987 | -0.00050091 | 0.0019987 | 0.00050069
199 | 196 | 0.6183 | 0.39571 | 5.1914e-09 | 0 | 0 | 0 | 0 | 0 | 1 | -90 | 90 | -0.1733 | -0.04383 | 0.1735 | 0.043959
209 | 210 | 0.50195 | 0.32125 | 8.4291e-10 | 0 | 0 | 0 | 0 | 0 | 1 | -90 | 90 | 0.0072199 | 0.0018095 | -0.0072196 | -0.0018094
184 | 186 | 0.85858 | 0.54949 | 1.4418e-09 | 0 | 0 | 0 | 0 | 0 | 1 | -90 | 90 | 0.0011133 | 0.00027889 | -0.0011133 | -0.00027902
188 | 190 | 1.7939 | 1.1481 | 3.0124e-09 | 0 | 0 | 0 | 0 | 0 | 1 | -90 | 90 | 0.037908 | 0.0095311 | -0.03788 | -0.0095135
190 | 203 | 2.0652 | 1.3217 | 3.468e-09 | 0 | 0 | 0 | 0 | 0 | 1 | -90 | 90 | 0.03527 | 0.0088594 | -0.035242 | -0.0088418
203 | 204 | 1.9739 | 1.2633 | 3.3147e-09 | 0 | 0 | 0 | 0 | 0 | 1 | -90 | 90 | 0.024733 | 0.0062112 | -0.02472 | -0.0062031
203 | 205 | 0.23044 | 0.14748 | 3.8696e-10 | 0 | 0 | 0 | 0 | 0 | 1 | -90 | 90 | 0.010508 | 0.0026306 | -0.010508 | -0.0026305
205 | 231 | 1.5762 | 1.0088 | 2.6469e-09 | 0 | 0 | 0 | 0 | 0 | 1 | -90 | 90 | 0.0079455 | 0.0019883 | -0.0079444 | -0.0019878
192 | 194 | 0.507 | 0.32448 | 4.257e-09 | 0 | 0 | 0 | 0 | 0 | 1 | -90 | 90 | 0.17743 | 0.045009 | -0.17725 | -0.044899
194 | 196 | 0.009155 | 0.0058592 | 7.6869e-11 | 0 | 0 | 0 | 0 | 0 | 1 | -90 | 90 | 0.17537 | 0.044428 | -0.17537 | -0.044426
231 | 232 | 2.5906 | 1.658 | 4.3504e-09 | 0 | 0 | 0 | 0 | 0 | 1 | -90 | 90 | 0.0061979 | 0.0015501 | -0.0061968 | -0.0015498
232 | 222 | 9.4535 | 6.0503 | 1.5875e-08 | 0 | 0 | 0 | 0 | 0 | 1 | -90 | 90 | 0.0053255 | 0.0013314 | -0.0053226 | -0.0013311
210 | 216 | 1.527 | 0.97725 | 2.5642e-09 | 0 | 0 | 0 | 0 | 0 | 1 | -90 | 90 | 0.0053839 | 0.0013493 | -0.0053834 | -0.0013492
217 | 218 | 4.372 | 2.7981 | 7.3417e-09 | 0 | 0 | 0 | 0 | 0 | 1 | -90 | 90 | 0.0011024 | 0.00027559 | -0.0011024 | -0.00027627
217 | 219 | 2.8706 | 1.8372 | 4.8206e-09 | 0 | 0 | 0 | 0 | 0 | 1 | -90 | 90 | -0.002385 | -0.00059703 | 0.0023851 | 0.00059667
218 | 220 | 0.11779 | 0.075384 | 1.978e-10 | 0 | 0 | 0 | 0 | 0 | 1 | -90 | 90 | 0.0011024 | 0.00027627 | -0.0011024 | -0.00027629
219 | 221 | 2.951 | 1.8887 | 4.9556e-09 | 0 | 0 | 0 | 0 | 0 | 1 | -90 | 90 | 0.00081278 | 0.00020323 | -0.00081275 | -0.0002037
219 | 222 | 8.3058 | 5.3157 | 1.3948e-08 | 0 | 0 | 0 | 0 | 0 | 1 | -90 | 90 | -0.0031979 | -0.0007999 | 0.0031988 | 0.00079914
222 | 230 | 1.791 | 1.1462 | 3.0076e-09 | 0 | 0 | 0 | 0 | 0 | 1 | -90 | 90 | 0.0011563 | 0.00028953 | -0.0011563 | -0.0002898