## bus_data
BUS_I | BUS_TYPE | Pd | Qd | Gs | Bs | area | Vm | Va | baseKV | zone | Vmax | Vmin
1 | 1 | 0.022446 | 0.0056255 | 0 | 0 | 1 | 0.98041 | -0.37636 | 0.4 | 1 | 1.1 | 0.9
2 | 1 | 0 | 0 | 0 | 0 | 1 | 0.97996 | -0.38535 | 0.4 | 1 | 1.1 | 0.9
3 | 1 | 0 | 0 | 0 | 0 | 1 | 0.9833 | -0.32005 | 0.4 | 1 | 1.1 | 0.9
4 | 1 | 0 | 0 | 0 | 0 | 1 | 0.97983 | -0.38787 | 0.4 | 1 | 1.1 | 0.9
5 | 1 | 0.017224 | 0.0043167 | 0 | 0 | 1 | 0.98447 | -0.29733 | 0.4 | 1 | 1.1 | 0.9
9 | 1 | 0 | 0 | 0 | 0 | 1 | 0.98015 | -0.38129 | 0.4 | 1 | 1.1 | 0.9
15 | 1 | 0.021121 | 0.0052934 | 0 | 0 | 1 | 0.97883 | -0.4075 | 0.4 | 1 | 1.1 | 0.9
31 | 1 | 0 | 0 | 0 | 0 | 1 | 0.98475 | -0.29194 | 0.4 | 1 | 1.1 | 0.9
6 | 3 | 0.0063507 | 0.0015916 | 0 | 0 | 1 | 1 | 0 | 0.4 | 1 | 1.1 | 0.9
60 | 1 | 0 | 0 | 0 | 0 | 1 | 0.99634 | -0.069165 | 0.4 | 1 | 1.1 | 0.9
8 | 1 | 0 | 0 | 0 | 0 | 1 | 0.97914 | -0.40112 | 0.4 | 1 | 1.1 | 0.9
65 | 1 | 0.027537 | 0.0069015 | 0 | 0 | 1 | 0.97791 | -0.4251 | 0.4 | 1 | 1.1 | 0.9
17 | 1 | 0.024978 | 0.00626 | 0 | 0 | 1 | 0.97894 | -0.40498 | 0.4 | 1 | 1.1 | 0.9
16 | 1 | 0.0066876 | 0.0016761 | 0 | 0 | 1 | 0.97827 | -0.41818 | 0.4 | 1 | 1.1 | 0.9
57 | 1 | 0.0023917 | 0.00059941 | 0 | 0 | 1 | 0.97833 | -0.41705 | 0.4 | 1 | 1.1 | 0.9
32 | 1 | 0 | 0 | 0 | 0 | 1 | 0.98576 | -0.27237 | 0.4 | 1 | 1.1 | 0.9
59 | 1 | 0.0088483 | 0.0022176 | 0 | 0 | 1 | 0.99562 | -0.083009 | 0.4 | 1 | 1.1 | 0.9
48 | 1 | 0.0033723 | 0.00084517 | 0 | 0 | 1 | 0.99453 | -0.10367 | 0.4 | 1 | 1.1 | 0.9
10 | 1 | 0.047107 | 0.011806 | 0 | 0 | 1 | 0.97623 | -0.45807 | 0.4 | 1 | 1.1 | 0.9
11 | 1 | 0 | 0 | 0 | 0 | 1 | 0.97722 | -0.43864 | 0.4 | 1 | 1.1 | 0.9
13 | 1 | 0 | 0 | 0 | 0 | 1 | 0.97655 | -0.45171 | 0.4 | 1 | 1.1 | 0.9
12 | 1 | 0 | 0 | 0 | 0 | 1 | 0.97829 | -0.41754 | 0.4 | 1 | 1.1 | 0.9
22 | 1 | 0.014713 | 0.0036874 | 0 | 0 | 1 | 0.97908 | -0.4022 | 0.4 | 1 | 1.1 | 0.9
14 | 1 | 0 | 0 | 0 | 0 | 1 | 0.97357 | -0.51044 | 0.4 | 1 | 1.1 | 0.9
74 | 1 | 0.027367 | 0.0068588 | 0 | 0 | 1 | 0.97256 | -0.53028 | 0.4 | 1 | 1.1 | 0.9
30 | 1 | 0 | 0 | 0 | 0 | 1 | 0.97942 | -0.39547 | 0.4 | 1 | 1.1 | 0.9
66 | 1 | 0.008688 | 0.0021774 | 0 | 0 | 1 | 0.9791 | -0.40181 | 0.4 | 1 | 1.1 | 0.9
61 | 1 | 0.015008 | 0.0037615 | 0 | 0 | 1 | 0.97966 | -0.39088 | 0.4 | 1 | 1.1 | 0.9
23 | 1 | 0 | 0 | 0 | 0 | 1 | 0.98152 | -0.35449 | 0.4 | 1 | 1.1 | 0.9
18 | 1 | 0.0060002 | 0.0015038 | 0 | 0 | 1 | 0.98357 | -0.31502 | 0.4 | 1 | 1.1 | 0.9
19 | 1 | 0 | 0 | 0 | 0 | 1 | 0.98367 | -0.31295 | 0.4 | 1 | 1.1 | 0.9
20 | 1 | 0 | 0 | 0 | 0 | 1 | 0.9844 | -0.29878 | 0.4 | 1 | 1.1 | 0.9
21 | 1 | 0.025195 | 0.0063145 | 0 | 0 | 1 | 0.98319 | -0.32242 | 0.4 | 1 | 1.1 | 0.9
37 | 1 | 0.011392 | 0.0028552 | 0 | 0 | 1 | 0.98397 | -0.30723 | 0.4 | 1 | 1.1 | 0.9
56 | 1 | 0.011694 | 0.0029309 | 0 | 0 | 1 | 0.98629 | -0.26211 | 0.4 | 1 | 1.1 | 0.9
36 | 1 | 0.0018094 | 0.00045349 | 0 | 0 | 1 | 0.9839 | -0.30847 | 0.4 | 1 | 1.1 | 0.9
24 | 1 | 0.015104 | 0.0037855 | 0 | 0 | 1 | 0.98133 | -0.35811 | 0.4 | 1 | 1.1 | 0.9
27 | 1 | 0 | 0 | 0 | 0 | 1 | 0.98544 | -0.27821 | 0.4 | 1 | 1.1 | 0.9
28 | 1 | 0 | 0 | 0 | 0 | 1 | 0.98071 | -0.37034 | 0.4 | 1 | 1.1 | 0.9
25 | 1 | 0 | 0 | 0 | 0 | 1 | 0.97863 | -0.41102 | 0.4 | 1 | 1.1 | 0.9
68 | 1 | 0 | 0 | 0 | 0 | 1 | 0.97864 | -0.41084 | 0.4 | 1 | 1.1 | 0.9
73 | 1 | 0.00052482 | 0.00013153 | 0 | 0 | 1 | 0.97863 | -0.41117 | 0.4 | 1 | 1.1 | 0.9
26 | 1 | 0 | 0 | 0 | 0 | 1 | 0.98514 | -0.28403 | 0.4 | 1 | 1.1 | 0.9
70 | 1 | 0.0059956 | 0.0015026 | 0 | 0 | 1 | 0.98512 | -0.28456 | 0.4 | 1 | 1.1 | 0.9
35 | 1 | 0.010541 | 0.0026419 | 0 | 0 | 1 | 0.98814 | -0.22618 | 0.4 | 1 | 1.1 | 0.9
33 | 1 | 0.0028622 | 0.00071732 | 0 | 0 | 1 | 0.98528 | -0.28137 | 0.4 | 1 | 1.1 | 0.9
75 | 1 | 0.0063219 | 0.0015844 | 0 | 0 | 1 | 0.97847 | -0.41419 | 0.4 | 1 | 1.1 | 0.9
67 | 1 | 0 | 0 | 0 | 0 | 1 | 0.97891 | -0.40557 | 0.4 | 1 | 1.1 | 0.9
71 | 1 | 0.00097928 | 0.00024543 | 0 | 0 | 1 | 0.98504 | -0.28607 | 0.4 | 1 | 1.1 | 0.9
40 | 1 | 0 | 0 | 0 | 0 | 1 | 0.98974 | -0.19529 | 0.4 | 1 | 1.1 | 0.9
34 | 1 | 0.0034388 | 0.00086184 | 0 | 0 | 1 | 0.9852 | -0.28291 | 0.4 | 1 | 1.1 | 0.9
62 | 1 | 0.0011089 | 0.00027792 | 0 | 0 | 1 | 0.98563 | -0.27517 | 0.4 | 1 | 1.1 | 0.9
63 | 1 | 0.0089342 | 0.0022391 | 0 | 0 | 1 | 0.98566 | -0.27457 | 0.4 | 1 | 1.1 | 0.9
51 | 1 | 0 | 0 | 0 | 0 | 1 | 0.98716 | -0.24528 | 0.4 | 1 | 1.1 | 0.9
41 | 1 | 0.0075363 | 0.0018888 | 0 | 0 | 1 | 0.98942 | -0.20153 | 0.4 | 1 | 1.1 | 0.9
42 | 1 | 0.012162 | 0.0030482 | 0 | 0 | 1 | 0.99284 | -0.13591 | 0.4 | 1 | 1.1 | 0.9
38 | 1 | 0.0027556 | 0.00069061 | 0 | 0 | 1 | 0.98384 | -0.30977 | 0.4 | 1 | 1.1 | 0.9
39 | 1 | 0.0025533 | 0.00063993 | 0 | 0 | 1 | 0.98377 | -0.31116 | 0.4 | 1 | 1.1 | 0.9
43 | 1 | 0.0070892 | 0.0017767 | 0 | 0 | 1 | 0.99299 | -0.13303 | 0.4 | 1 | 1.1 | 0.9
45 | 1 | 0 | 0 | 0 | 0 | 1 | 0.993 | -0.13295 | 0.4 | 1 | 1.1 | 0.9
44 | 1 | 0.012543 | 0.0031436 | 0 | 0 | 1 | 0.98774 | -0.23417 | 0.4 | 1 | 1.1 | 0.9
46 | 1 | 0 | 0 | 0 | 0 | 1 | 0.98784 | -0.23223 | 0.4 | 1 | 1.1 | 0.9
47 | 1 | 0.0043861 | 0.0010993 | 0 | 0 | 1 | 0.99181 | -0.15571 | 0.4 | 1 | 1.1 | 0.9
53 | 1 | 0.010675 | 0.0026754 | 0 | 0 | 1 | 0.98824 | -0.22438 | 0.4 | 1 | 1.1 | 0.9
55 | 1 | 0 | 0 | 0 | 0 | 1 | 0.98665 | -0.2554 | 0.4 | 1 | 1.1 | 0.9
58 | 1 | 0 | 0 | 0 | 0 | 1 | 0.99131 | -0.16532 | 0.4 | 1 | 1.1 | 0.9
50 | 1 | 0 | 0 | 0 | 0 | 1 | 0.98865 | -0.21638 | 0.4 | 1 | 1.1 | 0.9
52 | 1 | 0.0093894 | 0.0023532 | 0 | 0 | 1 | 0.99035 | -0.18369 | 0.4 | 1 | 1.1 | 0.9
49 | 1 | 0.0093182 | 0.0023354 | 0 | 0 | 1 | 0.98784 | -0.23203 | 0.4 | 1 | 1.1 | 0.9

## generator_data
GEN_BUS | PG | QG | QMAX | QMIN | VG | MBASE | GEN_STATUS | PMAX | PMIN
6 | 0.45145 | 0.11596 | 10 | -10 | 1 | 100 | 1 | 10 | 0

## branch_data
F_BUS | T_BUS | BR_R | BR_X | BR_B | RATE_A | RATE_B | RATE_C | TAP | SHIFT | BR_STATUS | ANGMIN | ANGMAX | P_in | Q_in | P_out | Q_out
1 | 2 | 1.8317 | 1.1723 | 3.0759e-09 | 0 | 0 | 0 | 0 | 0 | 1 | -90 | 90 | 0.021152 | 0.0053125 | -0.021143 | -0.005307
1 | 3 | 5.5849 | 3.5744 | 9.3786e-09 | 0 | 0 | 0 | 0 | 0 | 1 | -90 | 90 | -0.043598 | -0.010938 | 0.043715 | 0.011012
2 | 4 | 0.51414 | 0.32905 | 8.6338e-10 | 0 | 0 | 0 | 0 | 0 | 1 | -90 | 90 | 0.021143 | 0.005307 | -0.02114 | -0.0053055
3 | 5 | 0.74378 | 0.47602 | 4.9961e-09 | 0 | 0 | 0 | 0 | 0 | 1 | -90 | 90 | -0.13323 | -0.03366 | 0.13338 | 0.033753
3 | 9 | 2.9736 | 1.9031 | 9.987e-09 | 0 | 0 | 0 | 0 | 0 | 1 | -90 | 90 | 0.08952 | 0.022648 | -0.089257 | -0.022482
4 | 15 | 3.9963 | 2.5576 | 6.7108e-09 | 0 | 0 | 0 | 0 | 0 | 1 | -90 | 90 | 0.02114 | 0.0053055 | -0.021121 | -0.0052935
5 | 31 | 0.15633 | 0.10005 | 1.0501e-09 | 0 | 0 | 0 | 0 | 0 | 1 | -90 | 90 | -0.1506 | -0.03807 | 0.15064 | 0.038094
9 | 17 | 2.9909 | 1.9142 | 5.0225e-09 | 0 | 0 | 0 | 0 | 0 | 1 | -90 | 90 | 0.034101 | 0.0085623 | -0.034062 | -0.0085382
9 | 8 | 1.5532 | 0.99405 | 2.6082e-09 | 0 | 0 | 0 | 0 | 0 | 1 | -90 | 90 | 0.055157 | 0.013919 | -0.055104 | -0.013886
31 | 32 | 0.56846 | 0.36381 | 3.8184e-09 | 0 | 0 | 0 | 0 | 0 | 1 | -90 | 90 | -0.15064 | -0.038094 | 0.15078 | 0.038184
6 | 60 | 0.70544 | 0.45148 | 4.7385e-09 | 0 | 0 | 0 | 0 | 0 | 1 | -90 | 90 | 0.44509 | 0.11436 | -0.44361 | -0.11341
60 | 59 | 0.38506 | 0.24644 | 2.5865e-09 | 0 | 0 | 0 | 0 | 0 | 1 | -90 | 90 | 0.16197 | 0.041415 | -0.16186 | -0.041346
60 | 48 | 0.55132 | 0.35285 | 3.7033e-09 | 0 | 0 | 0 | 0 | 0 | 1 | -90 | 90 | 0.28164 | 0.071997 | -0.28117 | -0.071697
8 | 65 | 1.8744 | 1.1996 | 3.1476e-09 | 0 | 0 | 0 | 0 | 0 | 1 | -90 | 90 | 0.055104 | 0.013886 | -0.055041 | -0.013846
65 | 13 | 4.1612 | 2.6632 | 6.9878e-09 | 0 | 0 | 0 | 0 | 0 | 1 | -90 | 90 | 0.027504 | 0.0069445 | -0.027469 | -0.0069227
17 | 57 | 5.7074 | 3.6528 | 9.5843e-09 | 0 | 0 | 0 | 0 | 0 | 1 | -90 | 90 | 0.0090848 | 0.0022781 | -0.0090795 | -0.0022757
16 | 57 | 0.72473 | 0.46383 | 1.217e-09 | 0 | 0 | 0 | 0 | 0 | 1 | -90 | 90 | -0.0066875 | -0.0016761 | 0.0066879 | 0.0016762
32 | 56 | 0.22421 | 0.14349 | 1.506e-09 | 0 | 0 | 0 | 0 | 0 | 1 | -90 | 90 | -0.20059 | -0.050706 | 0.20069 | 0.05077
32 | 20 | 2.3107 | 1.4789 | 3.8803e-09 | 0 | 0 | 0 | 0 | 0 | 1 | -90 | 90 | 0.04981 | 0.012522 | -0.049747 | -0.012482
59 | 42 | 1.5523 | 0.99349 | 5.2136e-09 | 0 | 0 | 0 | 0 | 0 | 1 | -90 | 90 | 0.15301 | 0.039128 | -0.15262 | -0.038879
48 | 45 | 0.47188 | 0.302 | 3.1696e-09 | 0 | 0 | 0 | 0 | 0 | 1 | -90 | 90 | 0.2778 | 0.070852 | -0.2774 | -0.070601
10 | 11 | 1.7643 | 1.1292 | 2.9627e-09 | 0 | 0 | 0 | 0 | 0 | 1 | -90 | 90 | -0.047106 | -0.011806 | 0.04715 | 0.011834
11 | 12 | 1.9197 | 1.2286 | 3.2237e-09 | 0 | 0 | 0 | 0 | 0 | 1 | -90 | 90 | -0.04715 | -0.011834 | 0.047197 | 0.011864
13 | 14 | 9.1448 | 5.8527 | 1.5357e-08 | 0 | 0 | 0 | 0 | 0 | 1 | -90 | 90 | 0.027469 | 0.0069228 | -0.027392 | -0.006875
12 | 22 | 1.398 | 0.89474 | 2.3477e-09 | 0 | 0 | 0 | 0 | 0 | 1 | -90 | 90 | -0.047198 | -0.011864 | 0.047232 | 0.011886
22 | 23 | 3.324 | 2.1273 | 5.5818e-09 | 0 | 0 | 0 | 0 | 0 | 1 | -90 | 90 | -0.061945 | -0.015573 | 0.062086 | 0.015663
14 | 74 | 3.0772 | 1.9694 | 5.1674e-09 | 0 | 0 | 0 | 0 | 0 | 1 | -90 | 90 | 0.027392 | 0.0068751 | -0.027366 | -0.0068591
30 | 66 | 1.7558 | 1.1237 | 2.9485e-09 | 0 | 0 | 0 | 0 | 0 | 1 | -90 | 90 | 0.015543 | 0.003897 | -0.015538 | -0.0038943
30 | 61 | 1.2684 | 0.8118 | 2.1301e-09 | 0 | 0 | 0 | 0 | 0 | 1 | -90 | 90 | -0.015543 | -0.003897 | 0.015547 | 0.003899
66 | 67 | 2.3579 | 1.509 | 3.9595e-09 | 0 | 0 | 0 | 0 | 0 | 1 | -90 | 90 | 0.0068506 | 0.0017168 | -0.0068494 | -0.0017164
61 | 28 | 2.8957 | 1.8532 | 4.8627e-09 | 0 | 0 | 0 | 0 | 0 | 1 | -90 | 90 | -0.030555 | -0.0076605 | 0.030585 | 0.0076792
23 | 24 | 0.34245 | 0.21917 | 5.7507e-10 | 0 | 0 | 0 | 0 | 0 | 1 | -90 | 90 | 0.045715 | 0.011481 | -0.045707 | -0.011476
23 | 27 | 3.077 | 1.9693 | 5.1672e-09 | 0 | 0 | 0 | 0 | 0 | 1 | -90 | 90 | -0.1078 | -0.027144 | 0.1082 | 0.027396
18 | 19 | 1.5001 | 0.96008 | 2.5191e-09 | 0 | 0 | 0 | 0 | 0 | 1 | -90 | 90 | -0.0060002 | -0.0015038 | 0.0060007 | 0.0015039
19 | 20 | 1.9708 | 1.2613 | 3.3095e-09 | 0 | 0 | 0 | 0 | 0 | 1 | -90 | 90 | -0.031207 | -0.0078255 | 0.031228 | 0.0078387
19 | 21 | 1.6296 | 1.0429 | 2.7365e-09 | 0 | 0 | 0 | 0 | 0 | 1 | -90 | 90 | 0.025206 | 0.0063216 | -0.025195 | -0.0063146
20 | 37 | 1.9799 | 1.2672 | 3.3249e-09 | 0 | 0 | 0 | 0 | 0 | 1 | -90 | 90 | 0.018519 | 0.0046436 | -0.018512 | -0.0046392
37 | 36 | 0.75569 | 0.48364 | 1.269e-09 | 0 | 0 | 0 | 0 | 0 | 1 | -90 | 90 | 0.0071192 | 0.001784 | -0.0071188 | -0.0017838
56 | 51 | 0.34789 | 0.22265 | 2.3368e-09 | 0 | 0 | 0 | 0 | 0 | 1 | -90 | 90 | -0.21239 | -0.0537 | 0.21256 | 0.05381
36 | 38 | 1.0668 | 0.68273 | 1.7914e-09 | 0 | 0 | 0 | 0 | 0 | 1 | -90 | 90 | 0.0053094 | 0.0013303 | -0.005309 | -0.0013303
24 | 28 | 1.7269 | 1.1052 | 2.8999e-09 | 0 | 0 | 0 | 0 | 0 | 1 | -90 | 90 | 0.030603 | 0.0076903 | -0.030585 | -0.0076791
27 | 35 | 1.8807 | 1.2036 | 3.1582e-09 | 0 | 0 | 0 | 0 | 0 | 1 | -90 | 90 | -0.12148 | -0.030723 | 0.12178 | 0.030917
27 | 33 | 2.1811 | 1.3959 | 3.6627e-09 | 0 | 0 | 0 | 0 | 0 | 1 | -90 | 90 | 0.0063021 | 0.0015793 | -0.0063012 | -0.001579
27 | 26 | 3.6281 | 2.322 | 6.0926e-09 | 0 | 0 | 0 | 0 | 0 | 1 | -90 | 90 | 0.006977 | 0.0017477 | -0.006975 | -0.0017471
25 | 68 | 1.4756 | 0.9444 | 2.478e-09 | 0 | 0 | 0 | 0 | 0 | 1 | -90 | 90 | -0.00052481 | -0.00013134 | 0.00052482 | 0.00013111
25 | 73 | 1.2108 | 0.77492 | 2.0333e-09 | 0 | 0 | 0 | 0 | 0 | 1 | -90 | 90 | 0.00052481 | 0.00013134 | -0.00052481 | -0.00013153
68 | 75 | 2.273 | 1.4547 | 3.8169e-09 | 0 | 0 | 0 | 0 | 0 | 1 | -90 | 90 | 0.0063229 | 0.0015847 | -0.0063218 | -0.0015845
68 | 67 | 3.3032 | 2.1141 | 5.547e-09 | 0 | 0 | 0 | 0 | 0 | 1 | -90 | 90 | -0.0068477 | -0.0017158 | 0.0068494 | 0.0017164
26 | 70 | 0.32984 | 0.2111 | 5.5389e-10 | 0 | 0 | 0 | 0 | 0 | 1 | -90 | 90 | 0.006975 | 0.0017471 | -0.0069749 | -0.001747
70 | 71 | 6.7142 | 4.2971 | 1.1275e-08 | 0 | 0 | 0 | 0 | 0 | 1 | -90 | 90 | 0.00097934 | 0.00024438 | -0.00097927 | -0.00024543
35 | 40 | 1.0312 | 0.65995 | 1.7316e-09 | 0 | 0 | 0 | 0 | 0 | 1 | -90 | 90 | -0.13232 | -0.033559 | 0.13252 | 0.033685
33 | 34 | 1.9526 | 1.2497 | 3.2789e-09 | 0 | 0 | 0 | 0 | 0 | 1 | -90 | 90 | 0.003439 | 0.00086169 | -0.0034388 | -0.00086185
40 | 41 | 3.6347 | 2.3262 | 6.1036e-09 | 0 | 0 | 0 | 0 | 0 | 1 | -90 | 90 | 0.0075385 | 0.0018896 | -0.0075363 | -0.0018888
40 | 42 | 1.8837 | 1.2056 | 3.1632e-09 | 0 | 0 | 0 | 0 | 0 | 1 | -90 | 90 | -0.14006 | -0.035574 | 0.14046 | 0.035831
62 | 63 | 2.3508 | 1.5045 | 3.9477e-09 | 0 | 0 | 0 | 0 | 0 | 1 | -90 | 90 | -0.0011089 | -0.00027792 | 0.0011089 | 0.00027756
63 | 55 | 8.3218 | 5.3259 | 1.3975e-08 | 0 | 0 | 0 | 0 | 0 | 1 | -90 | 90 | -0.010043 | -0.0025167 | 0.010052 | 0.0025212
51 | 49 | 0.27422 | 0.1755 | 1.8419e-09 | 0 | 0 | 0 | 0 | 0 | 1 | -90 | 90 | -0.21256 | -0.05381 | 0.21269 | 0.053896
38 | 39 | 2.36 | 1.5104 | 3.9631e-09 | 0 | 0 | 0 | 0 | 0 | 1 | -90 | 90 | 0.0025535 | 0.00063966 | -0.0025533 | -0.00063993
43 | 45 | 0.052321 | 0.033486 | 8.7861e-11 | 0 | 0 | 0 | 0 | 0 | 1 | -90 | 90 | -0.0070892 | -0.0017767 | 0.0070893 | 0.0017767
45 | 47 | 0.37554 | 0.24034 | 2.5225e-09 | 0 | 0 | 0 | 0 | 0 | 1 | -90 | 90 | 0.27031 | 0.068824 | -0.27002 | -0.068635
44 | 46 | 0.67689 | 0.43321 | 1.1367e-09 | 0 | 0 | 0 | 0 | 0 | 1 | -90 | 90 | -0.012543 | -0.0031436 | 0.012544 | 0.0031443
46 | 53 | 1.5195 | 0.97247 | 2.5516e-09 | 0 | 0 | 0 | 0 | 0 | 1 | -90 | 90 | -0.022608 | -0.0056709 | 0.022616 | 0.0056761
46 | 55 | 10.0712 | 6.4456 | 1.6912e-08 | 0 | 0 | 0 | 0 | 0 | 1 | -90 | 90 | 0.010063 | 0.0025267 | -0.010052 | -0.0025212
47 | 58 | 0.16098 | 0.10302 | 1.0813e-09 | 0 | 0 | 0 | 0 | 0 | 1 | -90 | 90 | 0.26563 | 0.067536 | -0.26551 | -0.067457
53 | 50 | 1.0532 | 0.67402 | 1.7685e-09 | 0 | 0 | 0 | 0 | 0 | 1 | -90 | 90 | -0.033291 | -0.0083515 | 0.033304 | 0.0083595
58 | 52 | 0.30709 | 0.19654 | 2.0628e-09 | 0 | 0 | 0 | 0 | 0 | 1 | -90 | 90 | 0.26551 | 0.067457 | -0.26527 | -0.067307
50 | 52 | 0.5654 | 0.36186 | 3.7979e-09 | 0 | 0 | 0 | 0 | 0 | 1 | -90 | 90 | -0.25548 | -0.064698 | 0.25589 | 0.064954
50 | 49 | 0.31067 | 0.19883 | 2.0868e-09 | 0 | 0 | 0 | 0 | 0 | 1 | -90 | 90 | 0.22218 | 0.056338 | -0.22201 | -0.056232