## bus_data
BUS_I | BUS_TYPE | Pd | Qd | Gs | Bs | area | Vm | Va | baseKV | zone | Vmax | Vmin
1 | 1 | 0.02118 | 0.0053081 | 0 | 0 | 1 | 0.988 | -0.23098 | 0.4 | 1 | 1.1 | 0.9
2 | 1 | 0.00057139 | 0.0001432 | 0 | 0 | 1 | 0.98812 | -0.22851 | 0.4 | 1 | 1.1 | 0.9
3 | 1 | 0.0012496 | 0.00031318 | 0 | 0 | 1 | 0.98794 | -0.23204 | 0.4 | 1 | 1.1 | 0.9
4 | 1 | 0.0077819 | 0.0019503 | 0 | 0 | 1 | 0.98836 | -0.22392 | 0.4 | 1 | 1.1 | 0.9
5 | 1 | 0.00064475 | 0.00016159 | 0 | 0 | 1 | 0.9879 | -0.23281 | 0.4 | 1 | 1.1 | 0.9
6 | 1 | 0.00057905 | 0.00014512 | 0 | 0 | 1 | 0.98914 | -0.20872 | 0.4 | 1 | 1.1 | 0.9
7 | 1 | 0.0013506 | 0.0003385 | 0 | 0 | 1 | 0.98777 | -0.23548 | 0.4 | 1 | 1.1 | 0.9
52 | 1 | 0 | 0 | 0 | 0 | 1 | 0.99032 | -0.1859 | 0.4 | 1 | 1.1 | 0.9
42 | 1 | 0.00060645 | 0.00015199 | 0 | 0 | 1 | 0.98777 | -0.2355 | 0.4 | 1 | 1.1 | 0.9
34 | 1 | 0 | 0 | 0 | 0 | 1 | 0.99155 | -0.16216 | 0.4 | 1 | 1.1 | 0.9
51 | 1 | 0.00073823 | 0.00018502 | 0 | 0 | 1 | 0.99031 | -0.186 | 0.4 | 1 | 1.1 | 0.9
8 | 1 | 0.0036891 | 0.00092458 | 0 | 0 | 1 | 0.99345 | -0.12605 | 0.4 | 1 | 1.1 | 0.9
9 | 1 | 0.0007314 | 0.00018331 | 0 | 0 | 1 | 0.99351 | -0.12481 | 0.4 | 1 | 1.1 | 0.9
10 | 1 | 0.00078369 | 0.00019641 | 0 | 0 | 1 | 0.99343 | -0.12633 | 0.4 | 1 | 1.1 | 0.9
11 | 1 | 0.00080236 | 0.00020109 | 0 | 0 | 1 | 0.99354 | -0.12415 | 0.4 | 1 | 1.1 | 0.9
12 | 1 | 0.0007497 | 0.00018789 | 0 | 0 | 1 | 0.99342 | -0.12645 | 0.4 | 1 | 1.1 | 0.9
67 | 1 | 0.005016 | 0.0012571 | 0 | 0 | 1 | 0.99467 | -0.10232 | 0.4 | 1 | 1.1 | 0.9
69 | 1 | 0.012015 | 0.0030111 | 0 | 0 | 1 | 0.99439 | -0.1077 | 0.4 | 1 | 1.1 | 0.9
147 | 1 | 0.0013137 | 0.00032925 | 0 | 0 | 1 | 0.99374 | -0.1203 | 0.4 | 1 | 1.1 | 0.9
66 | 1 | 0.01088 | 0.0027268 | 0 | 0 | 1 | 0.99636 | -0.069755 | 0.4 | 1 | 1.1 | 0.9
13 | 1 | 0.00075016 | 0.00018801 | 0 | 0 | 1 | 0.99358 | -0.12341 | 0.4 | 1 | 1.1 | 0.9
14 | 1 | 0.00076396 | 0.00019147 | 0 | 0 | 1 | 0.99342 | -0.12646 | 0.4 | 1 | 1.1 | 0.9
40 | 1 | 0.0017105 | 0.0004287 | 0 | 0 | 1 | 0.99281 | -0.1381 | 0.4 | 1 | 1.1 | 0.9
41 | 1 | 0.0016589 | 0.00041577 | 0 | 0 | 1 | 0.99311 | -0.13219 | 0.4 | 1 | 1.1 | 0.9
39 | 1 | 0 | 0 | 0 | 0 | 1 | 0.99258 | -0.14248 | 0.4 | 1 | 1.1 | 0.9
148 | 1 | 0.0013142 | 0.00032936 | 0 | 0 | 1 | 0.99336 | -0.12764 | 0.4 | 1 | 1.1 | 0.9
15 | 1 | 0.018285 | 0.0045825 | 0 | 0 | 1 | 0.98254 | -0.33644 | 0.4 | 1 | 1.1 | 0.9
16 | 1 | 0.0016532 | 0.00041433 | 0 | 0 | 1 | 0.98277 | -0.33205 | 0.4 | 1 | 1.1 | 0.9
17 | 1 | 0.0027908 | 0.00069945 | 0 | 0 | 1 | 0.98244 | -0.33841 | 0.4 | 1 | 1.1 | 0.9
18 | 1 | 0 | 0 | 0 | 0 | 1 | 0.9839 | -0.30999 | 0.4 | 1 | 1.1 | 0.9
19 | 1 | 0 | 0 | 0 | 0 | 1 | 0.98238 | -0.3397 | 0.4 | 1 | 1.1 | 0.9
20 | 1 | 0 | 0 | 0 | 0 | 1 | 0.98556 | -0.2776 | 0.4 | 1 | 1.1 | 0.9
21 | 1 | 0.0049821 | 0.0012486 | 0 | 0 | 1 | 0.98357 | -0.31646 | 0.4 | 1 | 1.1 | 0.9
22 | 1 | 0.0012787 | 0.00032048 | 0 | 0 | 1 | 0.98235 | -0.34017 | 0.4 | 1 | 1.1 | 0.9
53 | 1 | 0.014804 | 0.0037102 | 0 | 0 | 1 | 0.987 | -0.2497 | 0.4 | 1 | 1.1 | 0.9
150 | 1 | 0.00218 | 0.00054637 | 0 | 0 | 1 | 0.98331 | -0.32156 | 0.4 | 1 | 1.1 | 0.9
49 | 1 | 0.0018063 | 0.00045269 | 0 | 0 | 1 | 0.98231 | -0.34101 | 0.4 | 1 | 1.1 | 0.9
23 | 1 | 0.019858 | 0.0049768 | 0 | 0 | 1 | 0.98889 | -0.21321 | 0.4 | 1 | 1.1 | 0.9
72 | 1 | 0.010283 | 0.0025772 | 0 | 0 | 1 | 0.98938 | -0.20361 | 0.4 | 1 | 1.1 | 0.9
54 | 1 | 0 | 0 | 0 | 0 | 1 | 0.98843 | -0.22186 | 0.4 | 1 | 1.1 | 0.9
151 | 1 | 0 | 0 | 0 | 0 | 1 | 0.98326 | -0.32245 | 0.4 | 1 | 1.1 | 0.9
50 | 1 | 0.0021092 | 0.00052862 | 0 | 0 | 1 | 0.9823 | -0.3412 | 0.4 | 1 | 1.1 | 0.9
30 | 1 | 0 | 0 | 0 | 0 | 1 | 0.99026 | -0.1865 | 0.4 | 1 | 1.1 | 0.9
24 | 1 | 0.017278 | 0.0043303 | 0 | 0 | 1 | 0.99561 | -0.083858 | 0.4 | 1 | 1.1 | 0.9
25 | 1 | 0 | 0 | 0 | 0 | 1 | 0.99555 | -0.084983 | 0.4 | 1 | 1.1 | 0.9
26 | 1 | 0 | 0 | 0 | 0 | 1 | 0.99591 | -0.078113 | 0.4 | 1 | 1.1 | 0.9
28 | 1 | 0.0026534 | 0.000665 | 0 | 0 | 1 | 0.99544 | -0.087159 | 0.4 | 1 | 1.1 | 0.9
29 | 1 | 0 | 0 | 0 | 0 | 1 | 0.99644 | -0.067852 | 0.4 | 1 | 1.1 | 0.9
27 | 1 | 0 | 0 | 0 | 0 | 1 | 0.99504 | -0.094955 | 0.4 | 1 | 1.1 | 0.9
32 | 1 | 0 | 0 | 0 | 0 | 1 | 0.99636 | -0.069689 | 0.4 | 1 | 1.1 | 0.9
33 | 1 | 0.0037616 | 0.00094275 | 0 | 0 | 1 | 0.99417 | -0.11153 | 0.4 | 1 | 1.1 | 0.9
35 | 1 | 0.0096796 | 0.0024259 | 0 | 0 | 1 | 0.99771 | -0.043669 | 0.4 | 1 | 1.1 | 0.9
36 | 1 | 0.0060214 | 0.0015091 | 0 | 0 | 1 | 0.99339 | -0.12623 | 0.4 | 1 | 1.1 | 0.9
31 | 1 | 0 | 0 | 0 | 0 | 1 | 0.99255 | -0.14253 | 0.4 | 1 | 1.1 | 0.9
55 | 1 | 0.0094565 | 0.00237 | 0 | 0 | 1 | 0.99209 | -0.15142 | 0.4 | 1 | 1.1 | 0.9
60 | 1 | 0.0020996 | 0.00052621 | 0 | 0 | 1 | 0.99783 | -0.041519 | 0.4 | 1 | 1.1 | 0.9
61 | 1 | 0 | 0 | 0 | 0 | 1 | 0.99428 | -0.10971 | 0.4 | 1 | 1.1 | 0.9
58 | 1 | 0 | 0 | 0 | 0 | 1 | 0.99284 | -0.13719 | 0.4 | 1 | 1.1 | 0.9
56 | 3 | 0 | 0 | 0 | 0 | 1 | 1 | 0 | 0.4 | 1 | 1.1 | 0.9
57 | 1 | 0.0023873 | 0.00059831 | 0 | 0 | 1 | 0.9918 | -0.15697 | 0.4 | 1 | 1.1 | 0.9
64 | 1 | 0.022604 | 0.0056652 | 0 | 0 | 1 | 0.99406 | -0.11386 | 0.4 | 1 | 1.1 | 0.9
59 | 1 | 0.0094554 | 0.0023697 | 0 | 0 | 1 | 0.99411 | -0.11304 | 0.4 | 1 | 1.1 | 0.9
65 | 1 | 0.010727 | 0.0026885 | 0 | 0 | 1 | 0.99699 | -0.057724 | 0.4 | 1 | 1.1 | 0.9
37 | 1 | 0.00077278 | 0.00019368 | 0 | 0 | 1 | 0.99248 | -0.1445 | 0.4 | 1 | 1.1 | 0.9
38 | 1 | 0 | 0 | 0 | 0 | 1 | 0.99185 | -0.15663 | 0.4 | 1 | 1.1 | 0.9
62 | 1 | 0.012873 | 0.0032263 | 0 | 0 | 1 | 0.99084 | -0.17617 | 0.4 | 1 | 1.1 | 0.9
63 | 1 | 0.0017461 | 0.00043762 | 0 | 0 | 1 | 0.99344 | -0.12596 | 0.4 | 1 | 1.1 | 0.9
44 | 1 | 0.0087105 | 0.0021831 | 0 | 0 | 1 | 0.99197 | -0.15462 | 0.4 | 1 | 1.1 | 0.9
46 | 1 | 0.0086999 | 0.0021804 | 0 | 0 | 1 | 0.99225 | -0.14922 | 0.4 | 1 | 1.1 | 0.9
48 | 1 | 0 | 0 | 0 | 0 | 1 | 0.99272 | -0.14009 | 0.4 | 1 | 1.1 | 0.9
68 | 1 | 0 | 0 | 0 | 0 | 1 | 0.99285 | -0.13764 | 0.4 | 1 | 1.1 | 0.9
70 | 1 | 0.0013142 | 0.00032936 | 0 | 0 | 1 | 0.99312 | -0.13227 | 0.4 | 1 | 1.1 | 0.9
144 | 1 | 0.0022191 | 0.00055615 | 0 | 0 | 1 | 0.99178 | -0.15741 | 0.4 | 1 | 1.1 | 0.9
145 | 1 | 0.0023631 | 0.00059225 | 0 | 0 | 1 | 0.99175 | -0.15799 | 0.4 | 1 | 1.1 | 0.9
146 | 1 | 0.0019837 | 0.00049717 | 0 | 0 | 1 | 0.9917 | -0.15899 | 0.4 | 1 | 1.1 | 0.9
149 | 1 | 0.0040094 | 0.0010048 | 0 | 0 | 1 | 0.99167 | -0.15954 | 0.4 | 1 | 1.1 | 0.9
152 | 1 | 0 | 0 | 0 | 0 | 1 | 0.98287 | -0.3301 | 0.4 | 1 | 1.1 | 0.9
158 | 1 | 0.0014625 | 0.00036654 | 0 | 0 | 1 | 0.98275 | -0.33241 | 0.4 | 1 | 1.1 | 0.9
157 | 1 | 0.0013988 | 0.00035056 | 0 | 0 | 1 | 0.98272 | -0.33296 | 0.4 | 1 | 1.1 | 0.9
153 | 1 | 0.0012816 | 0.00032121 | 0 | 0 | 1 | 0.98246 | -0.33811 | 0.4 | 1 | 1.1 | 0.9
154 | 1 | 0.0021306 | 0.00053398 | 0 | 0 | 1 | 0.9826 | -0.33527 | 0.4 | 1 | 1.1 | 0.9
155 | 1 | 0.0023004 | 0.00057653 | 0 | 0 | 1 | 0.98244 | -0.33849 | 0.4 | 1 | 1.1 | 0.9
156 | 1 | 0.0014085 | 0.000353 | 0 | 0 | 1 | 0.98263 | -0.33472 | 0.4 | 1 | 1.1 | 0.9

## generator_data
GEN_BUS | PG | QG | QMAX | QMIN | VG | MBASE | GEN_STATUS | PMAX | PMIN
56 | 0.31031 | 0.078757 | 10 | -10 | 1 | 100 | 1 | 10 | 0

## branch_data
F_BUS | T_BUS | BR_R | BR_X | BR_B | RATE_A | RATE_B | RATE_C | TAP | SHIFT | BR_STATUS | ANGMIN | ANGMAX | P_in | Q_in | P_out | Q_out
1 | 2 | 0.43315 | 0.27722 | 7.2738e-10 | 0 | 0 | 0 | 0 | 0 | 1 | -90 | 90 | -0.025032 | -0.0062724 | 0.025035 | 0.0062742
1 | 3 | 1.2033 | 0.77008 | 2.0206e-09 | 0 | 0 | 0 | 0 | 0 | 1 | -90 | 90 | 0.003852 | 0.0009642 | -0.0038518 | -0.00096427
2 | 4 | 0.78425 | 0.50192 | 1.317e-09 | 0 | 0 | 0 | 0 | 0 | 1 | -90 | 90 | -0.025606 | -0.0064174 | 0.025612 | 0.0064208
3 | 5 | 1.2858 | 0.82289 | 2.1592e-09 | 0 | 0 | 0 | 0 | 0 | 1 | -90 | 90 | 0.0026022 | 0.00065109 | -0.0026021 | -0.00065124
4 | 6 | 1.9953 | 1.277 | 3.3507e-09 | 0 | 0 | 0 | 0 | 0 | 1 | -90 | 90 | -0.033393 | -0.0083712 | 0.033418 | 0.0083863
5 | 7 | 5.9617 | 3.8155 | 1.0011e-08 | 0 | 0 | 0 | 0 | 0 | 1 | -90 | 90 | 0.0019573 | 0.00048965 | -0.0019571 | -0.00049047
6 | 52 | 2.9493 | 1.8875 | 4.9526e-09 | 0 | 0 | 0 | 0 | 0 | 1 | -90 | 90 | -0.033997 | -0.0085314 | 0.034034 | 0.0085547
7 | 42 | 0.1642 | 0.10509 | 2.7574e-10 | 0 | 0 | 0 | 0 | 0 | 1 | -90 | 90 | 0.00060645 | 0.00015197 | -0.00060645 | -0.00015199
52 | 34 | 3.0105 | 1.9267 | 5.0555e-09 | 0 | 0 | 0 | 0 | 0 | 1 | -90 | 90 | -0.034772 | -0.0087396 | 0.034811 | 0.0087643
52 | 51 | 0.60988 | 0.39032 | 1.0241e-09 | 0 | 0 | 0 | 0 | 0 | 1 | -90 | 90 | 0.00073823 | 0.00018492 | -0.00073823 | -0.00018502
34 | 58 | 3.174 | 2.0314 | 5.33e-09 | 0 | 0 | 0 | 0 | 0 | 1 | -90 | 90 | -0.034811 | -0.0087643 | 0.034853 | 0.0087904
8 | 9 | 0.91531 | 0.5858 | 1.5371e-09 | 0 | 0 | 0 | 0 | 0 | 1 | -90 | 90 | -0.0059865 | -0.0015002 | 0.0059869 | 0.0015003
8 | 10 | 0.53494 | 0.34236 | 8.983e-10 | 0 | 0 | 0 | 0 | 0 | 1 | -90 | 90 | 0.0022974 | 0.00057564 | -0.0022974 | -0.00057571
9 | 11 | 0.43539 | 0.27865 | 7.3114e-10 | 0 | 0 | 0 | 0 | 0 | 1 | -90 | 90 | -0.0067183 | -0.0016836 | 0.0067185 | 0.0016837
10 | 12 | 0.36039 | 0.23065 | 6.052e-10 | 0 | 0 | 0 | 0 | 0 | 1 | -90 | 90 | 0.0015137 | 0.0003793 | -0.0015137 | -0.00037935
11 | 13 | 0.43442 | 0.27803 | 7.295e-10 | 0 | 0 | 0 | 0 | 0 | 1 | -90 | 90 | -0.0075208 | -0.0018848 | 0.0075211 | 0.0018848
12 | 14 | 0.050716 | 0.032458 | 8.5166e-11 | 0 | 0 | 0 | 0 | 0 | 1 | -90 | 90 | 0.00076396 | 0.00019146 | -0.00076396 | -0.00019147
67 | 69 | 1.9843 | 1.27 | 3.3322e-09 | 0 | 0 | 0 | 0 | 0 | 1 | -90 | 90 | 0.012018 | 0.0030128 | -0.012015 | -0.0030111
67 | 147 | 2.6888 | 1.7208 | 4.5152e-09 | 0 | 0 | 0 | 0 | 0 | 1 | -90 | 90 | 0.029678 | 0.0074566 | -0.029652 | -0.0074408
67 | 66 | 3.1006 | 1.9844 | 5.2068e-09 | 0 | 0 | 0 | 0 | 0 | 1 | -90 | 90 | -0.046711 | -0.011726 | 0.046784 | 0.011772
147 | 148 | 1.6202 | 1.0369 | 2.7208e-09 | 0 | 0 | 0 | 0 | 0 | 1 | -90 | 90 | 0.020066 | 0.0050381 | -0.020059 | -0.0050339
147 | 13 | 1.6629 | 1.0642 | 2.7924e-09 | 0 | 0 | 0 | 0 | 0 | 1 | -90 | 90 | 0.0082725 | 0.0020734 | -0.0082712 | -0.0020729
66 | 65 | 0.93093 | 0.59579 | 1.5633e-09 | 0 | 0 | 0 | 0 | 0 | 1 | -90 | 90 | -0.057664 | -0.014499 | 0.057697 | 0.01452
40 | 41 | 1.6992 | 1.0875 | 2.8534e-09 | 0 | 0 | 0 | 0 | 0 | 1 | -90 | 90 | -0.01538 | -0.0038616 | 0.015384 | 0.0038641
40 | 39 | 1.4194 | 0.90843 | 2.3836e-09 | 0 | 0 | 0 | 0 | 0 | 1 | -90 | 90 | 0.013669 | 0.0034329 | -0.013667 | -0.0034313
41 | 63 | 1.6197 | 1.0366 | 2.7199e-09 | 0 | 0 | 0 | 0 | 0 | 1 | -90 | 90 | -0.017043 | -0.0042799 | 0.017048 | 0.0042829
39 | 37 | 0.65296 | 0.41789 | 1.0965e-09 | 0 | 0 | 0 | 0 | 0 | 1 | -90 | 90 | 0.013667 | 0.0034313 | -0.013665 | -0.0034306
148 | 70 | 1.0924 | 0.69916 | 1.8345e-09 | 0 | 0 | 0 | 0 | 0 | 1 | -90 | 90 | 0.018745 | 0.0047046 | -0.018741 | -0.0047021
15 | 16 | 0.7238 | 0.46324 | 1.2155e-09 | 0 | 0 | 0 | 0 | 0 | 1 | -90 | 90 | -0.026271 | -0.0065841 | 0.026276 | 0.0065875
15 | 17 | 1.0687 | 0.684 | 1.7947e-09 | 0 | 0 | 0 | 0 | 0 | 1 | -90 | 90 | 0.0079864 | 0.0020015 | -0.0079856 | -0.0020012
16 | 18 | 3.424 | 2.1913 | 5.7498e-09 | 0 | 0 | 0 | 0 | 0 | 1 | -90 | 90 | -0.027929 | -0.0070018 | 0.027959 | 0.0070201
17 | 19 | 1.0682 | 0.68364 | 1.7938e-09 | 0 | 0 | 0 | 0 | 0 | 1 | -90 | 90 | 0.0051948 | 0.0013017 | -0.0051945 | -0.0013017
18 | 20 | 3.1227 | 1.9985 | 5.2438e-09 | 0 | 0 | 0 | 0 | 0 | 1 | -90 | 90 | -0.045118 | -0.011324 | 0.045188 | 0.011368
18 | 21 | 1.6358 | 1.0469 | 2.7469e-09 | 0 | 0 | 0 | 0 | 0 | 1 | -90 | 90 | 0.017159 | 0.0043041 | -0.017154 | -0.004301
19 | 22 | 0.39634 | 0.25366 | 6.6556e-10 | 0 | 0 | 0 | 0 | 0 | 1 | -90 | 90 | 0.0051945 | 0.0013017 | -0.0051944 | -0.0013017
20 | 53 | 2.6987 | 1.7272 | 4.5318e-09 | 0 | 0 | 0 | 0 | 0 | 1 | -90 | 90 | -0.045188 | -0.011368 | 0.045248 | 0.011406
21 | 150 | 1.8181 | 1.1636 | 3.053e-09 | 0 | 0 | 0 | 0 | 0 | 1 | -90 | 90 | 0.012172 | 0.0030524 | -0.012169 | -0.0030508
22 | 49 | 0.92627 | 0.59281 | 1.5555e-09 | 0 | 0 | 0 | 0 | 0 | 1 | -90 | 90 | 0.0039156 | 0.00098123 | -0.0039155 | -0.00098128
53 | 54 | 2.0335 | 1.3014 | 3.4148e-09 | 0 | 0 | 0 | 0 | 0 | 1 | -90 | 90 | -0.060052 | -0.015117 | 0.060132 | 0.015168
150 | 151 | 0.38616 | 0.24714 | 6.4846e-10 | 0 | 0 | 0 | 0 | 0 | 1 | -90 | 90 | 0.009989 | 0.0025044 | -0.0099886 | -0.0025042
49 | 50 | 0.38093 | 0.24379 | 6.3968e-10 | 0 | 0 | 0 | 0 | 0 | 1 | -90 | 90 | 0.0021092 | 0.00052858 | -0.0021092 | -0.00052863
23 | 72 | 2.1212 | 1.3575 | 3.562e-09 | 0 | 0 | 0 | 0 | 0 | 1 | -90 | 90 | -0.019858 | -0.0049768 | 0.019867 | 0.0049823
72 | 30 | 2.492 | 1.5949 | 4.1848e-09 | 0 | 0 | 0 | 0 | 0 | 1 | -90 | 90 | -0.03015 | -0.0075595 | 0.030174 | 0.0075748
54 | 30 | 2.5902 | 1.6577 | 4.3496e-09 | 0 | 0 | 0 | 0 | 0 | 1 | -90 | 90 | -0.060132 | -0.015168 | 0.060234 | 0.015232
151 | 152 | 3.3202 | 2.125 | 5.5756e-09 | 0 | 0 | 0 | 0 | 0 | 1 | -90 | 90 | 0.0099886 | 0.0025042 | -0.0099849 | -0.0025024
30 | 31 | 2.1519 | 1.3772 | 3.6136e-09 | 0 | 0 | 0 | 0 | 0 | 1 | -90 | 90 | -0.090409 | -0.022807 | 0.0906 | 0.022929
24 | 25 | 1.8831 | 1.2052 | 3.1623e-09 | 0 | 0 | 0 | 0 | 0 | 1 | -90 | 90 | 0.0026538 | 0.00066435 | -0.0026537 | -0.00066457
24 | 26 | 1.2807 | 0.81967 | 2.1507e-09 | 0 | 0 | 0 | 0 | 0 | 1 | -90 | 90 | -0.019932 | -0.0049946 | 0.019937 | 0.0049979
25 | 28 | 3.6417 | 2.3307 | 6.1154e-09 | 0 | 0 | 0 | 0 | 0 | 1 | -90 | 90 | 0.0026537 | 0.00066457 | -0.0026534 | -0.000665
26 | 29 | 2.2898 | 1.4654 | 3.8451e-09 | 0 | 0 | 0 | 0 | 0 | 1 | -90 | 90 | -0.019937 | -0.0049979 | 0.019947 | 0.0050037
29 | 35 | 0.77858 | 0.49829 | 1.3074e-09 | 0 | 0 | 0 | 0 | 0 | 1 | -90 | 90 | -0.13942 | -0.035339 | 0.13959 | 0.035442
29 | 36 | 2.1862 | 1.3991 | 3.6712e-09 | 0 | 0 | 0 | 0 | 0 | 1 | -90 | 90 | 0.11948 | 0.030335 | -0.11914 | -0.030121
27 | 32 | 2.9182 | 1.8677 | 4.9004e-09 | 0 | 0 | 0 | 0 | 0 | 1 | -90 | 90 | -0.038688 | -0.0097794 | 0.038735 | 0.0098089
27 | 33 | 1.9099 | 1.2223 | 3.2072e-09 | 0 | 0 | 0 | 0 | 0 | 1 | -90 | 90 | 0.038688 | 0.0097794 | -0.038658 | -0.0097601
32 | 60 | 1.4057 | 0.89962 | 2.3605e-09 | 0 | 0 | 0 | 0 | 0 | 1 | -90 | 90 | -0.089707 | -0.022638 | 0.089829 | 0.022716
32 | 61 | 3.4965 | 2.2378 | 5.8715e-09 | 0 | 0 | 0 | 0 | 0 | 1 | -90 | 90 | 0.050972 | 0.012829 | -0.050875 | -0.012768
33 | 58 | 3.2713 | 2.0936 | 5.4934e-09 | 0 | 0 | 0 | 0 | 0 | 1 | -90 | 90 | 0.034896 | 0.0088173 | -0.034853 | -0.0087904
35 | 56 | 1.3188 | 0.844 | 4.4291e-09 | 0 | 0 | 0 | 0 | 0 | 1 | -90 | 90 | -0.14927 | -0.037868 | 0.14958 | 0.038069
36 | 31 | 0.6408 | 0.41011 | 1.0761e-09 | 0 | 0 | 0 | 0 | 0 | 1 | -90 | 90 | 0.11312 | 0.028612 | -0.11303 | -0.028556
31 | 55 | 1.7507 | 1.1204 | 2.9399e-09 | 0 | 0 | 0 | 0 | 0 | 1 | -90 | 90 | 0.022433 | 0.0056267 | -0.022423 | -0.0056209
55 | 57 | 1.8882 | 1.2085 | 3.1709e-09 | 0 | 0 | 0 | 0 | 0 | 1 | -90 | 90 | 0.012967 | 0.0032509 | -0.012963 | -0.003249
60 | 56 | 2.0315 | 1.3002 | 3.4115e-09 | 0 | 0 | 0 | 0 | 0 | 1 | -90 | 90 | -0.091928 | -0.023242 | 0.092112 | 0.023359
61 | 64 | 0.44399 | 0.28415 | 7.4558e-10 | 0 | 0 | 0 | 0 | 0 | 1 | -90 | 90 | 0.041418 | 0.010397 | -0.04141 | -0.010392
61 | 59 | 1.5604 | 0.99865 | 2.6203e-09 | 0 | 0 | 0 | 0 | 0 | 1 | -90 | 90 | 0.0094569 | 0.0023704 | -0.0094554 | -0.0023697
56 | 65 | 3.7785 | 2.4182 | 6.3451e-09 | 0 | 0 | 0 | 0 | 0 | 1 | -90 | 90 | 0.068614 | 0.017329 | -0.068424 | -0.017209
57 | 144 | 0.1814 | 0.11609 | 3.0461e-10 | 0 | 0 | 0 | 0 | 0 | 1 | -90 | 90 | 0.010576 | 0.0026507 | -0.010576 | -0.0026506
64 | 63 | 2.8529 | 1.8259 | 4.7908e-09 | 0 | 0 | 0 | 0 | 0 | 1 | -90 | 90 | 0.018805 | 0.004727 | -0.018794 | -0.0047205
37 | 38 | 4.1545 | 2.6589 | 6.9765e-09 | 0 | 0 | 0 | 0 | 0 | 1 | -90 | 90 | 0.012892 | 0.0032369 | -0.012885 | -0.0032328
38 | 62 | 6.6863 | 4.2792 | 1.1228e-08 | 0 | 0 | 0 | 0 | 0 | 1 | -90 | 90 | 0.012885 | 0.0032329 | -0.012873 | -0.0032263
44 | 46 | 2.7339 | 1.7497 | 4.591e-09 | 0 | 0 | 0 | 0 | 0 | 1 | -90 | 90 | -0.0087105 | -0.0021831 | 0.0087127 | 0.002184
46 | 48 | 2.3145 | 1.4813 | 3.8867e-09 | 0 | 0 | 0 | 0 | 0 | 1 | -90 | 90 | -0.017413 | -0.0043644 | 0.01742 | 0.0043689
48 | 68 | 0.62352 | 0.39905 | 1.0471e-09 | 0 | 0 | 0 | 0 | 0 | 1 | -90 | 90 | -0.01742 | -0.0043689 | 0.017422 | 0.0043701
68 | 70 | 1.3619 | 0.87159 | 2.2869e-09 | 0 | 0 | 0 | 0 | 0 | 1 | -90 | 90 | -0.017422 | -0.0043701 | 0.017427 | 0.0043727
144 | 145 | 0.30613 | 0.19592 | 5.1407e-10 | 0 | 0 | 0 | 0 | 0 | 1 | -90 | 90 | 0.0083569 | 0.0020944 | -0.0083566 | -0.0020943
145 | 146 | 0.7392 | 0.47309 | 1.2413e-09 | 0 | 0 | 0 | 0 | 0 | 1 | -90 | 90 | 0.0059935 | 0.0015021 | -0.0059932 | -0.001502
146 | 149 | 0.60502 | 0.38721 | 1.016e-09 | 0 | 0 | 0 | 0 | 0 | 1 | -90 | 90 | 0.0040095 | 0.0010048 | -0.0040094 | -0.0010049
152 | 158 | 1.0015 | 0.64095 | 1.6818e-09 | 0 | 0 | 0 | 0 | 0 | 1 | -90 | 90 | 0.0099849 | 0.0025024 | -0.0099838 | -0.0025018
158 | 157 | 0.28096 | 0.17982 | 4.7181e-10 | 0 | 0 | 0 | 0 | 0 | 1 | -90 | 90 | 0.0085213 | 0.0021353 | -0.0085211 | -0.0021352
157 | 156 | 1.0662 | 0.6824 | 1.7905e-09 | 0 | 0 | 0 | 0 | 0 | 1 | -90 | 90 | 0.0071223 | 0.0017846 | -0.0071218 | -0.0017844
153 | 154 | 3.432 | 2.1965 | 5.7632e-09 | 0 | 0 | 0 | 0 | 0 | 1 | -90 | 90 | -0.003582 | -0.00089766 | 0.0035825 | 0.00089741
153 | 155 | 0.7125 | 0.456 | 1.1965e-09 | 0 | 0 | 0 | 0 | 0 | 1 | -90 | 90 | 0.0023004 | 0.00057644 | -0.0023004 | -0.00057653
154 | 156 | 0.41533 | 0.26581 | 6.9745e-10 | 0 | 0 | 0 | 0 | 0 | 1 | -90 | 90 | -0.0057131 | -0.0014314 | 0.0057133 | 0.0014314