## bus_data
BUS_I | BUS_TYPE | Pd | Qd | Gs | Bs | area | Vm | Va | baseKV | zone | Vmax | Vmin
1 | 1 | 0.018761 | 0.0047021 | 0 | 0 | 1 | 0.98185 | -0.34776 | 0.4 | 1 | 1.1 | 0.9
2 | 1 | 0 | 0 | 0 | 0 | 1 | 0.98457 | -0.29498 | 0.4 | 1 | 1.1 | 0.9
3 | 1 | 0 | 0 | 0 | 0 | 1 | 0.97927 | -0.39803 | 0.4 | 1 | 1.1 | 0.9
4 | 1 | 0 | 0 | 0 | 0 | 1 | 0.98537 | -0.27952 | 0.4 | 1 | 1.1 | 0.9
5 | 1 | 0 | 0 | 0 | 0 | 1 | 0.98441 | -0.29805 | 0.4 | 1 | 1.1 | 0.9
6 | 1 | 0 | 0 | 0 | 0 | 1 | 0.97896 | -0.40414 | 0.4 | 1 | 1.1 | 0.9
103 | 1 | 0.025538 | 0.0064003 | 0 | 0 | 1 | 0.98727 | -0.24285 | 0.4 | 1 | 1.1 | 0.9
51 | 1 | 0.0041122 | 0.0010306 | 0 | 0 | 1 | 0.98437 | -0.29882 | 0.4 | 1 | 1.1 | 0.9
10 | 1 | 0 | 0 | 0 | 0 | 1 | 0.97775 | -0.42779 | 0.4 | 1 | 1.1 | 0.9
50 | 1 | 0.020498 | 0.0051373 | 0 | 0 | 1 | 0.97809 | -0.42117 | 0.4 | 1 | 1.1 | 0.9
7 | 1 | 0.01648 | 0.0041304 | 0 | 0 | 1 | 0.9709 | -0.56237 | 0.4 | 1 | 1.1 | 0.9
14 | 1 | 0 | 0 | 0 | 0 | 1 | 0.97118 | -0.55677 | 0.4 | 1 | 1.1 | 0.9
27 | 1 | 0 | 0 | 0 | 0 | 1 | 0.97177 | -0.54544 | 0.4 | 1 | 1.1 | 0.9
28 | 1 | 0 | 0 | 0 | 0 | 1 | 0.97174 | -0.54603 | 0.4 | 1 | 1.1 | 0.9
25 | 1 | 0.0016476 | 0.00041294 | 0 | 0 | 1 | 0.97187 | -0.54359 | 0.4 | 1 | 1.1 | 0.9
102 | 1 | 0 | 0 | 0 | 0 | 1 | 0.98845 | -0.22006 | 0.4 | 1 | 1.1 | 0.9
13 | 1 | 0.0039881 | 0.00099952 | 0 | 0 | 1 | 0.97694 | -0.44372 | 0.4 | 1 | 1.1 | 0.9
37 | 1 | 0.019742 | 0.0049479 | 0 | 0 | 1 | 0.97809 | -0.42129 | 0.4 | 1 | 1.1 | 0.9
15 | 1 | 0 | 0 | 0 | 0 | 1 | 0.97127 | -0.55495 | 0.4 | 1 | 1.1 | 0.9
8 | 1 | 0.0026804 | 0.00067178 | 0 | 0 | 1 | 0.97241 | -0.53285 | 0.4 | 1 | 1.1 | 0.9
9 | 1 | 0 | 0 | 0 | 0 | 1 | 0.97244 | -0.53222 | 0.4 | 1 | 1.1 | 0.9
11 | 1 | 0.0015407 | 0.00038613 | 0 | 0 | 1 | 0.97267 | -0.52775 | 0.4 | 1 | 1.1 | 0.9
12 | 1 | 0.0038761 | 0.00097145 | 0 | 0 | 1 | 0.97236 | -0.53383 | 0.4 | 1 | 1.1 | 0.9
59 | 1 | 0 | 0 | 0 | 0 | 1 | 0.97346 | -0.51214 | 0.4 | 1 | 1.1 | 0.9
26 | 1 | 0.006511 | 0.0016318 | 0 | 0 | 1 | 0.97204 | -0.54017 | 0.4 | 1 | 1.1 | 0.9
17 | 1 | 0.0014961 | 0.00037495 | 0 | 0 | 1 | 0.9762 | -0.45811 | 0.4 | 1 | 1.1 | 0.9
60 | 1 | 0.0038556 | 0.0009663 | 0 | 0 | 1 | 0.97329 | -0.51552 | 0.4 | 1 | 1.1 | 0.9
38 | 1 | 0 | 0 | 0 | 0 | 1 | 0.97398 | -0.50187 | 0.4 | 1 | 1.1 | 0.9
18 | 1 | 0 | 0 | 0 | 0 | 1 | 0.97497 | -0.48245 | 0.4 | 1 | 1.1 | 0.9
41 | 1 | 0.02412 | 0.0060451 | 0 | 0 | 1 | 0.97072 | -0.56589 | 0.4 | 1 | 1.1 | 0.9
39 | 1 | 0.021666 | 0.00543 | 0 | 0 | 1 | 0.97196 | -0.54138 | 0.4 | 1 | 1.1 | 0.9
22 | 1 | 0 | 0 | 0 | 0 | 1 | 0.97362 | -0.50853 | 0.4 | 1 | 1.1 | 0.9
45 | 3 | 0 | 0 | 0 | 0 | 1 | 1 | 0 | 0.4 | 1 | 1.1 | 0.9
46 | 1 | 0 | 0 | 0 | 0 | 1 | 0.99482 | -0.098272 | 0.4 | 1 | 1.1 | 0.9
24 | 1 | 0.023724 | 0.0059457 | 0 | 0 | 1 | 0.99932 | -0.013022 | 0.4 | 1 | 1.1 | 0.9
34 | 1 | 0.0072295 | 0.0018119 | 0 | 0 | 1 | 0.97469 | -0.48794 | 0.4 | 1 | 1.1 | 0.9
109 | 1 | 0.0016681 | 0.00041807 | 0 | 0 | 1 | 0.97395 | -0.50239 | 0.4 | 1 | 1.1 | 0.9
35 | 1 | 0 | 0 | 0 | 0 | 1 | 0.9746 | -0.48965 | 0.4 | 1 | 1.1 | 0.9
19 | 1 | 0.017098 | 0.0042852 | 0 | 0 | 1 | 0.97839 | -0.41516 | 0.4 | 1 | 1.1 | 0.9
20 | 1 | 0.020278 | 0.0050821 | 0 | 0 | 1 | 0.97502 | -0.48118 | 0.4 | 1 | 1.1 | 0.9
21 | 1 | 0 | 0 | 0 | 0 | 1 | 0.97949 | -0.39366 | 0.4 | 1 | 1.1 | 0.9
23 | 1 | 0 | 0 | 0 | 0 | 1 | 0.97973 | -0.38902 | 0.4 | 1 | 1.1 | 0.9
40 | 1 | 0.0072866 | 0.0018262 | 0 | 0 | 1 | 0.97317 | -0.51753 | 0.4 | 1 | 1.1 | 0.9
53 | 1 | 0 | 0 | 0 | 0 | 1 | 0.98028 | -0.37816 | 0.4 | 1 | 1.1 | 0.9
36 | 1 | 0 | 0 | 0 | 0 | 1 | 0.97447 | -0.49226 | 0.4 | 1 | 1.1 | 0.9
47 | 1 | 0.011305 | 0.0028332 | 0 | 0 | 1 | 0.97414 | -0.49865 | 0.4 | 1 | 1.1 | 0.9
94 | 1 | 0.0041528 | 0.0010408 | 0 | 0 | 1 | 0.97997 | -0.38435 | 0.4 | 1 | 1.1 | 0.9
90 | 1 | 0.0022452 | 0.0005627 | 0 | 0 | 1 | 0.98021 | -0.37961 | 0.4 | 1 | 1.1 | 0.9
91 | 1 | 0.0021716 | 0.00054426 | 0 | 0 | 1 | 0.98134 | -0.3576 | 0.4 | 1 | 1.1 | 0.9
97 | 1 | 0.0038373 | 0.00096171 | 0 | 0 | 1 | 0.97164 | -0.54804 | 0.4 | 1 | 1.1 | 0.9
98 | 1 | 0 | 0 | 0 | 0 | 1 | 0.97159 | -0.54908 | 0.4 | 1 | 1.1 | 0.9
29 | 1 | 0.0044875 | 0.0011247 | 0 | 0 | 1 | 0.98673 | -0.25412 | 0.4 | 1 | 1.1 | 0.9
30 | 1 | 0.0075418 | 0.0018902 | 0 | 0 | 1 | 0.98642 | -0.25999 | 0.4 | 1 | 1.1 | 0.9
31 | 1 | 0.0026014 | 0.00065197 | 0 | 0 | 1 | 0.98699 | -0.24907 | 0.4 | 1 | 1.1 | 0.9
32 | 1 | 0.0025702 | 0.00064414 | 0 | 0 | 1 | 0.98632 | -0.26193 | 0.4 | 1 | 1.1 | 0.9
33 | 1 | 0.0051865 | 0.0012999 | 0 | 0 | 1 | 0.98762 | -0.2367 | 0.4 | 1 | 1.1 | 0.9
52 | 1 | 0.0040165 | 0.0010066 | 0 | 0 | 1 | 0.98627 | -0.26299 | 0.4 | 1 | 1.1 | 0.9
43 | 1 | 0 | 0 | 0 | 0 | 1 | 0.98767 | -0.23567 | 0.4 | 1 | 1.1 | 0.9
58 | 1 | 0.0021801 | 0.00054638 | 0 | 0 | 1 | 0.98623 | -0.26376 | 0.4 | 1 | 1.1 | 0.9
44 | 1 | 0.001862 | 0.00046667 | 0 | 0 | 1 | 0.98808 | -0.2277 | 0.4 | 1 | 1.1 | 0.9
42 | 1 | 0.003998 | 0.001002 | 0 | 0 | 1 | 0.98763 | -0.23658 | 0.4 | 1 | 1.1 | 0.9
66 | 1 | 0.057281 | 0.014356 | 0 | 0 | 1 | 0.98916 | -0.20679 | 0.4 | 1 | 1.1 | 0.9
67 | 1 | 0 | 0 | 0 | 0 | 1 | 0.99011 | -0.18833 | 0.4 | 1 | 1.1 | 0.9
68 | 1 | 0 | 0 | 0 | 0 | 1 | 0.99293 | -0.13431 | 0.4 | 1 | 1.1 | 0.9
106 | 1 | 0.014713 | 0.0036875 | 0 | 0 | 1 | 0.9944 | -0.10624 | 0.4 | 1 | 1.1 | 0.9
65 | 1 | 0 | 0 | 0 | 0 | 1 | 0.994 | -0.11381 | 0.4 | 1 | 1.1 | 0.9
63 | 1 | 0.015827 | 0.0039666 | 0 | 0 | 1 | 0.99222 | -0.14778 | 0.4 | 1 | 1.1 | 0.9
83 | 1 | 0.0015594 | 0.00039082 | 0 | 0 | 1 | 0.99249 | -0.14286 | 0.4 | 1 | 1.1 | 0.9
56 | 1 | 0.0026012 | 0.00065192 | 0 | 0 | 1 | 0.98612 | -0.26591 | 0.4 | 1 | 1.1 | 0.9
105 | 1 | 0.0044902 | 0.0011254 | 0 | 0 | 1 | 0.97978 | -0.38799 | 0.4 | 1 | 1.1 | 0.9
86 | 1 | 0.0029366 | 0.00073598 | 0 | 0 | 1 | 0.9802 | -0.37978 | 0.4 | 1 | 1.1 | 0.9
92 | 1 | 0.0035803 | 0.00089731 | 0 | 0 | 1 | 0.98195 | -0.34582 | 0.4 | 1 | 1.1 | 0.9
54 | 1 | 0.0032556 | 0.00081592 | 0 | 0 | 1 | 0.98607 | -0.26687 | 0.4 | 1 | 1.1 | 0.9
55 | 1 | 0.0012139 | 0.00030424 | 0 | 0 | 1 | 0.98605 | -0.26732 | 0.4 | 1 | 1.1 | 0.9
100 | 1 | 0.0016595 | 0.00041592 | 0 | 0 | 1 | 0.97308 | -0.51967 | 0.4 | 1 | 1.1 | 0.9
101 | 1 | 0.004045 | 0.0010138 | 0 | 0 | 1 | 0.97306 | -0.52007 | 0.4 | 1 | 1.1 | 0.9
61 | 1 | 0.0059246 | 0.0014848 | 0 | 0 | 1 | 0.99091 | -0.17301 | 0.4 | 1 | 1.1 | 0.9
62 | 1 | 0.021688 | 0.0054355 | 0 | 0 | 1 | 0.98999 | -0.19064 | 0.4 | 1 | 1.1 | 0.9
64 | 1 | 0 | 0 | 0 | 0 | 1 | 0.98928 | -0.20411 | 0.4 | 1 | 1.1 | 0.9
69 | 1 | 0.0096419 | 0.0024165 | 0 | 0 | 1 | 0.98972 | -0.19593 | 0.4 | 1 | 1.1 | 0.9
81 | 1 | 0.019559 | 0.0049019 | 0 | 0 | 1 | 0.98866 | -0.21631 | 0.4 | 1 | 1.1 | 0.9
84 | 1 | 0.015031 | 0.0037672 | 0 | 0 | 1 | 0.99199 | -0.15242 | 0.4 | 1 | 1.1 | 0.9
80 | 1 | 0.0066396 | 0.001664 | 0 | 0 | 1 | 0.987 | -0.24812 | 0.4 | 1 | 1.1 | 0.9
70 | 1 | 0.0080578 | 0.0020195 | 0 | 0 | 1 | 0.98521 | -0.28271 | 0.4 | 1 | 1.1 | 0.9
71 | 1 | 0.0012625 | 0.0003164 | 0 | 0 | 1 | 0.98513 | -0.28438 | 0.4 | 1 | 1.1 | 0.9
72 | 1 | 0 | 0 | 0 | 0 | 1 | 0.98541 | -0.2789 | 0.4 | 1 | 1.1 | 0.9
73 | 1 | 0.0017946 | 0.00044978 | 0 | 0 | 1 | 0.9851 | -0.28493 | 0.4 | 1 | 1.1 | 0.9
74 | 1 | 0 | 0 | 0 | 0 | 1 | 0.98578 | -0.27173 | 0.4 | 1 | 1.1 | 0.9
75 | 1 | 0 | 0 | 0 | 0 | 1 | 0.98531 | -0.2809 | 0.4 | 1 | 1.1 | 0.9
82 | 1 | 0 | 0 | 0 | 0 | 1 | 0.98525 | -0.28191 | 0.4 | 1 | 1.1 | 0.9
79 | 1 | 0.00596 | 0.0014937 | 0 | 0 | 1 | 0.98628 | -0.262 | 0.4 | 1 | 1.1 | 0.9
78 | 1 | 0.0021585 | 0.00054098 | 0 | 0 | 1 | 0.98524 | -0.28216 | 0.4 | 1 | 1.1 | 0.9
77 | 1 | 0.0020791 | 0.00052108 | 0 | 0 | 1 | 0.98527 | -0.28153 | 0.4 | 1 | 1.1 | 0.9
87 | 1 | 0.0036205 | 0.00090739 | 0 | 0 | 1 | 0.98398 | -0.30648 | 0.4 | 1 | 1.1 | 0.9
95 | 1 | 0.0011533 | 0.00028906 | 0 | 0 | 1 | 0.98519 | -0.28319 | 0.4 | 1 | 1.1 | 0.9
96 | 1 | 0.00097199 | 0.0002436 | 0 | 0 | 1 | 0.98516 | -0.28372 | 0.4 | 1 | 1.1 | 0.9
88 | 1 | 0.0035826 | 0.00089787 | 0 | 0 | 1 | 0.98384 | -0.30917 | 0.4 | 1 | 1.1 | 0.9
85 | 1 | 0.0017884 | 0.00044823 | 0 | 0 | 1 | 0.99199 | -0.15251 | 0.4 | 1 | 1.1 | 0.9
89 | 1 | 0.0029313 | 0.00073465 | 0 | 0 | 1 | 0.98303 | -0.32491 | 0.4 | 1 | 1.1 | 0.9
93 | 1 | 0.0026265 | 0.00065825 | 0 | 0 | 1 | 0.98246 | -0.33578 | 0.4 | 1 | 1.1 | 0.9
104 | 1 | 0.0032036 | 0.0008029 | 0 | 0 | 1 | 0.97975 | -0.38867 | 0.4 | 1 | 1.1 | 0.9
99 | 1 | 0.0016957 | 0.00042499 | 0 | 0 | 1 | 0.97157 | -0.5495 | 0.4 | 1 | 1.1 | 0.9

## generator_data
GEN_BUS | PG | QG | QMAX | QMIN | VG | MBASE | GEN_STATUS | PMAX | PMIN
45 | 0.55508 | 0.14244 | 10 | -10 | 1 | 100 | 1 | 10 | 0

## branch_data
F_BUS | T_BUS | BR_R | BR_X | BR_B | RATE_A | RATE_B | RATE_C | TAP | SHIFT | BR_STATUS | ANGMIN | ANGMAX | P_in | Q_in | P_out | Q_out
1 | 2 | 1.9707 | 1.2613 | 3.3094e-09 | 0 | 0 | 0 | 0 | 0 | 1 | -90 | 90 | -0.11663 | -0.029452 | 0.11692 | 0.029641
1 | 3 | 2.2268 | 1.4252 | 3.7395e-09 | 0 | 0 | 0 | 0 | 0 | 1 | -90 | 90 | 0.097864 | 0.024751 | -0.097629 | -0.0246
2 | 4 | 0.55961 | 0.35815 | 9.3973e-10 | 0 | 0 | 0 | 0 | 0 | 1 | -90 | 90 | -0.12103 | -0.030672 | 0.12112 | 0.030729
2 | 5 | 3.243 | 2.0755 | 5.4458e-09 | 0 | 0 | 0 | 0 | 0 | 1 | -90 | 90 | 0.0041129 | 0.0010304 | -0.0041123 | -0.0010306
3 | 6 | 0.26977 | 0.17265 | 4.5301e-10 | 0 | 0 | 0 | 0 | 0 | 1 | -90 | 90 | 0.097629 | 0.0246 | -0.0976 | -0.024582
4 | 103 | 1.3306 | 0.85157 | 4.4688e-09 | 0 | 0 | 0 | 0 | 0 | 1 | -90 | 90 | -0.12112 | -0.030729 | 0.12134 | 0.030866
5 | 51 | 0.81162 | 0.51944 | 1.3629e-09 | 0 | 0 | 0 | 0 | 0 | 1 | -90 | 90 | 0.0041123 | 0.0010306 | -0.0041121 | -0.0010306
6 | 10 | 1.7788 | 1.1384 | 2.9871e-09 | 0 | 0 | 0 | 0 | 0 | 1 | -90 | 90 | 0.057327 | 0.014476 | -0.057263 | -0.014435
6 | 50 | 1.8166 | 1.1626 | 3.0506e-09 | 0 | 0 | 0 | 0 | 0 | 1 | -90 | 90 | 0.040273 | 0.010106 | -0.04024 | -0.010086
103 | 102 | 0.68405 | 0.43779 | 4.5948e-09 | 0 | 0 | 0 | 0 | 0 | 1 | -90 | 90 | -0.14688 | -0.037266 | 0.14704 | 0.037369
10 | 13 | 1.1957 | 0.76524 | 2.0079e-09 | 0 | 0 | 0 | 0 | 0 | 1 | -90 | 90 | 0.057263 | 0.014435 | -0.057219 | -0.014407
50 | 37 | 0.02534 | 0.016218 | 4.2553e-11 | 0 | 0 | 0 | 0 | 0 | 1 | -90 | 90 | 0.019742 | 0.0049481 | -0.019742 | -0.004948
7 | 14 | 1.4349 | 0.91836 | 2.4096e-09 | 0 | 0 | 0 | 0 | 0 | 1 | -90 | 90 | -0.01648 | -0.0041306 | 0.016484 | 0.0041331
14 | 15 | 0.46664 | 0.29865 | 7.8362e-10 | 0 | 0 | 0 | 0 | 0 | 1 | -90 | 90 | -0.016484 | -0.0041331 | 0.016486 | 0.004134
27 | 28 | 0.45414 | 0.29065 | 7.6262e-10 | 0 | 0 | 0 | 0 | 0 | 1 | -90 | 90 | 0.0055336 | 0.0013864 | -0.0055335 | -0.0013864
27 | 25 | 1.4134 | 0.90455 | 2.3734e-09 | 0 | 0 | 0 | 0 | 0 | 1 | -90 | 90 | -0.0055336 | -0.0013864 | 0.0055341 | 0.0013865
28 | 97 | 1.538 | 0.98431 | 2.5827e-09 | 0 | 0 | 0 | 0 | 0 | 1 | -90 | 90 | 0.0055335 | 0.0013864 | -0.005533 | -0.0013863
25 | 26 | 2.0133 | 1.2885 | 3.3809e-09 | 0 | 0 | 0 | 0 | 0 | 1 | -90 | 90 | -0.0071817 | -0.0017994 | 0.0071829 | 0.0017999
102 | 64 | 0.47992 | 0.30715 | 3.2237e-09 | 0 | 0 | 0 | 0 | 0 | 1 | -90 | 90 | -0.14704 | -0.037368 | 0.14715 | 0.03744
13 | 17 | 1.1591 | 0.7418 | 1.9464e-09 | 0 | 0 | 0 | 0 | 0 | 1 | -90 | 90 | 0.053231 | 0.013408 | -0.053194 | -0.013385
15 | 41 | 1.9156 | 1.226 | 3.2168e-09 | 0 | 0 | 0 | 0 | 0 | 1 | -90 | 90 | 0.024132 | 0.0060531 | -0.024119 | -0.0060454
15 | 39 | 1.4145 | 0.90529 | 2.3753e-09 | 0 | 0 | 0 | 0 | 0 | 1 | -90 | 90 | -0.040618 | -0.010187 | 0.040644 | 0.010204
8 | 9 | 0.98378 | 0.62962 | 1.652e-09 | 0 | 0 | 0 | 0 | 0 | 1 | -90 | 90 | -0.0026804 | -0.00067181 | 0.0026805 | 0.00067171
9 | 11 | 0.93605 | 0.59907 | 1.5719e-09 | 0 | 0 | 0 | 0 | 0 | 1 | -90 | 90 | -0.020256 | -0.0050781 | 0.02026 | 0.0050807
9 | 12 | 0.38724 | 0.24783 | 6.5028e-10 | 0 | 0 | 0 | 0 | 0 | 1 | -90 | 90 | 0.017575 | 0.0044064 | -0.017574 | -0.0044056
11 | 59 | 3.0406 | 1.946 | 5.1059e-09 | 0 | 0 | 0 | 0 | 0 | 1 | -90 | 90 | -0.021801 | -0.0054668 | 0.021817 | 0.0054767
12 | 26 | 1.9632 | 1.2564 | 3.2967e-09 | 0 | 0 | 0 | 0 | 0 | 1 | -90 | 90 | 0.013698 | 0.0034341 | -0.013694 | -0.0034317
59 | 60 | 1.5007 | 0.96048 | 2.5202e-09 | 0 | 0 | 0 | 0 | 0 | 1 | -90 | 90 | 0.0095627 | 0.0023971 | -0.0095611 | -0.0023963
59 | 38 | 1.3921 | 0.89095 | 2.3377e-09 | 0 | 0 | 0 | 0 | 0 | 1 | -90 | 90 | -0.03138 | -0.0078737 | 0.031395 | 0.0078833
17 | 18 | 2.014 | 1.289 | 3.3821e-09 | 0 | 0 | 0 | 0 | 0 | 1 | -90 | 90 | 0.051698 | 0.01301 | -0.051638 | -0.012972
60 | 100 | 3.0936 | 1.9799 | 5.195e-09 | 0 | 0 | 0 | 0 | 0 | 1 | -90 | 90 | 0.0057056 | 0.00143 | -0.0057045 | -0.0014297
38 | 109 | 1.3306 | 0.8516 | 2.2345e-09 | 0 | 0 | 0 | 0 | 0 | 1 | -90 | 90 | 0.0016681 | 0.0004179 | -0.0016681 | -0.00041809
38 | 18 | 2.5023 | 1.6015 | 4.202e-09 | 0 | 0 | 0 | 0 | 0 | 1 | -90 | 90 | -0.033063 | -0.0083012 | 0.033094 | 0.0083204
18 | 34 | 1.2604 | 0.80665 | 2.1165e-09 | 0 | 0 | 0 | 0 | 0 | 1 | -90 | 90 | 0.018544 | 0.0046512 | -0.018539 | -0.0046483
39 | 22 | 2.2384 | 1.4326 | 3.7588e-09 | 0 | 0 | 0 | 0 | 0 | 1 | -90 | 90 | -0.062309 | -0.015634 | 0.062407 | 0.015696
22 | 40 | 5.249 | 3.3593 | 8.8144e-09 | 0 | 0 | 0 | 0 | 0 | 1 | -90 | 90 | 0.0072895 | 0.0018274 | -0.0072864 | -0.0018263
22 | 20 | 1.6729 | 1.0707 | 2.8092e-09 | 0 | 0 | 0 | 0 | 0 | 1 | -90 | 90 | -0.069697 | -0.017523 | 0.069788 | 0.017581
45 | 46 | 0.83814 | 0.53641 | 5.6299e-09 | 0 | 0 | 0 | 0 | 0 | 1 | -90 | 90 | 0.53134 | 0.13648 | -0.52882 | -0.13487
45 | 24 | 2.4586 | 1.5735 | 4.1286e-09 | 0 | 0 | 0 | 0 | 0 | 1 | -90 | 90 | 0.023738 | 0.0059547 | -0.023724 | -0.0059457
46 | 68 | 0.50031 | 0.3202 | 3.3606e-09 | 0 | 0 | 0 | 0 | 0 | 1 | -90 | 90 | 0.3226 | 0.08227 | -0.32204 | -0.081912
46 | 106 | 0.17337 | 0.11096 | 1.1645e-09 | 0 | 0 | 0 | 0 | 0 | 1 | -90 | 90 | 0.20622 | 0.052598 | -0.20614 | -0.052548
34 | 35 | 0.64334 | 0.41174 | 1.0803e-09 | 0 | 0 | 0 | 0 | 0 | 1 | -90 | 90 | 0.01131 | 0.0028364 | -0.011309 | -0.0028359
35 | 36 | 0.98344 | 0.6294 | 1.6515e-09 | 0 | 0 | 0 | 0 | 0 | 1 | -90 | 90 | 0.011309 | 0.0028359 | -0.011308 | -0.0028351
19 | 20 | 3.1425 | 2.0112 | 5.277e-09 | 0 | 0 | 0 | 0 | 0 | 1 | -90 | 90 | 0.090351 | 0.022845 | -0.090066 | -0.022663
19 | 21 | 0.86348 | 0.55263 | 2.9e-09 | 0 | 0 | 0 | 0 | 0 | 1 | -90 | 90 | -0.10745 | -0.02713 | 0.10756 | 0.027201
21 | 23 | 0.18672 | 0.1195 | 1.2542e-09 | 0 | 0 | 0 | 0 | 0 | 1 | -90 | 90 | -0.10756 | -0.027201 | 0.10758 | 0.027216
23 | 53 | 0.43742 | 0.27995 | 2.9382e-09 | 0 | 0 | 0 | 0 | 0 | 1 | -90 | 90 | -0.10758 | -0.027216 | 0.10764 | 0.027252
53 | 94 | 2.2503 | 1.4402 | 3.7789e-09 | 0 | 0 | 0 | 0 | 0 | 1 | -90 | 90 | 0.011851 | 0.0029714 | -0.011848 | -0.0029696
53 | 90 | 1.2059 | 0.77176 | 2.025e-09 | 0 | 0 | 0 | 0 | 0 | 1 | -90 | 90 | 0.0051821 | 0.0012987 | -0.0051818 | -0.0012987
53 | 91 | 0.71494 | 0.45756 | 4.8023e-09 | 0 | 0 | 0 | 0 | 0 | 1 | -90 | 90 | -0.12467 | -0.031522 | 0.1248 | 0.0316
36 | 47 | 2.405 | 1.5392 | 4.0387e-09 | 0 | 0 | 0 | 0 | 0 | 1 | -90 | 90 | 0.011308 | 0.0028351 | -0.011304 | -0.0028333
94 | 105 | 2.0373 | 1.3039 | 3.4212e-09 | 0 | 0 | 0 | 0 | 0 | 1 | -90 | 90 | 0.0076952 | 0.0019287 | -0.0076938 | -0.0019282
90 | 86 | 0.25345 | 0.16221 | 4.2561e-10 | 0 | 0 | 0 | 0 | 0 | 1 | -90 | 90 | 0.0029366 | 0.00073597 | -0.0029366 | -0.000736
91 | 92 | 0.4035 | 0.25824 | 2.7104e-09 | 0 | 0 | 0 | 0 | 0 | 1 | -90 | 90 | -0.12697 | -0.032144 | 0.12704 | 0.03219
97 | 98 | 2.5757 | 1.6484 | 4.3253e-09 | 0 | 0 | 0 | 0 | 0 | 1 | -90 | 90 | 0.0016958 | 0.00042451 | -0.0016957 | -0.00042486
98 | 99 | 1.0659 | 0.6822 | 1.79e-09 | 0 | 0 | 0 | 0 | 0 | 1 | -90 | 90 | 0.0016957 | 0.00042486 | -0.0016957 | -0.00042501
29 | 30 | 1.0958 | 0.70134 | 1.8402e-09 | 0 | 0 | 0 | 0 | 0 | 1 | -90 | 90 | 0.023389 | 0.0058648 | -0.023382 | -0.0058608
29 | 31 | 0.79101 | 0.50625 | 1.3283e-09 | 0 | 0 | 0 | 0 | 0 | 1 | -90 | 90 | -0.027877 | -0.0069895 | 0.027883 | 0.0069936
30 | 32 | 0.5345 | 0.34208 | 8.9756e-10 | 0 | 0 | 0 | 0 | 0 | 1 | -90 | 90 | 0.015841 | 0.0039706 | -0.015839 | -0.0039698
31 | 33 | 1.774 | 1.1353 | 2.9789e-09 | 0 | 0 | 0 | 0 | 0 | 1 | -90 | 90 | -0.030485 | -0.0076456 | 0.030503 | 0.0076568
32 | 52 | 0.34545 | 0.22109 | 5.801e-10 | 0 | 0 | 0 | 0 | 0 | 1 | -90 | 90 | 0.013269 | 0.0033256 | -0.013268 | -0.0033252
33 | 43 | 0.12556 | 0.08036 | 2.1085e-10 | 0 | 0 | 0 | 0 | 0 | 1 | -90 | 90 | -0.035689 | -0.0089567 | 0.035691 | 0.0089578
52 | 58 | 0.36639 | 0.23449 | 6.1526e-10 | 0 | 0 | 0 | 0 | 0 | 1 | -90 | 90 | 0.009252 | 0.0023186 | -0.0092517 | -0.0023184
43 | 44 | 0.87996 | 0.56318 | 1.4777e-09 | 0 | 0 | 0 | 0 | 0 | 1 | -90 | 90 | -0.039689 | -0.0099597 | 0.039704 | 0.0099692
43 | 42 | 0.98741 | 0.63194 | 1.6581e-09 | 0 | 0 | 0 | 0 | 0 | 1 | -90 | 90 | 0.0039982 | 0.001002 | -0.003998 | -0.001002
58 | 56 | 1.3243 | 0.84752 | 2.2238e-09 | 0 | 0 | 0 | 0 | 0 | 1 | -90 | 90 | 0.0070716 | 0.0017721 | -0.0070709 | -0.0017718
44 | 66 | 2.2063 | 1.4121 | 3.705e-09 | 0 | 0 | 0 | 0 | 0 | 1 | -90 | 90 | -0.041566 | -0.010436 | 0.041608 | 0.010462
66 | 67 | 0.81988 | 0.52472 | 1.3768e-09 | 0 | 0 | 0 | 0 | 0 | 1 | -90 | 90 | -0.098888 | -0.024818 | 0.098975 | 0.024874
67 | 69 | 0.16529 | 0.10578 | 1.1102e-09 | 0 | 0 | 0 | 0 | 0 | 1 | -90 | 90 | 0.20388 | 0.051919 | -0.20381 | -0.051871
67 | 68 | 0.79199 | 0.50687 | 5.3199e-09 | 0 | 0 | 0 | 0 | 0 | 1 | -90 | 90 | -0.30286 | -0.076792 | 0.30365 | 0.077297
68 | 83 | 2.0542 | 1.3147 | 3.4496e-09 | 0 | 0 | 0 | 0 | 0 | 1 | -90 | 90 | 0.018394 | 0.0046152 | -0.018387 | -0.0046107
106 | 65 | 0.17726 | 0.11344 | 1.1906e-09 | 0 | 0 | 0 | 0 | 0 | 1 | -90 | 90 | 0.19143 | 0.04886 | -0.19136 | -0.048815
65 | 63 | 0.7939 | 0.5081 | 5.3327e-09 | 0 | 0 | 0 | 0 | 0 | 1 | -90 | 90 | 0.19136 | 0.048816 | -0.19104 | -0.048616
63 | 61 | 0.64148 | 0.41055 | 4.3089e-09 | 0 | 0 | 0 | 0 | 0 | 1 | -90 | 90 | 0.17522 | 0.044649 | -0.175 | -0.044513
83 | 84 | 2.5073 | 1.6047 | 4.2105e-09 | 0 | 0 | 0 | 0 | 0 | 1 | -90 | 90 | 0.016827 | 0.0042199 | -0.01682 | -0.0042154
56 | 54 | 0.93099 | 0.59584 | 1.5634e-09 | 0 | 0 | 0 | 0 | 0 | 1 | -90 | 90 | 0.0044697 | 0.0011199 | -0.0044695 | -0.0011199
105 | 104 | 0.91349 | 0.58463 | 1.534e-09 | 0 | 0 | 0 | 0 | 0 | 1 | -90 | 90 | 0.0032037 | 0.00080283 | -0.0032035 | -0.00080291
92 | 93 | 0.33482 | 0.21429 | 2.249e-09 | 0 | 0 | 0 | 0 | 0 | 1 | -90 | 90 | -0.13062 | -0.033087 | 0.13068 | 0.033127
54 | 55 | 1.6382 | 1.0484 | 2.751e-09 | 0 | 0 | 0 | 0 | 0 | 1 | -90 | 90 | 0.001214 | 0.00030399 | -0.0012139 | -0.00030424
100 | 101 | 0.41965 | 0.26858 | 7.047e-10 | 0 | 0 | 0 | 0 | 0 | 1 | -90 | 90 | 0.004045 | 0.0010138 | -0.0040449 | -0.0010138
61 | 62 | 0.46326 | 0.29648 | 3.1117e-09 | 0 | 0 | 0 | 0 | 0 | 1 | -90 | 90 | 0.16908 | 0.043028 | -0.16893 | -0.042937
62 | 64 | 0.40571 | 0.25965 | 2.7252e-09 | 0 | 0 | 0 | 0 | 0 | 1 | -90 | 90 | 0.14725 | 0.037501 | -0.14715 | -0.03744
69 | 81 | 0.46519 | 0.29772 | 3.1247e-09 | 0 | 0 | 0 | 0 | 0 | 1 | -90 | 90 | 0.19417 | 0.049455 | -0.19398 | -0.049333
81 | 80 | 0.80634 | 0.51606 | 5.4163e-09 | 0 | 0 | 0 | 0 | 0 | 1 | -90 | 90 | 0.17442 | 0.044431 | -0.17415 | -0.044261
84 | 85 | 0.23316 | 0.14922 | 3.9153e-10 | 0 | 0 | 0 | 0 | 0 | 1 | -90 | 90 | 0.0017884 | 0.00044819 | -0.0017884 | -0.00044823
80 | 79 | 0.36498 | 0.23359 | 2.4516e-09 | 0 | 0 | 0 | 0 | 0 | 1 | -90 | 90 | 0.16751 | 0.042597 | -0.1674 | -0.042526
70 | 71 | 2.3781 | 1.522 | 3.9934e-09 | 0 | 0 | 0 | 0 | 0 | 1 | -90 | 90 | 0.0030573 | 0.00076577 | -0.0030571 | -0.000766
70 | 72 | 1.489 | 0.95298 | 2.5005e-09 | 0 | 0 | 0 | 0 | 0 | 1 | -90 | 90 | -0.011115 | -0.0027853 | 0.011117 | 0.0027863
71 | 73 | 1.3286 | 0.85028 | 2.231e-09 | 0 | 0 | 0 | 0 | 0 | 1 | -90 | 90 | 0.0017947 | 0.00044959 | -0.0017946 | -0.00044978
72 | 74 | 1.787 | 1.1437 | 3.0009e-09 | 0 | 0 | 0 | 0 | 0 | 1 | -90 | 90 | -0.017481 | -0.0043803 | 0.017487 | 0.0043839
72 | 75 | 1.3625 | 0.872 | 2.288e-09 | 0 | 0 | 0 | 0 | 0 | 1 | -90 | 90 | 0.006364 | 0.001594 | -0.0063634 | -0.0015939
74 | 82 | 0.31107 | 0.19909 | 2.0895e-09 | 0 | 0 | 0 | 0 | 0 | 1 | -90 | 90 | 0.14388 | 0.0366 | -0.14381 | -0.036555
74 | 79 | 0.26499 | 0.16959 | 1.7799e-09 | 0 | 0 | 0 | 0 | 0 | 1 | -90 | 90 | -0.16136 | -0.040984 | 0.16144 | 0.041032
75 | 78 | 1.2793 | 0.81877 | 2.1483e-09 | 0 | 0 | 0 | 0 | 0 | 1 | -90 | 90 | 0.0042842 | 0.001073 | -0.004284 | -0.001073
75 | 77 | 1.3265 | 0.84897 | 2.2276e-09 | 0 | 0 | 0 | 0 | 0 | 1 | -90 | 90 | 0.0020792 | 0.0005209 | -0.0020791 | -0.00052108
82 | 87 | 0.74944 | 0.47964 | 5.034e-09 | 0 | 0 | 0 | 0 | 0 | 1 | -90 | 90 | 0.1438 | 0.036555 | -0.14364 | -0.036447
78 | 95 | 2.118 | 1.3555 | 3.5567e-09 | 0 | 0 | 0 | 0 | 0 | 1 | -90 | 90 | 0.0021254 | 0.00053202 | -0.0021253 | -0.00053229
87 | 88 | 0.083994 | 0.053756 | 5.6419e-10 | 0 | 0 | 0 | 0 | 0 | 1 | -90 | 90 | 0.14001 | 0.035539 | -0.14 | -0.035528
95 | 96 | 2.3732 | 1.5188 | 3.9852e-09 | 0 | 0 | 0 | 0 | 0 | 1 | -90 | 90 | 0.00097201 | 0.00024323 | -0.00097198 | -0.00024361
88 | 89 | 0.5045 | 0.32288 | 3.3888e-09 | 0 | 0 | 0 | 0 | 0 | 1 | -90 | 90 | 0.13641 | 0.03463 | -0.13631 | -0.034564
89 | 93 | 0.35534 | 0.22742 | 2.3868e-09 | 0 | 0 | 0 | 0 | 0 | 1 | -90 | 90 | 0.13338 | 0.03383 | -0.13331 | -0.033785