## bus_data
BUS_I | BUS_TYPE | Pd | Qd | Gs | Bs | area | Vm | Va | baseKV | zone | Vmax | Vmin
1 | 1 | 0.076528 | 0.01918 | 0 | 0 | 1 | 0.99612 | -0.07368 | 0.4 | 1 | 1.1 | 0.9
2 | 1 | 0.026676 | 0.0066857 | 0 | 0 | 1 | 0.99915 | -0.016192 | 0.4 | 1 | 1.1 | 0.9
3 | 1 | 0 | 0 | 0 | 0 | 1 | 0.99556 | -0.084225 | 0.4 | 1 | 1.1 | 0.9
4 | 3 | 0.029382 | 0.0073638 | 0 | 0 | 1 | 1 | 0 | 0.4 | 1 | 1.1 | 0.9
6 | 1 | 0 | 0 | 0 | 0 | 1 | 0.98861 | -0.21703 | 0.4 | 1 | 1.1 | 0.9
56 | 1 | 0.0053558 | 0.0013423 | 0 | 0 | 1 | 0.99963 | -0.0072037 | 0.4 | 1 | 1.1 | 0.9
55 | 1 | 0.045566 | 0.01142 | 0 | 0 | 1 | 0.99406 | -0.1133 | 0.4 | 1 | 1.1 | 0.9
5 | 1 | 0 | 0 | 0 | 0 | 1 | 0.97973 | -0.38932 | 0.4 | 1 | 1.1 | 0.9
72 | 1 | 0 | 0 | 0 | 0 | 1 | 0.97676 | -0.44769 | 0.4 | 1 | 1.1 | 0.9
19 | 1 | 0 | 0 | 0 | 0 | 1 | 0.98376 | -0.31083 | 0.4 | 1 | 1.1 | 0.9
71 | 1 | 0.021069 | 0.0052804 | 0 | 0 | 1 | 0.97968 | -0.39034 | 0.4 | 1 | 1.1 | 0.9
58 | 1 | 0.023416 | 0.0058687 | 0 | 0 | 1 | 0.98804 | -0.22826 | 0.4 | 1 | 1.1 | 0.9
7 | 1 | 0.0042322 | 0.0010607 | 0 | 0 | 1 | 0.99112 | -0.16984 | 0.4 | 1 | 1.1 | 0.9
9 | 1 | 0 | 0 | 0 | 0 | 1 | 0.99125 | -0.16727 | 0.4 | 1 | 1.1 | 0.9
11 | 1 | 0.00057814 | 0.00014489 | 0 | 0 | 1 | 0.99136 | -0.16513 | 0.4 | 1 | 1.1 | 0.9
53 | 1 | 0.0071271 | 0.0017862 | 0 | 0 | 1 | 0.9915 | -0.16241 | 0.4 | 1 | 1.1 | 0.9
57 | 1 | 0.0053595 | 0.0013432 | 0 | 0 | 1 | 0.99958 | -0.0080748 | 0.4 | 1 | 1.1 | 0.9
54 | 1 | 0.001593 | 0.00039925 | 0 | 0 | 1 | 0.99314 | -0.13097 | 0.4 | 1 | 1.1 | 0.9
52 | 1 | 0 | 0 | 0 | 0 | 1 | 0.99174 | -0.15793 | 0.4 | 1 | 1.1 | 0.9
81 | 1 | 0.03416 | 0.0085614 | 0 | 0 | 1 | 0.97651 | -0.45262 | 0.4 | 1 | 1.1 | 0.9
17 | 1 | 0.018475 | 0.0046304 | 0 | 0 | 1 | 0.98197 | -0.34568 | 0.4 | 1 | 1.1 | 0.9
63 | 1 | 0.002689 | 0.00067392 | 0 | 0 | 1 | 0.98693 | -0.25064 | 0.4 | 1 | 1.1 | 0.9
64 | 1 | 0.0021675 | 0.00054322 | 0 | 0 | 1 | 0.98827 | -0.22468 | 0.4 | 1 | 1.1 | 0.9
32 | 1 | 0.00095215 | 0.00023863 | 0 | 0 | 1 | 0.98606 | -0.26748 | 0.4 | 1 | 1.1 | 0.9
67 | 1 | 0.0067733 | 0.0016976 | 0 | 0 | 1 | 0.98555 | -0.27732 | 0.4 | 1 | 1.1 | 0.9
65 | 1 | 0.00060458 | 0.00015152 | 0 | 0 | 1 | 0.9858 | -0.2726 | 0.4 | 1 | 1.1 | 0.9
12 | 1 | 0.0020737 | 0.00051971 | 0 | 0 | 1 | 0.97894 | -0.40634 | 0.4 | 1 | 1.1 | 0.9
13 | 1 | 0.00074442 | 0.00018657 | 0 | 0 | 1 | 0.97894 | -0.40633 | 0.4 | 1 | 1.1 | 0.9
14 | 1 | 0.00086279 | 0.00021624 | 0 | 0 | 1 | 0.97892 | -0.40673 | 0.4 | 1 | 1.1 | 0.9
15 | 1 | 0.0012524 | 0.00031388 | 0 | 0 | 1 | 0.97906 | -0.40397 | 0.4 | 1 | 1.1 | 0.9
16 | 1 | 0.0045085 | 0.0011299 | 0 | 0 | 1 | 0.9789 | -0.40717 | 0.4 | 1 | 1.1 | 0.9
46 | 1 | 0.00074181 | 0.00018591 | 0 | 0 | 1 | 0.97929 | -0.39948 | 0.4 | 1 | 1.1 | 0.9
45 | 1 | 0 | 0 | 0 | 0 | 1 | 0.97941 | -0.39719 | 0.4 | 1 | 1.1 | 0.9
18 | 1 | 0.01832 | 0.0045915 | 0 | 0 | 1 | 0.97912 | -0.40132 | 0.4 | 1 | 1.1 | 0.9
20 | 1 | 0 | 0 | 0 | 0 | 1 | 0.97824 | -0.41854 | 0.4 | 1 | 1.1 | 0.9
43 | 1 | 0 | 0 | 0 | 0 | 1 | 0.97664 | -0.44995 | 0.4 | 1 | 1.1 | 0.9
59 | 1 | 0.023963 | 0.0060057 | 0 | 0 | 1 | 0.97604 | -0.46183 | 0.4 | 1 | 1.1 | 0.9
40 | 1 | 0 | 0 | 0 | 0 | 1 | 0.97593 | -0.4639 | 0.4 | 1 | 1.1 | 0.9
21 | 1 | 0.00093549 | 0.00023446 | 0 | 0 | 1 | 0.98377 | -0.31195 | 0.4 | 1 | 1.1 | 0.9
22 | 1 | 0.00097358 | 0.000244 | 0 | 0 | 1 | 0.98452 | -0.29727 | 0.4 | 1 | 1.1 | 0.9
23 | 1 | 0 | 0 | 0 | 0 | 1 | 0.98278 | -0.3312 | 0.4 | 1 | 1.1 | 0.9
24 | 1 | 0.0027406 | 0.00068685 | 0 | 0 | 1 | 0.98538 | -0.28058 | 0.4 | 1 | 1.1 | 0.9
25 | 1 | 0 | 0 | 0 | 0 | 1 | 0.98267 | -0.33338 | 0.4 | 1 | 1.1 | 0.9
26 | 1 | 0.0038639 | 0.00096839 | 0 | 0 | 1 | 0.9816 | -0.35429 | 0.4 | 1 | 1.1 | 0.9
62 | 1 | 0.0011087 | 0.00027786 | 0 | 0 | 1 | 0.98258 | -0.33514 | 0.4 | 1 | 1.1 | 0.9
61 | 1 | 0.0012097 | 0.00030318 | 0 | 0 | 1 | 0.98266 | -0.33365 | 0.4 | 1 | 1.1 | 0.9
35 | 1 | 0 | 0 | 0 | 0 | 1 | 0.98069 | -0.372 | 0.4 | 1 | 1.1 | 0.9
75 | 1 | 0.0014844 | 0.00037202 | 0 | 0 | 1 | 0.98255 | -0.3357 | 0.4 | 1 | 1.1 | 0.9
73 | 1 | 0.00046813 | 0.00011732 | 0 | 0 | 1 | 0.98258 | -0.33522 | 0.4 | 1 | 1.1 | 0.9
37 | 1 | 0.0028118 | 0.00070471 | 0 | 0 | 1 | 0.98019 | -0.38182 | 0.4 | 1 | 1.1 | 0.9
33 | 1 | 0.0015955 | 0.00039987 | 0 | 0 | 1 | 0.98046 | -0.37666 | 0.4 | 1 | 1.1 | 0.9
27 | 1 | 0.00094273 | 0.00023627 | 0 | 0 | 1 | 0.97908 | -0.40371 | 0.4 | 1 | 1.1 | 0.9
28 | 1 | 0.00070084 | 0.00017565 | 0 | 0 | 1 | 0.97913 | -0.40263 | 0.4 | 1 | 1.1 | 0.9
29 | 1 | 0.0015507 | 0.00038865 | 0 | 0 | 1 | 0.97894 | -0.40643 | 0.4 | 1 | 1.1 | 0.9
30 | 1 | 0.0010185 | 0.00025526 | 0 | 0 | 1 | 0.97928 | -0.39967 | 0.4 | 1 | 1.1 | 0.9
31 | 1 | 0.00082997 | 0.00020801 | 0 | 0 | 1 | 0.97892 | -0.40687 | 0.4 | 1 | 1.1 | 0.9
49 | 1 | 0.0010715 | 0.00026853 | 0 | 0 | 1 | 0.97878 | -0.40952 | 0.4 | 1 | 1.1 | 0.9
44 | 1 | 0.0014398 | 0.00036086 | 0 | 0 | 1 | 0.97957 | -0.394 | 0.4 | 1 | 1.1 | 0.9
47 | 1 | 0.00072997 | 0.00018295 | 0 | 0 | 1 | 0.97876 | -0.40996 | 0.4 | 1 | 1.1 | 0.9
66 | 1 | 0.00049835 | 0.0001249 | 0 | 0 | 1 | 0.98579 | -0.27268 | 0.4 | 1 | 1.1 | 0.9
34 | 1 | 0.0010375 | 0.00026003 | 0 | 0 | 1 | 0.98027 | -0.38036 | 0.4 | 1 | 1.1 | 0.9
36 | 1 | 0.0017797 | 0.00044602 | 0 | 0 | 1 | 0.9801 | -0.38369 | 0.4 | 1 | 1.1 | 0.9
70 | 1 | 0.0012222 | 0.0003063 | 0 | 0 | 1 | 0.97997 | -0.38614 | 0.4 | 1 | 1.1 | 0.9
69 | 1 | 0.0013941 | 0.00034939 | 0 | 0 | 1 | 0.9799 | -0.38754 | 0.4 | 1 | 1.1 | 0.9
38 | 1 | 0.0032482 | 0.00081409 | 0 | 0 | 1 | 0.97583 | -0.46591 | 0.4 | 1 | 1.1 | 0.9
39 | 1 | 0.0032982 | 0.0008266 | 0 | 0 | 1 | 0.97573 | -0.4678 | 0.4 | 1 | 1.1 | 0.9
42 | 1 | 0.0053548 | 0.001342 | 0 | 0 | 1 | 0.97583 | -0.46597 | 0.4 | 1 | 1.1 | 0.9
80 | 1 | 0.0042839 | 0.0010736 | 0 | 0 | 1 | 0.97539 | -0.47458 | 0.4 | 1 | 1.1 | 0.9
78 | 1 | 0 | 0 | 0 | 0 | 1 | 0.97537 | -0.47492 | 0.4 | 1 | 1.1 | 0.9
79 | 1 | 0 | 0 | 0 | 0 | 1 | 0.97538 | -0.47479 | 0.4 | 1 | 1.1 | 0.9
77 | 1 | 0.00033422 | 8.3763e-05 | 0 | 0 | 1 | 0.97536 | -0.47516 | 0.4 | 1 | 1.1 | 0.9
48 | 1 | 0.0015182 | 0.0003805 | 0 | 0 | 1 | 0.97869 | -0.41122 | 0.4 | 1 | 1.1 | 0.9
50 | 1 | 0.001333 | 0.00033408 | 0 | 0 | 1 | 0.97869 | -0.4113 | 0.4 | 1 | 1.1 | 0.9
60 | 1 | 0.00082018 | 0.00020556 | 0 | 0 | 1 | 0.97869 | -0.41137 | 0.4 | 1 | 1.1 | 0.9
51 | 1 | 0.0020179 | 0.00050574 | 0 | 0 | 1 | 0.99088 | -0.17436 | 0.4 | 1 | 1.1 | 0.9
76 | 1 | 0.00098641 | 0.00024722 | 0 | 0 | 1 | 0.98255 | -0.33579 | 0.4 | 1 | 1.1 | 0.9
68 | 1 | 0.0012048 | 0.00030196 | 0 | 0 | 1 | 0.97982 | -0.38917 | 0.4 | 1 | 1.1 | 0.9
84 | 1 | 0.00088392 | 0.00022153 | 0 | 0 | 1 | 0.97979 | -0.38973 | 0.4 | 1 | 1.1 | 0.9

## generator_data
GEN_BUS | PG | QG | QMAX | QMIN | VG | MBASE | GEN_STATUS | PMAX | PMIN
4 | 0.42657 | 0.10872 | 10 | -10 | 1 | 100 | 1 | 10 | 0

## branch_data
F_BUS | T_BUS | BR_R | BR_X | BR_B | RATE_A | RATE_B | RATE_C | TAP | SHIFT | BR_STATUS | ANGMIN | ANGMAX | P_in | Q_in | P_out | Q_out
1 | 2 | 1.1032 | 0.70602 | 3.705e-09 | 0 | 0 | 0 | 0 | 0 | 1 | -90 | 90 | -0.23488 | -0.059801 | 0.23553 | 0.060219
1 | 3 | 0.30058 | 0.19237 | 1.0095e-09 | 0 | 0 | 0 | 0 | 0 | 1 | -90 | 90 | 0.15835 | 0.040621 | -0.15827 | -0.040569
2 | 4 | 0.27982 | 0.17908 | 9.3977e-10 | 0 | 0 | 0 | 0 | 0 | 1 | -90 | 90 | -0.26221 | -0.066904 | 0.26241 | 0.067035
3 | 6 | 3.757 | 2.4045 | 1.2618e-08 | 0 | 0 | 0 | 0 | 0 | 1 | -90 | 90 | 0.15827 | 0.04057 | -0.15726 | -0.039923
4 | 56 | 3.012 | 1.9277 | 5.058e-09 | 0 | 0 | 0 | 0 | 0 | 1 | -90 | 90 | 0.010719 | 0.0026874 | -0.010716 | -0.0026855
4 | 55 | 4.1154 | 2.6339 | 6.9109e-09 | 0 | 0 | 0 | 0 | 0 | 1 | -90 | 90 | 0.12406 | 0.031631 | -0.12338 | -0.0312
6 | 19 | 3.0853 | 1.9746 | 5.1811e-09 | 0 | 0 | 0 | 0 | 0 | 1 | -90 | 90 | 0.13383 | 0.034047 | -0.13323 | -0.033662
6 | 58 | 2.0983 | 1.3429 | 3.5237e-09 | 0 | 0 | 0 | 0 | 0 | 1 | -90 | 90 | 0.023429 | 0.0058764 | -0.023416 | -0.0058688
56 | 57 | 0.72793 | 0.46588 | 1.2224e-09 | 0 | 0 | 0 | 0 | 0 | 1 | -90 | 90 | 0.0053597 | 0.0013432 | -0.0053595 | -0.0013432
55 | 54 | 1.0138 | 0.64885 | 1.7025e-09 | 0 | 0 | 0 | 0 | 0 | 1 | -90 | 90 | 0.077817 | 0.01978 | -0.077751 | -0.019737
5 | 72 | 7.3303 | 4.6914 | 1.231e-08 | 0 | 0 | 0 | 0 | 0 | 1 | -90 | 90 | 0.034263 | 0.0086264 | -0.034168 | -0.0085666
5 | 19 | 6.1392 | 3.9291 | 1.0309e-08 | 0 | 0 | 0 | 0 | 0 | 1 | -90 | 90 | -0.055333 | -0.013907 | 0.055541 | 0.01404
5 | 71 | 0.20809 | 0.13318 | 3.4943e-10 | 0 | 0 | 0 | 0 | 0 | 1 | -90 | 90 | 0.02107 | 0.0052812 | -0.021069 | -0.0052805
72 | 81 | 0.61656 | 0.3946 | 1.0354e-09 | 0 | 0 | 0 | 0 | 0 | 1 | -90 | 90 | 0.034168 | 0.0085666 | -0.03416 | -0.0085616
19 | 17 | 1.9527 | 1.2497 | 3.279e-09 | 0 | 0 | 0 | 0 | 0 | 1 | -90 | 90 | 0.077686 | 0.019623 | -0.077557 | -0.019541
7 | 9 | 2.6665 | 1.7065 | 4.4777e-09 | 0 | 0 | 0 | 0 | 0 | 1 | -90 | 90 | -0.0042322 | -0.0010607 | 0.0042327 | 0.0010606
9 | 11 | 2.2305 | 1.4275 | 3.7456e-09 | 0 | 0 | 0 | 0 | 0 | 1 | -90 | 90 | -0.0042327 | -0.0010606 | 0.0042332 | 0.0010605
11 | 53 | 2.4934 | 1.5958 | 4.187e-09 | 0 | 0 | 0 | 0 | 0 | 1 | -90 | 90 | -0.0048113 | -0.0012054 | 0.0048119 | 0.0012054
53 | 52 | 1.6533 | 1.0581 | 2.7763e-09 | 0 | 0 | 0 | 0 | 0 | 1 | -90 | 90 | -0.011939 | -0.0029916 | 0.011942 | 0.002993
54 | 52 | 1.5762 | 1.0087 | 2.6468e-09 | 0 | 0 | 0 | 0 | 0 | 1 | -90 | 90 | 0.076158 | 0.019338 | -0.076059 | -0.019275
52 | 51 | 1.1388 | 0.72886 | 1.9124e-09 | 0 | 0 | 0 | 0 | 0 | 1 | -90 | 90 | 0.064117 | 0.016282 | -0.064067 | -0.01625
17 | 18 | 4.0769 | 2.6092 | 6.8462e-09 | 0 | 0 | 0 | 0 | 0 | 1 | -90 | 90 | 0.059081 | 0.01491 | -0.058924 | -0.014811
63 | 64 | 1.9107 | 1.2229 | 3.2087e-09 | 0 | 0 | 0 | 0 | 0 | 1 | -90 | 90 | -0.059657 | -0.015059 | 0.059731 | 0.015106
63 | 32 | 1.2956 | 0.82919 | 2.1757e-09 | 0 | 0 | 0 | 0 | 0 | 1 | -90 | 90 | 0.056968 | 0.014385 | -0.056922 | -0.014356
64 | 51 | 3.5886 | 2.2967 | 6.0262e-09 | 0 | 0 | 0 | 0 | 0 | 1 | -90 | 90 | -0.061899 | -0.015649 | 0.062049 | 0.015744
32 | 65 | 2.8323 | 1.8127 | 4.7562e-09 | 0 | 0 | 0 | 0 | 0 | 1 | -90 | 90 | 0.0078797 | 0.0019751 | -0.0078777 | -0.0019744
32 | 24 | 1.1928 | 0.76338 | 2.003e-09 | 0 | 0 | 0 | 0 | 0 | 1 | -90 | 90 | 0.048091 | 0.012142 | -0.04806 | -0.012123
67 | 65 | 3.0375 | 1.944 | 5.1007e-09 | 0 | 0 | 0 | 0 | 0 | 1 | -90 | 90 | -0.0067733 | -0.0016976 | 0.0067748 | 0.001698
65 | 66 | 0.73833 | 0.47253 | 1.2399e-09 | 0 | 0 | 0 | 0 | 0 | 1 | -90 | 90 | 0.00049835 | 0.00012478 | -0.00049835 | -0.0001249
12 | 13 | 0.0048869 | 0.0031276 | 8.2064e-12 | 0 | 0 | 0 | 0 | 0 | 1 | -90 | 90 | -0.007445 | -0.0018659 | 0.007445 | 0.0018659
12 | 14 | 0.31162 | 0.19944 | 5.2329e-10 | 0 | 0 | 0 | 0 | 0 | 1 | -90 | 90 | 0.0053714 | 0.0013462 | -0.0053713 | -0.0013462
13 | 15 | 1.2353 | 0.79058 | 2.0744e-09 | 0 | 0 | 0 | 0 | 0 | 1 | -90 | 90 | -0.0081895 | -0.0020525 | 0.0081904 | 0.0020529
14 | 16 | 0.42775 | 0.27376 | 7.1831e-10 | 0 | 0 | 0 | 0 | 0 | 1 | -90 | 90 | 0.0045085 | 0.0011299 | -0.0045084 | -0.00113
15 | 46 | 2.0464 | 1.3097 | 3.4364e-09 | 0 | 0 | 0 | 0 | 0 | 1 | -90 | 90 | -0.0094428 | -0.0023668 | 0.0094448 | 0.0023677
46 | 45 | 0.96452 | 0.61729 | 1.6197e-09 | 0 | 0 | 0 | 0 | 0 | 1 | -90 | 90 | -0.010187 | -0.0025536 | 0.010188 | 0.0025542
45 | 44 | 0.66376 | 0.4248 | 1.1146e-09 | 0 | 0 | 0 | 0 | 0 | 1 | -90 | 90 | -0.020708 | -0.0051915 | 0.020712 | 0.0051935
45 | 30 | 1.0139 | 0.64889 | 1.7026e-09 | 0 | 0 | 0 | 0 | 0 | 1 | -90 | 90 | 0.010521 | 0.0026373 | -0.010519 | -0.0026367
18 | 20 | 1.8249 | 1.168 | 3.0646e-09 | 0 | 0 | 0 | 0 | 0 | 1 | -90 | 90 | 0.040604 | 0.010219 | -0.040571 | -0.010198
20 | 43 | 3.322 | 2.126 | 5.5785e-09 | 0 | 0 | 0 | 0 | 0 | 1 | -90 | 90 | 0.040571 | 0.010198 | -0.04051 | -0.01016
43 | 59 | 2.1194 | 1.3564 | 3.5591e-09 | 0 | 0 | 0 | 0 | 0 | 1 | -90 | 90 | 0.023976 | 0.0060142 | -0.023963 | -0.0060059
43 | 40 | 3.6075 | 2.3088 | 6.0579e-09 | 0 | 0 | 0 | 0 | 0 | 1 | -90 | 90 | 0.016534 | 0.0041455 | -0.016523 | -0.0041391
40 | 42 | 1.6508 | 1.0565 | 2.7722e-09 | 0 | 0 | 0 | 0 | 0 | 1 | -90 | 90 | 0.0053552 | 0.0013422 | -0.0053547 | -0.0013421
40 | 80 | 9.8567 | 6.3083 | 1.6552e-08 | 0 | 0 | 0 | 0 | 0 | 1 | -90 | 90 | 0.0046204 | 0.0011562 | -0.004618 | -0.0011563
40 | 38 | 1.3092 | 0.8379 | 2.1985e-09 | 0 | 0 | 0 | 0 | 0 | 1 | -90 | 90 | 0.0065472 | 0.0016407 | -0.0065466 | -0.0016405
21 | 22 | 1.4437 | 0.92399 | 2.4244e-09 | 0 | 0 | 0 | 0 | 0 | 1 | -90 | 90 | -0.044279 | -0.01115 | 0.04431 | 0.011169
21 | 23 | 1.9315 | 1.2361 | 3.2434e-09 | 0 | 0 | 0 | 0 | 0 | 1 | -90 | 90 | 0.043343 | 0.010915 | -0.043304 | -0.01089
22 | 24 | 1.6078 | 1.029 | 2.7e-09 | 0 | 0 | 0 | 0 | 0 | 1 | -90 | 90 | -0.045284 | -0.011413 | 0.04532 | 0.011436
23 | 25 | 1.7895 | 1.1453 | 3.005e-09 | 0 | 0 | 0 | 0 | 0 | 1 | -90 | 90 | 0.0052582 | 0.0013171 | -0.0052577 | -0.0013171
23 | 26 | 2.6304 | 1.6834 | 4.4171e-09 | 0 | 0 | 0 | 0 | 0 | 1 | -90 | 90 | 0.038045 | 0.0095728 | -0.038003 | -0.0095464
25 | 62 | 1.8821 | 1.2046 | 3.1606e-09 | 0 | 0 | 0 | 0 | 0 | 1 | -90 | 90 | 0.004048 | 0.001014 | -0.0040476 | -0.0010141
25 | 61 | 0.96591 | 0.61819 | 1.622e-09 | 0 | 0 | 0 | 0 | 0 | 1 | -90 | 90 | 0.0012097 | 0.00030304 | -0.0012097 | -0.00030319
26 | 35 | 2.2418 | 1.4348 | 3.7647e-09 | 0 | 0 | 0 | 0 | 0 | 1 | -90 | 90 | 0.034139 | 0.008578 | -0.034111 | -0.00856
62 | 75 | 0.99052 | 0.63394 | 1.6634e-09 | 0 | 0 | 0 | 0 | 0 | 1 | -90 | 90 | 0.0024708 | 0.00061907 | -0.0024708 | -0.00061919
62 | 73 | 0.7587 | 0.48557 | 1.2741e-09 | 0 | 0 | 0 | 0 | 0 | 1 | -90 | 90 | 0.00046813 | 0.0001172 | -0.00046813 | -0.00011733
35 | 37 | 1.6959 | 1.0854 | 2.8478e-09 | 0 | 0 | 0 | 0 | 0 | 1 | -90 | 90 | 0.024988 | 0.0062741 | -0.024976 | -0.0062669
35 | 33 | 2.2053 | 1.4114 | 3.7032e-09 | 0 | 0 | 0 | 0 | 0 | 1 | -90 | 90 | 0.0091229 | 0.0022859 | -0.0091209 | -0.0022849
75 | 76 | 0.3525 | 0.2256 | 5.9195e-10 | 0 | 0 | 0 | 0 | 0 | 1 | -90 | 90 | 0.00098641 | 0.00024717 | -0.00098641 | -0.00024722
37 | 44 | 2.3664 | 1.5145 | 3.9739e-09 | 0 | 0 | 0 | 0 | 0 | 1 | -90 | 90 | 0.022164 | 0.0055622 | -0.022151 | -0.0055543
33 | 34 | 2.1136 | 1.3527 | 3.5493e-09 | 0 | 0 | 0 | 0 | 0 | 1 | -90 | 90 | 0.0075254 | 0.0018851 | -0.0075241 | -0.0018846
27 | 28 | 0.52569 | 0.33644 | 8.8278e-10 | 0 | 0 | 0 | 0 | 0 | 1 | -90 | 90 | -0.0087983 | -0.002205 | 0.0087988 | 0.0022052
27 | 29 | 1.4872 | 0.95181 | 2.4974e-09 | 0 | 0 | 0 | 0 | 0 | 1 | -90 | 90 | 0.0078556 | 0.0019687 | -0.0078546 | -0.0019683
28 | 30 | 1.3396 | 0.85733 | 2.2495e-09 | 0 | 0 | 0 | 0 | 0 | 1 | -90 | 90 | -0.0094996 | -0.0023808 | 0.0095009 | 0.0023815
29 | 31 | 0.29766 | 0.1905 | 4.9984e-10 | 0 | 0 | 0 | 0 | 0 | 1 | -90 | 90 | 0.0063039 | 0.0015796 | -0.0063037 | -0.0015796
31 | 49 | 2.0797 | 1.331 | 3.4924e-09 | 0 | 0 | 0 | 0 | 0 | 1 | -90 | 90 | 0.0054738 | 0.0013716 | -0.0054731 | -0.0013715
49 | 47 | 0.43304 | 0.27715 | 7.272e-10 | 0 | 0 | 0 | 0 | 0 | 1 | -90 | 90 | 0.0044016 | 0.0011029 | -0.0044015 | -0.0011029
47 | 48 | 1.472 | 0.94207 | 2.4719e-09 | 0 | 0 | 0 | 0 | 0 | 1 | -90 | 90 | 0.0036716 | 0.00091998 | -0.0036714 | -0.00092007
34 | 36 | 2.214 | 1.417 | 3.718e-09 | 0 | 0 | 0 | 0 | 0 | 1 | -90 | 90 | 0.0064866 | 0.0016245 | -0.0064856 | -0.0016242
36 | 70 | 2.2353 | 1.4306 | 3.7536e-09 | 0 | 0 | 0 | 0 | 0 | 1 | -90 | 90 | 0.0047059 | 0.0011782 | -0.0047054 | -0.0011782
70 | 69 | 1.7347 | 1.1102 | 2.913e-09 | 0 | 0 | 0 | 0 | 0 | 1 | -90 | 90 | 0.0034832 | 0.0008719 | -0.003483 | -0.00087204
69 | 68 | 3.3556 | 2.1476 | 5.635e-09 | 0 | 0 | 0 | 0 | 0 | 1 | -90 | 90 | 0.0020889 | 0.00052264 | -0.0020888 | -0.00052308
38 | 39 | 2.4456 | 1.5652 | 4.1068e-09 | 0 | 0 | 0 | 0 | 0 | 1 | -90 | 90 | 0.0032984 | 0.00082642 | -0.0032981 | -0.00082662
80 | 79 | 2.6762 | 1.7128 | 4.4941e-09 | 0 | 0 | 0 | 0 | 0 | 1 | -90 | 90 | 0.00033422 | 8.261e-05 | -0.00033422 | -8.3036e-05
78 | 79 | 1.646 | 1.0534 | 2.7641e-09 | 0 | 0 | 0 | 0 | 0 | 1 | -90 | 90 | -0.00033422 | -8.3297e-05 | 0.00033422 | 8.3036e-05
78 | 77 | 2.9475 | 1.8864 | 4.9496e-09 | 0 | 0 | 0 | 0 | 0 | 1 | -90 | 90 | 0.00033422 | 8.3297e-05 | -0.00033421 | -8.3766e-05
48 | 50 | 0.15529 | 0.099388 | 2.6078e-10 | 0 | 0 | 0 | 0 | 0 | 1 | -90 | 90 | 0.0021532 | 0.00053957 | -0.0021532 | -0.00053959
50 | 60 | 0.39191 | 0.25082 | 6.5812e-10 | 0 | 0 | 0 | 0 | 0 | 1 | -90 | 90 | 0.00082018 | 0.0002055 | -0.00082017 | -0.00020556
68 | 84 | 2.7319 | 1.7484 | 4.5877e-09 | 0 | 0 | 0 | 0 | 0 | 1 | -90 | 90 | 0.00088394 | 0.00022111 | -0.00088391 | -0.00022154