## bus_data
BUS_I | BUS_TYPE | Pd | Qd | Gs | Bs | area | Vm | Va | baseKV | zone | Vmax | Vmin
1 | 1 | 0.0019534 | 0.00048957 | 0 | 0 | 1 | 0.97112 | -0.55749 | 0.4 | 1 | 1.1 | 0.9
2 | 1 | 0.0022019 | 0.00055184 | 0 | 0 | 1 | 0.97111 | -0.55756 | 0.4 | 1 | 1.1 | 0.9
3 | 1 | 0 | 0 | 0 | 0 | 1 | 0.97118 | -0.55636 | 0.4 | 1 | 1.1 | 0.9
4 | 1 | 0 | 0 | 0 | 0 | 1 | 0.97091 | -0.56161 | 0.4 | 1 | 1.1 | 0.9
5 | 1 | 0.0023794 | 0.00059633 | 0 | 0 | 1 | 0.97127 | -0.55451 | 0.4 | 1 | 1.1 | 0.9
9 | 1 | 0.0015363 | 0.00038504 | 0 | 0 | 1 | 0.97079 | -0.56393 | 0.4 | 1 | 1.1 | 0.9
48 | 1 | 0 | 0 | 0 | 0 | 1 | 0.97203 | -0.53953 | 0.4 | 1 | 1.1 | 0.9
7 | 1 | 0 | 0 | 0 | 0 | 1 | 0.97077 | -0.56441 | 0.4 | 1 | 1.1 | 0.9
49 | 1 | 0 | 0 | 0 | 0 | 1 | 0.97235 | -0.53307 | 0.4 | 1 | 1.1 | 0.9
14 | 1 | 0.003546 | 0.00088871 | 0 | 0 | 1 | 0.97199 | -0.54027 | 0.4 | 1 | 1.1 | 0.9
6 | 1 | 0.0018302 | 0.0004587 | 0 | 0 | 1 | 0.97075 | -0.56474 | 0.4 | 1 | 1.1 | 0.9
8 | 1 | 0.0014989 | 0.00037565 | 0 | 0 | 1 | 0.97058 | -0.56814 | 0.4 | 1 | 1.1 | 0.9
45 | 1 | 0.0013508 | 0.00033855 | 0 | 0 | 1 | 0.97055 | -0.5688 | 0.4 | 1 | 1.1 | 0.9
44 | 1 | 0.001914 | 0.00047969 | 0 | 0 | 1 | 0.97045 | -0.57071 | 0.4 | 1 | 1.1 | 0.9
10 | 1 | 0.0025345 | 0.00063521 | 0 | 0 | 1 | 0.97184 | -0.54327 | 0.4 | 1 | 1.1 | 0.9
11 | 1 | 0 | 0 | 0 | 0 | 1 | 0.97187 | -0.54272 | 0.4 | 1 | 1.1 | 0.9
13 | 1 | 0 | 0 | 0 | 0 | 1 | 0.97178 | -0.54433 | 0.4 | 1 | 1.1 | 0.9
217 | 1 | 0.0034691 | 0.00086944 | 0 | 0 | 1 | 0.97174 | -0.54511 | 0.4 | 1 | 1.1 | 0.9
15 | 1 | 0.0084343 | 0.0021138 | 0 | 0 | 1 | 0.98455 | -0.29651 | 0.4 | 1 | 1.1 | 0.9
16 | 1 | 0 | 0 | 0 | 0 | 1 | 0.98333 | -0.32038 | 0.4 | 1 | 1.1 | 0.9
17 | 1 | 0 | 0 | 0 | 0 | 1 | 0.98558 | -0.27651 | 0.4 | 1 | 1.1 | 0.9
18 | 1 | 0.017248 | 0.0043227 | 0 | 0 | 1 | 0.98294 | -0.328 | 0.4 | 1 | 1.1 | 0.9
19 | 1 | 0 | 0 | 0 | 0 | 1 | 0.98204 | -0.34543 | 0.4 | 1 | 1.1 | 0.9
20 | 1 | 0 | 0 | 0 | 0 | 1 | 0.98625 | -0.26341 | 0.4 | 1 | 1.1 | 0.9
24 | 1 | 0.018587 | 0.0046583 | 0 | 0 | 1 | 0.98168 | -0.35248 | 0.4 | 1 | 1.1 | 0.9
27 | 1 | 0.0060471 | 0.0015156 | 0 | 0 | 1 | 0.98663 | -0.25613 | 0.4 | 1 | 1.1 | 0.9
21 | 1 | 0 | 0 | 0 | 0 | 1 | 0.98101 | -0.36574 | 0.4 | 1 | 1.1 | 0.9
22 | 1 | 0.018232 | 0.0045695 | 0 | 0 | 1 | 0.98075 | -0.37066 | 0.4 | 1 | 1.1 | 0.9
23 | 1 | 0 | 0 | 0 | 0 | 1 | 0.98127 | -0.36054 | 0.4 | 1 | 1.1 | 0.9
25 | 1 | 0.0057225 | 0.0014342 | 0 | 0 | 1 | 0.98859 | -0.21811 | 0.4 | 1 | 1.1 | 0.9
26 | 1 | 0.002921 | 0.00073208 | 0 | 0 | 1 | 0.99116 | -0.16859 | 0.4 | 1 | 1.1 | 0.9
28 | 1 | 0.0019237 | 0.00048213 | 0 | 0 | 1 | 0.99221 | -0.14848 | 0.4 | 1 | 1.1 | 0.9
80 | 1 | 0.013018 | 0.0032625 | 0 | 0 | 1 | 0.99455 | -0.10364 | 0.4 | 1 | 1.1 | 0.9
81 | 1 | 0.0022582 | 0.00056595 | 0 | 0 | 1 | 0.99463 | -0.1021 | 0.4 | 1 | 1.1 | 0.9
29 | 1 | 0.0028247 | 0.00070793 | 0 | 0 | 1 | 0.97223 | -0.53558 | 0.4 | 1 | 1.1 | 0.9
30 | 1 | 0.012387 | 0.0031045 | 0 | 0 | 1 | 0.97147 | -0.55064 | 0.4 | 1 | 1.1 | 0.9
31 | 1 | 0.0022484 | 0.0005635 | 0 | 0 | 1 | 0.97227 | -0.53482 | 0.4 | 1 | 1.1 | 0.9
32 | 1 | 0.0040542 | 0.0010161 | 0 | 0 | 1 | 0.97253 | -0.52964 | 0.4 | 1 | 1.1 | 0.9
145 | 1 | 0.0012119 | 0.00030374 | 0 | 0 | 1 | 0.97282 | -0.52381 | 0.4 | 1 | 1.1 | 0.9
146 | 1 | 0 | 0 | 0 | 0 | 1 | 0.97309 | -0.5185 | 0.4 | 1 | 1.1 | 0.9
33 | 1 | 0.0011095 | 0.00027806 | 0 | 0 | 1 | 0.98521 | -0.2832 | 0.4 | 1 | 1.1 | 0.9
34 | 1 | 0.00091668 | 0.00022974 | 0 | 0 | 1 | 0.98505 | -0.28641 | 0.4 | 1 | 1.1 | 0.9
35 | 1 | 0.0017504 | 0.00043869 | 0 | 0 | 1 | 0.98559 | -0.27598 | 0.4 | 1 | 1.1 | 0.9
36 | 1 | 0.00081999 | 0.00020551 | 0 | 0 | 1 | 0.98482 | -0.29093 | 0.4 | 1 | 1.1 | 0.9
37 | 1 | 0.0030569 | 0.00076613 | 0 | 0 | 1 | 0.98606 | -0.26678 | 0.4 | 1 | 1.1 | 0.9
200 | 1 | 0.0015096 | 0.00037834 | 0 | 0 | 1 | 0.98469 | -0.29339 | 0.4 | 1 | 1.1 | 0.9
38 | 1 | 0.0015366 | 0.0003851 | 0 | 0 | 1 | 0.98664 | -0.25539 | 0.4 | 1 | 1.1 | 0.9
201 | 1 | 0 | 0 | 0 | 0 | 1 | 0.98388 | -0.30937 | 0.4 | 1 | 1.1 | 0.9
203 | 1 | 0.00207 | 0.00051879 | 0 | 0 | 1 | 0.98459 | -0.29536 | 0.4 | 1 | 1.1 | 0.9
39 | 1 | 0.0020787 | 0.00052097 | 0 | 0 | 1 | 0.98744 | -0.23986 | 0.4 | 1 | 1.1 | 0.9
144 | 1 | 0 | 0 | 0 | 0 | 1 | 0.98765 | -0.23571 | 0.4 | 1 | 1.1 | 0.9
63 | 1 | 0 | 0 | 0 | 0 | 1 | 0.9902 | -0.18673 | 0.4 | 1 | 1.1 | 0.9
69 | 1 | 0.0019984 | 0.00050085 | 0 | 0 | 1 | 0.98752 | -0.23835 | 0.4 | 1 | 1.1 | 0.9
40 | 1 | 0.0041879 | 0.0010496 | 0 | 0 | 1 | 0.97193 | -0.54131 | 0.4 | 1 | 1.1 | 0.9
41 | 1 | 0 | 0 | 0 | 0 | 1 | 0.97215 | -0.53704 | 0.4 | 1 | 1.1 | 0.9
158 | 1 | 0.0050042 | 0.0012542 | 0 | 0 | 1 | 0.97131 | -0.55375 | 0.4 | 1 | 1.1 | 0.9
42 | 1 | 0.0047289 | 0.0011852 | 0 | 0 | 1 | 0.97244 | -0.53137 | 0.4 | 1 | 1.1 | 0.9
43 | 1 | 0.008138 | 0.0020396 | 0 | 0 | 1 | 0.97177 | -0.54453 | 0.4 | 1 | 1.1 | 0.9
156 | 1 | 0.00057515 | 0.00014415 | 0 | 0 | 1 | 0.9713 | -0.5539 | 0.4 | 1 | 1.1 | 0.9
166 | 1 | 0.00053456 | 0.00013397 | 0 | 0 | 1 | 0.98054 | -0.37249 | 0.4 | 1 | 1.1 | 0.9
133 | 1 | 0 | 0 | 0 | 0 | 1 | 0.9765 | -0.45148 | 0.4 | 1 | 1.1 | 0.9
137 | 1 | 0.00048988 | 0.00012277 | 0 | 0 | 1 | 0.98132 | -0.35732 | 0.4 | 1 | 1.1 | 0.9
170 | 1 | 0.0025981 | 0.00065114 | 0 | 0 | 1 | 0.97313 | -0.51766 | 0.4 | 1 | 1.1 | 0.9
168 | 1 | 0.00082554 | 0.0002069 | 0 | 0 | 1 | 0.9741 | -0.49866 | 0.4 | 1 | 1.1 | 0.9
136 | 1 | 0.0019632 | 0.00049203 | 0 | 0 | 1 | 0.9824 | -0.33634 | 0.4 | 1 | 1.1 | 0.9
59 | 1 | 0.00096196 | 0.00024109 | 0 | 0 | 1 | 0.98257 | -0.33309 | 0.4 | 1 | 1.1 | 0.9
134 | 1 | 0.00073698 | 0.0001847 | 0 | 0 | 1 | 0.98177 | -0.34857 | 0.4 | 1 | 1.1 | 0.9
46 | 1 | 0.00097573 | 0.00024454 | 0 | 0 | 1 | 0.97044 | -0.57088 | 0.4 | 1 | 1.1 | 0.9
47 | 1 | 0.0012111 | 0.00030354 | 0 | 0 | 1 | 0.97039 | -0.57199 | 0.4 | 1 | 1.1 | 0.9
192 | 1 | 0.0016706 | 0.00041869 | 0 | 0 | 1 | 0.97039 | -0.57199 | 0.4 | 1 | 1.1 | 0.9
193 | 1 | 0.00064274 | 0.00016109 | 0 | 0 | 1 | 0.97037 | -0.57224 | 0.4 | 1 | 1.1 | 0.9
119 | 1 | 0.0041159 | 0.0010315 | 0 | 0 | 1 | 0.97308 | -0.51868 | 0.4 | 1 | 1.1 | 0.9
116 | 1 | 0.0015493 | 0.0003883 | 0 | 0 | 1 | 0.97233 | -0.5336 | 0.4 | 1 | 1.1 | 0.9
50 | 1 | 0.0062167 | 0.0015581 | 0 | 0 | 1 | 0.98028 | -0.37759 | 0.4 | 1 | 1.1 | 0.9
51 | 1 | 0.0016599 | 0.00041602 | 0 | 0 | 1 | 0.9797 | -0.389 | 0.4 | 1 | 1.1 | 0.9
52 | 1 | 0 | 0 | 0 | 0 | 1 | 0.98035 | -0.37637 | 0.4 | 1 | 1.1 | 0.9
53 | 1 | 0 | 0 | 0 | 0 | 1 | 0.97891 | -0.40446 | 0.4 | 1 | 1.1 | 0.9
54 | 1 | 0.0027649 | 0.00069295 | 0 | 0 | 1 | 0.98073 | -0.36881 | 0.4 | 1 | 1.1 | 0.9
110 | 1 | 0.0032416 | 0.00081242 | 0 | 0 | 1 | 0.97859 | -0.41054 | 0.4 | 1 | 1.1 | 0.9
107 | 1 | 0.0020959 | 0.00052527 | 0 | 0 | 1 | 0.97868 | -0.40884 | 0.4 | 1 | 1.1 | 0.9
105 | 1 | 0.0010012 | 0.00025092 | 0 | 0 | 1 | 0.98102 | -0.36322 | 0.4 | 1 | 1.1 | 0.9
55 | 1 | 0 | 0 | 0 | 0 | 1 | 0.99632 | -0.069918 | 0.4 | 1 | 1.1 | 0.9
83 | 1 | 0 | 0 | 0 | 0 | 1 | 0.99731 | -0.051063 | 0.4 | 1 | 1.1 | 0.9
179 | 1 | 0.0027141 | 0.00068021 | 0 | 0 | 1 | 0.97805 | -0.4211 | 0.4 | 1 | 1.1 | 0.9
108 | 1 | 0.0056386 | 0.0014132 | 0 | 0 | 1 | 0.9784 | -0.41437 | 0.4 | 1 | 1.1 | 0.9
104 | 1 | 0.0016794 | 0.0004209 | 0 | 0 | 1 | 0.98125 | -0.35872 | 0.4 | 1 | 1.1 | 0.9
84 | 1 | 0.0091269 | 0.0022874 | 0 | 0 | 1 | 0.9981 | -0.035924 | 0.4 | 1 | 1.1 | 0.9
82 | 1 | 0.011607 | 0.0029089 | 0 | 0 | 1 | 0.99647 | -0.066873 | 0.4 | 1 | 1.1 | 0.9
56 | 1 | 0.0040176 | 0.0010069 | 0 | 0 | 1 | 0.98546 | -0.27718 | 0.4 | 1 | 1.1 | 0.9
57 | 1 | 0.00067225 | 0.00016848 | 0 | 0 | 1 | 0.9838 | -0.30914 | 0.4 | 1 | 1.1 | 0.9
58 | 1 | 0.0060129 | 0.001507 | 0 | 0 | 1 | 0.9857 | -0.27249 | 0.4 | 1 | 1.1 | 0.9
199 | 1 | 0.00099449 | 0.00024924 | 0 | 0 | 1 | 0.98722 | -0.24323 | 0.4 | 1 | 1.1 | 0.9
198 | 1 | 0.0019096 | 0.00047859 | 0 | 0 | 1 | 0.98741 | -0.23951 | 0.4 | 1 | 1.1 | 0.9
60 | 1 | 0.0055503 | 0.001391 | 0 | 0 | 1 | 0.99419 | -0.11037 | 0.4 | 1 | 1.1 | 0.9
61 | 1 | 0.0041552 | 0.0010414 | 0 | 0 | 1 | 0.99168 | -0.15837 | 0.4 | 1 | 1.1 | 0.9
62 | 1 | 0.005458 | 0.0013679 | 0 | 0 | 1 | 0.9949 | -0.096769 | 0.4 | 1 | 1.1 | 0.9
64 | 1 | 0.0055379 | 0.0013879 | 0 | 0 | 1 | 0.99493 | -0.096213 | 0.4 | 1 | 1.1 | 0.9
141 | 1 | 0.0029775 | 0.00074624 | 0 | 0 | 1 | 0.98991 | -0.1923 | 0.4 | 1 | 1.1 | 0.9
127 | 1 | 0.0022899 | 0.0005739 | 0 | 0 | 1 | 0.98897 | -0.21052 | 0.4 | 1 | 1.1 | 0.9
65 | 1 | 0.026186 | 0.0065629 | 0 | 0 | 1 | 0.98119 | -0.36109 | 0.4 | 1 | 1.1 | 0.9
66 | 1 | 0 | 0 | 0 | 0 | 1 | 0.98406 | -0.30513 | 0.4 | 1 | 1.1 | 0.9
67 | 1 | 0 | 0 | 0 | 0 | 1 | 0.97959 | -0.39223 | 0.4 | 1 | 1.1 | 0.9
68 | 1 | 0 | 0 | 0 | 0 | 1 | 0.97937 | -0.39656 | 0.4 | 1 | 1.1 | 0.9
70 | 1 | 0.0073437 | 0.0018405 | 0 | 0 | 1 | 0.9793 | -0.39793 | 0.4 | 1 | 1.1 | 0.9
195 | 1 | 0.0017233 | 0.0004319 | 0 | 0 | 1 | 0.97882 | -0.40727 | 0.4 | 1 | 1.1 | 0.9
204 | 1 | 0.017614 | 0.0044146 | 0 | 0 | 1 | 0.9784 | -0.41563 | 0.4 | 1 | 1.1 | 0.9
194 | 1 | 0.0011899 | 0.00029823 | 0 | 0 | 1 | 0.978 | -0.42332 | 0.4 | 1 | 1.1 | 0.9
71 | 1 | 0.0064378 | 0.0016135 | 0 | 0 | 1 | 0.98908 | -0.20739 | 0.4 | 1 | 1.1 | 0.9
72 | 1 | 0.00089701 | 0.00022481 | 0 | 0 | 1 | 0.98924 | -0.20441 | 0.4 | 1 | 1.1 | 0.9
73 | 1 | 0 | 0 | 0 | 0 | 1 | 0.98965 | -0.19643 | 0.4 | 1 | 1.1 | 0.9
79 | 1 | 0 | 0 | 0 | 0 | 1 | 0.98993 | -0.19108 | 0.4 | 1 | 1.1 | 0.9
97 | 1 | 0.0027567 | 0.00069089 | 0 | 0 | 1 | 0.99067 | -0.17696 | 0.4 | 1 | 1.1 | 0.9
76 | 1 | 0 | 0 | 0 | 0 | 1 | 0.98843 | -0.21997 | 0.4 | 1 | 1.1 | 0.9
74 | 1 | 0.0038487 | 0.00096458 | 0 | 0 | 1 | 0.988 | -0.2283 | 0.4 | 1 | 1.1 | 0.9
75 | 1 | 0.0012795 | 0.00032067 | 0 | 0 | 1 | 0.98798 | -0.22868 | 0.4 | 1 | 1.1 | 0.9
77 | 1 | 0.00042549 | 0.00010664 | 0 | 0 | 1 | 0.98798 | -0.22871 | 0.4 | 1 | 1.1 | 0.9
78 | 1 | 0.0023132 | 0.00057975 | 0 | 0 | 1 | 0.98815 | -0.22522 | 0.4 | 1 | 1.1 | 0.9
111 | 1 | 0.00049155 | 0.00012319 | 0 | 0 | 1 | 0.98732 | -0.24129 | 0.4 | 1 | 1.1 | 0.9
112 | 1 | 0 | 0 | 0 | 0 | 1 | 0.98683 | -0.25066 | 0.4 | 1 | 1.1 | 0.9
95 | 1 | 0.00099164 | 0.00024853 | 0 | 0 | 1 | 0.99287 | -0.1349 | 0.4 | 1 | 1.1 | 0.9
162 | 1 | 0.0066977 | 0.0016786 | 0 | 0 | 1 | 0.99882 | -0.022329 | 0.4 | 1 | 1.1 | 0.9
161 | 3 | 0.0025776 | 0.000646 | 0 | 0 | 1 | 1 | 0 | 0.4 | 1 | 1.1 | 0.9
85 | 1 | 0.0022392 | 0.0005612 | 0 | 0 | 1 | 0.97549 | -0.4725 | 0.4 | 1 | 1.1 | 0.9
86 | 1 | 0.00095884 | 0.00024031 | 0 | 0 | 1 | 0.97625 | -0.45766 | 0.4 | 1 | 1.1 | 0.9
87 | 1 | 0.00094692 | 0.00023732 | 0 | 0 | 1 | 0.97515 | -0.47926 | 0.4 | 1 | 1.1 | 0.9
88 | 1 | 0.00061042 | 0.00015299 | 0 | 0 | 1 | 0.97646 | -0.45355 | 0.4 | 1 | 1.1 | 0.9
89 | 1 | 0.0028224 | 0.00070736 | 0 | 0 | 1 | 0.97484 | -0.48539 | 0.4 | 1 | 1.1 | 0.9
115 | 1 | 0.00095442 | 0.0002392 | 0 | 0 | 1 | 0.97676 | -0.44756 | 0.4 | 1 | 1.1 | 0.9
102 | 1 | 0.0011035 | 0.00027656 | 0 | 0 | 1 | 0.97476 | -0.48682 | 0.4 | 1 | 1.1 | 0.9
175 | 1 | 0 | 0 | 0 | 0 | 1 | 0.97748 | -0.43356 | 0.4 | 1 | 1.1 | 0.9
100 | 1 | 0 | 0 | 0 | 0 | 1 | 0.97449 | -0.49221 | 0.4 | 1 | 1.1 | 0.9
90 | 1 | 0.0034118 | 0.00085507 | 0 | 0 | 1 | 0.98294 | -0.326 | 0.4 | 1 | 1.1 | 0.9
91 | 1 | 0.011564 | 0.0028981 | 0 | 0 | 1 | 0.98347 | -0.31566 | 0.4 | 1 | 1.1 | 0.9
92 | 1 | 0.0015994 | 0.00040086 | 0 | 0 | 1 | 0.98236 | -0.33719 | 0.4 | 1 | 1.1 | 0.9
93 | 1 | 0.0036584 | 0.00091687 | 0 | 0 | 1 | 0.98351 | -0.3149 | 0.4 | 1 | 1.1 | 0.9
94 | 1 | 0 | 0 | 0 | 0 | 1 | 0.98199 | -0.34442 | 0.4 | 1 | 1.1 | 0.9
103 | 1 | 0.0034348 | 0.00086085 | 0 | 0 | 1 | 0.98452 | -0.29541 | 0.4 | 1 | 1.1 | 0.9
171 | 1 | 0.0017249 | 0.00043229 | 0 | 0 | 1 | 0.98199 | -0.34444 | 0.4 | 1 | 1.1 | 0.9
106 | 1 | 0.0014021 | 0.00035139 | 0 | 0 | 1 | 0.98152 | -0.35348 | 0.4 | 1 | 1.1 | 0.9
184 | 1 | 0 | 0 | 0 | 0 | 1 | 0.98506 | -0.28481 | 0.4 | 1 | 1.1 | 0.9
178 | 1 | 0.0025602 | 0.00064165 | 0 | 0 | 1 | 0.98197 | -0.34486 | 0.4 | 1 | 1.1 | 0.9
96 | 1 | 0.00058807 | 0.00014738 | 0 | 0 | 1 | 0.99469 | -0.10025 | 0.4 | 1 | 1.1 | 0.9
98 | 1 | 0.00037374 | 9.3669e-05 | 0 | 0 | 1 | 0.99491 | -0.09607 | 0.4 | 1 | 1.1 | 0.9
122 | 1 | 0.00033415 | 8.3747e-05 | 0 | 0 | 1 | 0.99566 | -0.08198 | 0.4 | 1 | 1.1 | 0.9
120 | 1 | 0.00028588 | 7.1647e-05 | 0 | 0 | 1 | 0.99592 | -0.076921 | 0.4 | 1 | 1.1 | 0.9
99 | 1 | 0.0014585 | 0.00036554 | 0 | 0 | 1 | 0.97402 | -0.50141 | 0.4 | 1 | 1.1 | 0.9
101 | 1 | 0.0020642 | 0.00051733 | 0 | 0 | 1 | 0.97374 | -0.507 | 0.4 | 1 | 1.1 | 0.9
151 | 1 | 0.0062732 | 0.0015722 | 0 | 0 | 1 | 0.97223 | -0.5369 | 0.4 | 1 | 1.1 | 0.9
152 | 1 | 0.0024714 | 0.00061938 | 0 | 0 | 1 | 0.97193 | -0.54275 | 0.4 | 1 | 1.1 | 0.9
155 | 1 | 0 | 0 | 0 | 0 | 1 | 0.97172 | -0.54699 | 0.4 | 1 | 1.1 | 0.9
191 | 1 | 0 | 0 | 0 | 0 | 1 | 0.9717 | -0.54725 | 0.4 | 1 | 1.1 | 0.9
188 | 1 | 0.0003827 | 9.5914e-05 | 0 | 0 | 1 | 0.97158 | -0.54963 | 0.4 | 1 | 1.1 | 0.9
185 | 1 | 0.00024591 | 6.1631e-05 | 0 | 0 | 1 | 0.97115 | -0.55828 | 0.4 | 1 | 1.1 | 0.9
186 | 1 | 0.0025074 | 0.0006284 | 0 | 0 | 1 | 0.97115 | -0.55828 | 0.4 | 1 | 1.1 | 0.9
187 | 1 | 0.0018995 | 0.00047606 | 0 | 0 | 1 | 0.97115 | -0.55809 | 0.4 | 1 | 1.1 | 0.9
190 | 1 | 0.00022131 | 5.5466e-05 | 0 | 0 | 1 | 0.97124 | -0.55631 | 0.4 | 1 | 1.1 | 0.9
189 | 1 | 0.0026737 | 0.00067009 | 0 | 0 | 1 | 0.97157 | -0.54995 | 0.4 | 1 | 1.1 | 0.9
196 | 1 | 0.00040453 | 0.00010138 | 0 | 0 | 1 | 0.97169 | -0.54744 | 0.4 | 1 | 1.1 | 0.9
114 | 1 | 0.0029232 | 0.00073263 | 0 | 0 | 1 | 0.98584 | -0.26989 | 0.4 | 1 | 1.1 | 0.9
183 | 1 | 0.00051853 | 0.00012996 | 0 | 0 | 1 | 0.98502 | -0.28559 | 0.4 | 1 | 1.1 | 0.9
109 | 1 | 0.0025769 | 0.00064582 | 0 | 0 | 1 | 0.97828 | -0.4167 | 0.4 | 1 | 1.1 | 0.9
129 | 1 | 0.0023912 | 0.0005993 | 0 | 0 | 1 | 0.97822 | -0.41784 | 0.4 | 1 | 1.1 | 0.9
142 | 1 | 0.0022333 | 0.00055972 | 0 | 0 | 1 | 0.97819 | -0.41846 | 0.4 | 1 | 1.1 | 0.9
174 | 1 | 0 | 0 | 0 | 0 | 1 | 0.9767 | -0.44767 | 0.4 | 1 | 1.1 | 0.9
113 | 1 | 0.0011259 | 0.00028218 | 0 | 0 | 1 | 0.98673 | -0.25263 | 0.4 | 1 | 1.1 | 0.9
172 | 1 | 0.002225 | 0.00055765 | 0 | 0 | 1 | 0.98662 | -0.25472 | 0.4 | 1 | 1.1 | 0.9
173 | 1 | 0.0022055 | 0.00055276 | 0 | 0 | 1 | 0.9866 | -0.25524 | 0.4 | 1 | 1.1 | 0.9
176 | 1 | 0.0017857 | 0.00044755 | 0 | 0 | 1 | 0.97788 | -0.42559 | 0.4 | 1 | 1.1 | 0.9
154 | 1 | 0 | 0 | 0 | 0 | 1 | 0.97733 | -0.43645 | 0.4 | 1 | 1.1 | 0.9
117 | 1 | 0.0012685 | 0.00031793 | 0 | 0 | 1 | 0.98478 | -0.29038 | 0.4 | 1 | 1.1 | 0.9
118 | 1 | 0.0038484 | 0.00096449 | 0 | 0 | 1 | 0.98479 | -0.29023 | 0.4 | 1 | 1.1 | 0.9
150 | 1 | 0.0022291 | 0.00055865 | 0 | 0 | 1 | 0.98485 | -0.28888 | 0.4 | 1 | 1.1 | 0.9
147 | 1 | 0.0016356 | 0.00040991 | 0 | 0 | 1 | 0.97382 | -0.50421 | 0.4 | 1 | 1.1 | 0.9
121 | 1 | 0.0017767 | 0.00044529 | 0 | 0 | 1 | 0.99664 | -0.063282 | 0.4 | 1 | 1.1 | 0.9
123 | 1 | 0.0027693 | 0.00069406 | 0 | 0 | 1 | 0.99684 | -0.05951 | 0.4 | 1 | 1.1 | 0.9
160 | 1 | 0.0016573 | 0.00041537 | 0 | 0 | 1 | 0.99795 | -0.038507 | 0.4 | 1 | 1.1 | 0.9
159 | 1 | 0.0016502 | 0.00041359 | 0 | 0 | 1 | 0.99818 | -0.034313 | 0.4 | 1 | 1.1 | 0.9
124 | 1 | 0.0021353 | 0.00053514 | 0 | 0 | 1 | 0.98872 | -0.21546 | 0.4 | 1 | 1.1 | 0.9
125 | 1 | 0.0015436 | 0.00038687 | 0 | 0 | 1 | 0.98889 | -0.21224 | 0.4 | 1 | 1.1 | 0.9
126 | 1 | 0.0030618 | 0.00076737 | 0 | 0 | 1 | 0.98871 | -0.21565 | 0.4 | 1 | 1.1 | 0.9
128 | 1 | 0.0032784 | 0.00082164 | 0 | 0 | 1 | 0.98867 | -0.21642 | 0.4 | 1 | 1.1 | 0.9
138 | 1 | 0.0022384 | 0.00056099 | 0 | 0 | 1 | 0.98891 | -0.21169 | 0.4 | 1 | 1.1 | 0.9
139 | 1 | 0.0015758 | 0.00039494 | 0 | 0 | 1 | 0.98888 | -0.21237 | 0.4 | 1 | 1.1 | 0.9
143 | 1 | 0.0031224 | 0.00078255 | 0 | 0 | 1 | 0.97818 | -0.41874 | 0.4 | 1 | 1.1 | 0.9
130 | 1 | 0.0015954 | 0.00039984 | 0 | 0 | 1 | 0.9764 | -0.45343 | 0.4 | 1 | 1.1 | 0.9
131 | 1 | 0.0012651 | 0.00031706 | 0 | 0 | 1 | 0.97635 | -0.45428 | 0.4 | 1 | 1.1 | 0.9
132 | 1 | 0.0015003 | 0.00037602 | 0 | 0 | 1 | 0.97643 | -0.45278 | 0.4 | 1 | 1.1 | 0.9
177 | 1 | 0 | 0 | 0 | 0 | 1 | 0.97624 | -0.45661 | 0.4 | 1 | 1.1 | 0.9
169 | 1 | 0 | 0 | 0 | 0 | 1 | 0.97623 | -0.45665 | 0.4 | 1 | 1.1 | 0.9
182 | 1 | 0.0023457 | 0.00058789 | 0 | 0 | 1 | 0.9759 | -0.46314 | 0.4 | 1 | 1.1 | 0.9
167 | 1 | 0.00093359 | 0.00023398 | 0 | 0 | 1 | 0.97485 | -0.48387 | 0.4 | 1 | 1.1 | 0.9
135 | 1 | 0.0004908 | 0.00012301 | 0 | 0 | 1 | 0.98172 | -0.3496 | 0.4 | 1 | 1.1 | 0.9
140 | 1 | 0.0013409 | 0.00033606 | 0 | 0 | 1 | 0.98888 | -0.21244 | 0.4 | 1 | 1.1 | 0.9
148 | 1 | 0.0017149 | 0.00042979 | 0 | 0 | 1 | 0.97483 | -0.48422 | 0.4 | 1 | 1.1 | 0.9
149 | 1 | 0.0064435 | 0.0016149 | 0 | 0 | 1 | 0.97624 | -0.45655 | 0.4 | 1 | 1.1 | 0.9
165 | 1 | 0.0013081 | 0.00032785 | 0 | 0 | 1 | 0.97665 | -0.44863 | 0.4 | 1 | 1.1 | 0.9
153 | 1 | 0.0015973 | 0.00040032 | 0 | 0 | 1 | 0.97729 | -0.43734 | 0.4 | 1 | 1.1 | 0.9
197 | 1 | 0.00097759 | 0.00024501 | 0 | 0 | 1 | 0.97732 | -0.43667 | 0.4 | 1 | 1.1 | 0.9
163 | 1 | 0.0020245 | 0.0005074 | 0 | 0 | 1 | 0.97655 | -0.45052 | 0.4 | 1 | 1.1 | 0.9
164 | 1 | 0.0015414 | 0.00038632 | 0 | 0 | 1 | 0.97657 | -0.45005 | 0.4 | 1 | 1.1 | 0.9
180 | 1 | 0.00065462 | 0.00016406 | 0 | 0 | 1 | 0.97584 | -0.46449 | 0.4 | 1 | 1.1 | 0.9
181 | 1 | 0.0036303 | 0.00090984 | 0 | 0 | 1 | 0.97583 | -0.4645 | 0.4 | 1 | 1.1 | 0.9
202 | 1 | 0.0012701 | 0.00031833 | 0 | 0 | 1 | 0.98372 | -0.31244 | 0.4 | 1 | 1.1 | 0.9
216 | 1 | 0.00075555 | 0.00018936 | 0 | 0 | 1 | 0.98342 | -0.31832 | 0.4 | 1 | 1.1 | 0.9
213 | 1 | 0.00059649 | 0.00014949 | 0 | 0 | 1 | 0.98299 | -0.32675 | 0.4 | 1 | 1.1 | 0.9
205 | 1 | 0.00076724 | 0.00019229 | 0 | 0 | 1 | 0.98267 | -0.33296 | 0.4 | 1 | 1.1 | 0.9
206 | 1 | 0.00049944 | 0.00012517 | 0 | 0 | 1 | 0.98276 | -0.3312 | 0.4 | 1 | 1.1 | 0.9
207 | 1 | 0 | 0 | 0 | 0 | 1 | 0.98251 | -0.33615 | 0.4 | 1 | 1.1 | 0.9
208 | 1 | 0.00075807 | 0.00018999 | 0 | 0 | 1 | 0.98278 | -0.33074 | 0.4 | 1 | 1.1 | 0.9
209 | 1 | 0 | 0 | 0 | 0 | 1 | 0.98239 | -0.33845 | 0.4 | 1 | 1.1 | 0.9
210 | 1 | 0.00060873 | 0.00015256 | 0 | 0 | 1 | 0.98248 | -0.33673 | 0.4 | 1 | 1.1 | 0.9
211 | 1 | 0.00059571 | 0.0001493 | 0 | 0 | 1 | 0.98284 | -0.32967 | 0.4 | 1 | 1.1 | 0.9
214 | 1 | 0.00033524 | 8.4019e-05 | 0 | 0 | 1 | 0.98218 | -0.34255 | 0.4 | 1 | 1.1 | 0.9
212 | 1 | 0.0010049 | 0.00025184 | 0 | 0 | 1 | 0.98298 | -0.32682 | 0.4 | 1 | 1.1 | 0.9
215 | 1 | 0.0020214 | 0.00050662 | 0 | 0 | 1 | 0.98216 | -0.343 | 0.4 | 1 | 1.1 | 0.9

## generator_data
GEN_BUS | PG | QG | QMAX | QMIN | VG | MBASE | GEN_STATUS | PMAX | PMIN
161 | 0.52933 | 0.13595 | 10 | -10 | 1 | 100 | 1 | 10 | 0

## branch_data
F_BUS | T_BUS | BR_R | BR_X | BR_B | RATE_A | RATE_B | RATE_C | TAP | SHIFT | BR_STATUS | ANGMIN | ANGMAX | P_in | Q_in | P_out | Q_out
1 | 2 | 0.14306 | 0.091559 | 2.4024e-10 | 0 | 0 | 0 | 0 | 0 | 1 | -90 | 90 | 0.0022018 | 0.00055185 | -0.0022018 | -0.00055186
1 | 3 | 1.1487 | 0.73517 | 1.929e-09 | 0 | 0 | 0 | 0 | 0 | 1 | -90 | 90 | -0.0041552 | -0.0010414 | 0.0041554 | 0.0010414
3 | 4 | 1.7558 | 1.1237 | 2.9484e-09 | 0 | 0 | 0 | 0 | 0 | 1 | -90 | 90 | 0.012638 | 0.0031689 | -0.012634 | -0.0031671
3 | 5 | 0.46625 | 0.2984 | 7.8296e-10 | 0 | 0 | 0 | 0 | 0 | 1 | -90 | 90 | -0.016793 | -0.0042103 | 0.016794 | 0.0042112
4 | 9 | 0.77644 | 0.49692 | 1.3038e-09 | 0 | 0 | 0 | 0 | 0 | 1 | -90 | 90 | 0.012634 | 0.0031672 | -0.012633 | -0.0031664
5 | 48 | 3.3056 | 2.1156 | 5.551e-09 | 0 | 0 | 0 | 0 | 0 | 1 | -90 | 90 | -0.019174 | -0.0048075 | 0.019187 | 0.0048158
9 | 7 | 0.18479 | 0.11827 | 3.1032e-10 | 0 | 0 | 0 | 0 | 0 | 1 | -90 | 90 | 0.011097 | 0.0027813 | -0.011096 | -0.0027812
48 | 49 | 0.95359 | 0.6103 | 1.6013e-09 | 0 | 0 | 0 | 0 | 0 | 1 | -90 | 90 | -0.028738 | -0.0072092 | 0.028747 | 0.0072147
48 | 14 | 0.32776 | 0.20977 | 5.504e-10 | 0 | 0 | 0 | 0 | 0 | 1 | -90 | 90 | 0.0095508 | 0.0023935 | -0.0095505 | -0.0023933
7 | 8 | 1.6992 | 1.0875 | 2.8534e-09 | 0 | 0 | 0 | 0 | 0 | 1 | -90 | 90 | 0.0092663 | 0.0023226 | -0.0092646 | -0.0023218
7 | 6 | 0.7533 | 0.48211 | 1.265e-09 | 0 | 0 | 0 | 0 | 0 | 1 | -90 | 90 | 0.0018302 | 0.00045862 | -0.0018302 | -0.00045872
49 | 119 | 2.0155 | 1.2899 | 3.3846e-09 | 0 | 0 | 0 | 0 | 0 | 1 | -90 | 90 | -0.030296 | -0.0076028 | 0.030317 | 0.0076158
49 | 116 | 1.4449 | 0.92475 | 2.4264e-09 | 0 | 0 | 0 | 0 | 0 | 1 | -90 | 90 | 0.0015493 | 0.00038811 | -0.0015493 | -0.00038831
14 | 11 | 1.7272 | 1.1054 | 2.9004e-09 | 0 | 0 | 0 | 0 | 0 | 1 | -90 | 90 | 0.0060046 | 0.0015046 | -0.0060039 | -0.0015044
8 | 45 | 0.35605 | 0.22787 | 5.979e-10 | 0 | 0 | 0 | 0 | 0 | 1 | -90 | 90 | 0.0077658 | 0.0019461 | -0.0077656 | -0.001946
45 | 44 | 1.2601 | 0.80649 | 2.1161e-09 | 0 | 0 | 0 | 0 | 0 | 1 | -90 | 90 | 0.0064148 | 0.0016075 | -0.0064142 | -0.0016073
44 | 46 | 0.16163 | 0.10344 | 2.7141e-10 | 0 | 0 | 0 | 0 | 0 | 1 | -90 | 90 | 0.0045002 | 0.0011276 | -0.0045002 | -0.0011276
10 | 11 | 0.9175 | 0.5872 | 1.5407e-09 | 0 | 0 | 0 | 0 | 0 | 1 | -90 | 90 | -0.0025344 | -0.00063524 | 0.0025345 | 0.00063513
11 | 13 | 1.9656 | 1.258 | 3.3008e-09 | 0 | 0 | 0 | 0 | 0 | 1 | -90 | 90 | 0.0034694 | 0.00086927 | -0.0034691 | -0.00086942
13 | 217 | 0.94828 | 0.6069 | 1.5924e-09 | 0 | 0 | 0 | 0 | 0 | 1 | -90 | 90 | 0.0034691 | 0.00086942 | -0.003469 | -0.00086948
15 | 16 | 1.9153 | 1.2258 | 3.2162e-09 | 0 | 0 | 0 | 0 | 0 | 1 | -90 | 90 | 0.054207 | 0.013638 | -0.054145 | -0.013599
15 | 17 | 1.3919 | 0.89085 | 2.3375e-09 | 0 | 0 | 0 | 0 | 0 | 1 | -90 | 90 | -0.062641 | -0.015752 | 0.062701 | 0.01579
16 | 18 | 1.915 | 1.2256 | 3.2159e-09 | 0 | 0 | 0 | 0 | 0 | 1 | -90 | 90 | 0.017254 | 0.0043264 | -0.017248 | -0.0043227
16 | 19 | 2.9452 | 1.8849 | 4.9457e-09 | 0 | 0 | 0 | 0 | 0 | 1 | -90 | 90 | 0.036891 | 0.0092728 | -0.036847 | -0.0092451
17 | 20 | 0.91289 | 0.58425 | 1.533e-09 | 0 | 0 | 0 | 0 | 0 | 1 | -90 | 90 | -0.062701 | -0.01579 | 0.06274 | 0.015815
19 | 24 | 0.82783 | 0.52981 | 1.3901e-09 | 0 | 0 | 0 | 0 | 0 | 1 | -90 | 90 | 0.036847 | 0.0092451 | -0.036835 | -0.0092373
20 | 27 | 0.50784 | 0.32502 | 8.528e-10 | 0 | 0 | 0 | 0 | 0 | 1 | -90 | 90 | -0.06274 | -0.015815 | 0.062762 | 0.015829
24 | 23 | 1.907 | 1.2205 | 3.2023e-09 | 0 | 0 | 0 | 0 | 0 | 1 | -90 | 90 | 0.018248 | 0.004579 | -0.018241 | -0.0045748
27 | 25 | 2.4251 | 1.5521 | 4.0725e-09 | 0 | 0 | 0 | 0 | 0 | 1 | -90 | 90 | -0.068809 | -0.017345 | 0.068935 | 0.017425
21 | 22 | 1.1635 | 0.74462 | 1.9538e-09 | 0 | 0 | 0 | 0 | 0 | 1 | -90 | 90 | 0.018237 | 0.0045721 | -0.018232 | -0.0045696
21 | 23 | 1.2312 | 0.788 | 2.0676e-09 | 0 | 0 | 0 | 0 | 0 | 1 | -90 | 90 | -0.018237 | -0.0045721 | 0.018241 | 0.0045748
25 | 26 | 2.9282 | 1.8741 | 4.9173e-09 | 0 | 0 | 0 | 0 | 0 | 1 | -90 | 90 | -0.074657 | -0.018859 | 0.074835 | 0.018972
26 | 28 | 1.148 | 0.7347 | 1.9277e-09 | 0 | 0 | 0 | 0 | 0 | 1 | -90 | 90 | -0.077756 | -0.019704 | 0.077831 | 0.019752
28 | 80 | 2.5069 | 1.6044 | 4.2097e-09 | 0 | 0 | 0 | 0 | 0 | 1 | -90 | 90 | -0.079755 | -0.020234 | 0.079927 | 0.020344
80 | 81 | 0.074181 | 0.047476 | 1.2457e-10 | 0 | 0 | 0 | 0 | 0 | 1 | -90 | 90 | -0.092945 | -0.023606 | 0.092952 | 0.023611
81 | 55 | 1.5141 | 0.96899 | 2.5425e-09 | 0 | 0 | 0 | 0 | 0 | 1 | -90 | 90 | -0.09521 | -0.024177 | 0.095358 | 0.024271
29 | 30 | 5.1482 | 3.2949 | 8.6453e-09 | 0 | 0 | 0 | 0 | 0 | 1 | -90 | 90 | 0.012395 | 0.0031095 | -0.012387 | -0.0031046
29 | 31 | 0.21224 | 0.13583 | 3.564e-10 | 0 | 0 | 0 | 0 | 0 | 1 | -90 | 90 | -0.01522 | -0.0038174 | 0.015221 | 0.0038177
31 | 32 | 1.2578 | 0.80501 | 2.1122e-09 | 0 | 0 | 0 | 0 | 0 | 1 | -90 | 90 | -0.017469 | -0.0043813 | 0.017473 | 0.0043838
32 | 145 | 1.1473 | 0.73424 | 1.9265e-09 | 0 | 0 | 0 | 0 | 0 | 1 | -90 | 90 | -0.021527 | -0.0053999 | 0.021533 | 0.0054036
145 | 146 | 0.99305 | 0.63555 | 1.6676e-09 | 0 | 0 | 0 | 0 | 0 | 1 | -90 | 90 | -0.022745 | -0.0057073 | 0.022751 | 0.0057109
146 | 147 | 1.0626 | 0.68004 | 1.7843e-09 | 0 | 0 | 0 | 0 | 0 | 1 | -90 | 90 | -0.057184 | -0.014358 | 0.057223 | 0.014383
146 | 119 | 0.023239 | 0.014873 | 3.9025e-11 | 0 | 0 | 0 | 0 | 0 | 1 | -90 | 90 | 0.034433 | 0.0086476 | -0.034433 | -0.0086474
33 | 34 | 0.95899 | 0.61376 | 1.6104e-09 | 0 | 0 | 0 | 0 | 0 | 1 | -90 | 90 | 0.014552 | 0.0036477 | -0.01455 | -0.0036464
33 | 35 | 2.0066 | 1.2842 | 3.3697e-09 | 0 | 0 | 0 | 0 | 0 | 1 | -90 | 90 | -0.015662 | -0.0039258 | 0.015667 | 0.0039289
34 | 36 | 1.4434 | 0.92376 | 2.4238e-09 | 0 | 0 | 0 | 0 | 0 | 1 | -90 | 90 | 0.013633 | 0.0034167 | -0.01363 | -0.003415
35 | 37 | 2.3023 | 1.4735 | 3.8661e-09 | 0 | 0 | 0 | 0 | 0 | 1 | -90 | 90 | -0.017417 | -0.0043676 | 0.017425 | 0.0043721
36 | 200 | 0.83473 | 0.53423 | 1.4017e-09 | 0 | 0 | 0 | 0 | 0 | 1 | -90 | 90 | 0.01281 | 0.0032095 | -0.012809 | -0.0032087
37 | 38 | 2.4265 | 1.553 | 4.0748e-09 | 0 | 0 | 0 | 0 | 0 | 1 | -90 | 90 | -0.020482 | -0.0051382 | 0.020493 | 0.0051449
200 | 201 | 7.5181 | 4.8116 | 1.2625e-08 | 0 | 0 | 0 | 0 | 0 | 1 | -90 | 90 | 0.009229 | 0.0023121 | -0.009222 | -0.0023088
200 | 203 | 4.127 | 2.6413 | 6.9303e-09 | 0 | 0 | 0 | 0 | 0 | 1 | -90 | 90 | 0.0020702 | 0.00051825 | -0.00207 | -0.0005188
38 | 39 | 3.0805 | 1.9715 | 5.173e-09 | 0 | 0 | 0 | 0 | 0 | 1 | -90 | 90 | -0.02203 | -0.00553 | 0.022046 | 0.00554
201 | 202 | 1.443 | 0.92353 | 2.4232e-09 | 0 | 0 | 0 | 0 | 0 | 1 | -90 | 90 | 0.009222 | 0.0023089 | -0.0092206 | -0.0023082
39 | 144 | 0.75421 | 0.4827 | 1.2665e-09 | 0 | 0 | 0 | 0 | 0 | 1 | -90 | 90 | -0.024125 | -0.006061 | 0.024129 | 0.0060639
144 | 63 | 1.8705 | 1.1971 | 3.1412e-09 | 0 | 0 | 0 | 0 | 0 | 1 | -90 | 90 | -0.11563 | -0.029315 | 0.1159 | 0.029489
144 | 69 | 0.12744 | 0.081561 | 2.1401e-10 | 0 | 0 | 0 | 0 | 0 | 1 | -90 | 90 | 0.0915 | 0.023251 | -0.091488 | -0.023244
63 | 141 | 1.1953 | 0.76496 | 2.0072e-09 | 0 | 0 | 0 | 0 | 0 | 1 | -90 | 90 | 0.020465 | 0.0051362 | -0.020459 | -0.0051329
63 | 61 | 0.92339 | 0.59097 | 1.5506e-09 | 0 | 0 | 0 | 0 | 0 | 1 | -90 | 90 | -0.13637 | -0.034625 | 0.13655 | 0.034745
69 | 66 | 3.2802 | 2.0993 | 5.5083e-09 | 0 | 0 | 0 | 0 | 0 | 1 | -90 | 90 | 0.08949 | 0.022743 | -0.089203 | -0.02256
40 | 41 | 1.8499 | 1.1839 | 3.1064e-09 | 0 | 0 | 0 | 0 | 0 | 1 | -90 | 90 | -0.0097703 | -0.0024485 | 0.0097723 | 0.0024494
40 | 158 | 9.4322 | 6.0366 | 1.5839e-08 | 0 | 0 | 0 | 0 | 0 | 1 | -90 | 90 | 0.0055825 | 0.0013988 | -0.0055792 | -0.0013982
41 | 42 | 1.3412 | 0.8584 | 2.2523e-09 | 0 | 0 | 0 | 0 | 0 | 1 | -90 | 90 | -0.017913 | -0.0044903 | 0.017918 | 0.0044932
41 | 43 | 3.8936 | 2.4919 | 6.5384e-09 | 0 | 0 | 0 | 0 | 0 | 1 | -90 | 90 | 0.0081407 | 0.0020409 | -0.0081378 | -0.0020397
158 | 156 | 1.1203 | 0.71699 | 1.8813e-09 | 0 | 0 | 0 | 0 | 0 | 1 | -90 | 90 | 0.00057513 | 0.00014398 | -0.00057513 | -0.00014415
42 | 170 | 2.5699 | 1.6447 | 4.3155e-09 | 0 | 0 | 0 | 0 | 0 | 1 | -90 | 90 | -0.022647 | -0.0056784 | 0.022661 | 0.0056875
166 | 133 | 8.9218 | 5.7099 | 1.4982e-08 | 0 | 0 | 0 | 0 | 0 | 1 | -90 | 90 | 0.038242 | 0.0096772 | -0.038097 | -0.0095862
166 | 137 | 1.6978 | 1.0866 | 2.851e-09 | 0 | 0 | 0 | 0 | 0 | 1 | -90 | 90 | -0.038776 | -0.0098111 | 0.038805 | 0.0098289
133 | 177 | 3.3048 | 2.1151 | 5.5497e-09 | 0 | 0 | 0 | 0 | 0 | 1 | -90 | 90 | 0.0066345 | 0.001663 | -0.0066328 | -0.0016625
133 | 169 | 0.81711 | 0.52295 | 1.3721e-09 | 0 | 0 | 0 | 0 | 0 | 1 | -90 | 90 | 0.027102 | 0.006831 | -0.027095 | -0.0068268
133 | 132 | 1.2744 | 0.81564 | 2.1401e-09 | 0 | 0 | 0 | 0 | 0 | 1 | -90 | 90 | 0.0043611 | 0.0010924 | -0.0043608 | -0.0010924
137 | 135 | 0.8537 | 0.54637 | 1.4336e-09 | 0 | 0 | 0 | 0 | 0 | 1 | -90 | 90 | -0.039295 | -0.0099516 | 0.039309 | 0.0099608
170 | 168 | 3.1989 | 2.0473 | 5.3718e-09 | 0 | 0 | 0 | 0 | 0 | 1 | -90 | 90 | -0.025259 | -0.0063386 | 0.025282 | 0.0063528
168 | 167 | 2.4147 | 1.5454 | 4.055e-09 | 0 | 0 | 0 | 0 | 0 | 1 | -90 | 90 | -0.026108 | -0.0065597 | 0.026126 | 0.0065711
136 | 59 | 0.33293 | 0.21308 | 5.5908e-10 | 0 | 0 | 0 | 0 | 0 | 1 | -90 | 90 | -0.042526 | -0.010777 | 0.042532 | 0.010781
136 | 134 | 1.3128 | 0.84021 | 2.2046e-09 | 0 | 0 | 0 | 0 | 0 | 1 | -90 | 90 | 0.040563 | 0.010285 | -0.040539 | -0.01027
59 | 57 | 2.4035 | 1.5383 | 4.0362e-09 | 0 | 0 | 0 | 0 | 0 | 1 | -90 | 90 | -0.043494 | -0.011022 | 0.043545 | 0.011054
134 | 135 | 0.11295 | 0.072291 | 1.8968e-10 | 0 | 0 | 0 | 0 | 0 | 1 | -90 | 90 | 0.039802 | 0.010085 | -0.0398 | -0.010084
46 | 47 | 1.3232 | 0.84683 | 2.222e-09 | 0 | 0 | 0 | 0 | 0 | 1 | -90 | 90 | 0.0035245 | 0.00088301 | -0.0035243 | -0.0008831
47 | 192 | 0.0066719 | 0.00427 | 1.1204e-11 | 0 | 0 | 0 | 0 | 0 | 1 | -90 | 90 | 0.0023133 | 0.00057955 | -0.0023133 | -0.00057955
192 | 193 | 1.6139 | 1.0329 | 2.7102e-09 | 0 | 0 | 0 | 0 | 0 | 1 | -90 | 90 | 0.00064272 | 0.00016084 | -0.00064271 | -0.00016109
50 | 51 | 0.50417 | 0.32267 | 1.6933e-09 | 0 | 0 | 0 | 0 | 0 | 1 | -90 | 90 | 0.098017 | 0.02478 | -0.097964 | -0.024746
50 | 52 | 0.050535 | 0.032343 | 3.3945e-10 | 0 | 0 | 0 | 0 | 0 | 1 | -90 | 90 | -0.10423 | -0.026338 | 0.10424 | 0.026342
51 | 53 | 0.69376 | 0.44401 | 2.33e-09 | 0 | 0 | 0 | 0 | 0 | 1 | -90 | 90 | 0.096304 | 0.02433 | -0.096232 | -0.024285
52 | 54 | 0.31411 | 0.20103 | 2.1099e-09 | 0 | 0 | 0 | 0 | 0 | 1 | -90 | 90 | -0.10424 | -0.026342 | 0.10428 | 0.026366
53 | 110 | 0.33538 | 0.21464 | 5.6319e-10 | 0 | 0 | 0 | 0 | 0 | 1 | -90 | 90 | 0.078165 | 0.019753 | -0.078142 | -0.019739
53 | 107 | 1.0398 | 0.66547 | 1.7461e-09 | 0 | 0 | 0 | 0 | 0 | 1 | -90 | 90 | 0.018068 | 0.0045314 | -0.018064 | -0.0045291
54 | 105 | 0.2267 | 0.14509 | 1.5227e-09 | 0 | 0 | 0 | 0 | 0 | 1 | -90 | 90 | -0.10704 | -0.027059 | 0.10707 | 0.027077
110 | 179 | 0.60815 | 0.38921 | 1.0212e-09 | 0 | 0 | 0 | 0 | 0 | 1 | -90 | 90 | 0.0749 | 0.018927 | -0.074863 | -0.018902
107 | 108 | 1.4868 | 0.95156 | 2.4968e-09 | 0 | 0 | 0 | 0 | 0 | 1 | -90 | 90 | 0.015968 | 0.0040038 | -0.015964 | -0.0040014
105 | 104 | 0.18084 | 0.11573 | 1.2147e-09 | 0 | 0 | 0 | 0 | 0 | 1 | -90 | 90 | -0.10807 | -0.027328 | 0.1081 | 0.027343
55 | 83 | 0.88953 | 0.5693 | 1.4938e-09 | 0 | 0 | 0 | 0 | 0 | 1 | -90 | 90 | -0.095358 | -0.024271 | 0.095445 | 0.024326
83 | 84 | 0.25789 | 0.16505 | 1.7323e-09 | 0 | 0 | 0 | 0 | 0 | 1 | -90 | 90 | -0.26509 | -0.067666 | 0.26528 | 0.06779
83 | 82 | 0.42037 | 0.26904 | 2.8237e-09 | 0 | 0 | 0 | 0 | 0 | 1 | -90 | 90 | 0.16964 | 0.043339 | -0.16951 | -0.043257
179 | 174 | 1.5848 | 1.0142 | 2.6612e-09 | 0 | 0 | 0 | 0 | 0 | 1 | -90 | 90 | 0.072148 | 0.018222 | -0.072057 | -0.018164
108 | 109 | 0.97159 | 0.62182 | 1.6316e-09 | 0 | 0 | 0 | 0 | 0 | 1 | -90 | 90 | 0.010325 | 0.0025882 | -0.010324 | -0.0025876
104 | 106 | 0.20724 | 0.13263 | 1.3921e-09 | 0 | 0 | 0 | 0 | 0 | 1 | -90 | 90 | -0.10978 | -0.027764 | 0.1098 | 0.027781
84 | 162 | 0.22412 | 0.14343 | 1.5054e-09 | 0 | 0 | 0 | 0 | 0 | 1 | -90 | 90 | -0.27441 | -0.070077 | 0.27459 | 0.070193
82 | 64 | 0.83625 | 0.5352 | 5.6171e-09 | 0 | 0 | 0 | 0 | 0 | 1 | -90 | 90 | 0.15791 | 0.040348 | -0.15768 | -0.040205
56 | 57 | 3.1665 | 2.0266 | 1.0635e-08 | 0 | 0 | 0 | 0 | 0 | 1 | -90 | 90 | 0.044285 | 0.011265 | -0.044217 | -0.011222
56 | 58 | 0.42653 | 0.27298 | 2.865e-09 | 0 | 0 | 0 | 0 | 0 | 1 | -90 | 90 | -0.048302 | -0.012272 | 0.048313 | 0.012278
58 | 199 | 2.3684 | 1.5158 | 1.5909e-08 | 0 | 0 | 0 | 0 | 0 | 1 | -90 | 90 | -0.054326 | -0.013785 | 0.054403 | 0.013833
199 | 198 | 0.29578 | 0.1893 | 1.9868e-09 | 0 | 0 | 0 | 0 | 0 | 1 | -90 | 90 | -0.055397 | -0.014082 | 0.055407 | 0.014088
198 | 71 | 2.4758 | 1.5845 | 1.663e-08 | 0 | 0 | 0 | 0 | 0 | 1 | -90 | 90 | -0.057317 | -0.014567 | 0.057406 | 0.014622
60 | 61 | 1.5218 | 0.97394 | 2.5555e-09 | 0 | 0 | 0 | 0 | 0 | 1 | -90 | 90 | 0.14103 | 0.035994 | -0.14071 | -0.035786
60 | 62 | 0.41622 | 0.26638 | 1.3979e-09 | 0 | 0 | 0 | 0 | 0 | 1 | -90 | 90 | -0.14659 | -0.037385 | 0.14668 | 0.037447
62 | 64 | 0.016395 | 0.010493 | 1.1013e-10 | 0 | 0 | 0 | 0 | 0 | 1 | -90 | 90 | -0.15214 | -0.038815 | 0.15214 | 0.038817
141 | 127 | 4.5784 | 2.9302 | 7.6884e-09 | 0 | 0 | 0 | 0 | 0 | 1 | -90 | 90 | 0.017482 | 0.0043866 | -0.017467 | -0.0043777
127 | 138 | 0.99172 | 0.6347 | 1.6654e-09 | 0 | 0 | 0 | 0 | 0 | 1 | -90 | 90 | 0.0051555 | 0.0012919 | -0.0051552 | -0.0012919
127 | 125 | 0.75027 | 0.48018 | 1.2599e-09 | 0 | 0 | 0 | 0 | 0 | 1 | -90 | 90 | 0.010021 | 0.0025119 | -0.010021 | -0.0025115
65 | 66 | 2.7311 | 1.7479 | 4.5862e-09 | 0 | 0 | 0 | 0 | 0 | 1 | -90 | 90 | -0.088964 | -0.022408 | 0.089203 | 0.02256
65 | 67 | 2.1467 | 1.3739 | 3.6048e-09 | 0 | 0 | 0 | 0 | 0 | 1 | -90 | 90 | 0.062778 | 0.015845 | -0.062685 | -0.015786
67 | 68 | 0.49617 | 0.31755 | 8.3321e-10 | 0 | 0 | 0 | 0 | 0 | 1 | -90 | 90 | 0.037705 | 0.0095175 | -0.037697 | -0.0095125
67 | 70 | 0.98182 | 0.62836 | 1.6487e-09 | 0 | 0 | 0 | 0 | 0 | 1 | -90 | 90 | 0.024979 | 0.0062682 | -0.024973 | -0.006264
68 | 195 | 1.2264 | 0.78489 | 2.0594e-09 | 0 | 0 | 0 | 0 | 0 | 1 | -90 | 90 | 0.037697 | 0.0095125 | -0.037678 | -0.0095004
70 | 204 | 4.3164 | 2.7625 | 7.2484e-09 | 0 | 0 | 0 | 0 | 0 | 1 | -90 | 90 | 0.017629 | 0.0044235 | -0.017614 | -0.0044147
195 | 194 | 1.9235 | 1.231 | 3.23e-09 | 0 | 0 | 0 | 0 | 0 | 1 | -90 | 90 | 0.035955 | 0.0090685 | -0.035927 | -0.0090511
194 | 176 | 0.28061 | 0.17959 | 4.7122e-10 | 0 | 0 | 0 | 0 | 0 | 1 | -90 | 90 | 0.034737 | 0.0087529 | -0.034733 | -0.0087506
71 | 72 | 0.20636 | 0.13207 | 1.3861e-09 | 0 | 0 | 0 | 0 | 0 | 1 | -90 | 90 | -0.063843 | -0.016235 | 0.063853 | 0.016241
72 | 73 | 0.54643 | 0.34972 | 3.6704e-09 | 0 | 0 | 0 | 0 | 0 | 1 | -90 | 90 | -0.06475 | -0.016466 | 0.064774 | 0.016481
73 | 79 | 0.366 | 0.23424 | 2.4584e-09 | 0 | 0 | 0 | 0 | 0 | 1 | -90 | 90 | -0.064774 | -0.016481 | 0.064791 | 0.016492
79 | 97 | 0.27299 | 0.17471 | 1.8337e-09 | 0 | 0 | 0 | 0 | 0 | 1 | -90 | 90 | -0.22978 | -0.058535 | 0.22994 | 0.058635
79 | 76 | 0.77639 | 0.49689 | 5.215e-09 | 0 | 0 | 0 | 0 | 0 | 1 | -90 | 90 | 0.16499 | 0.042044 | -0.16476 | -0.041897
97 | 95 | 0.806 | 0.51584 | 5.4139e-09 | 0 | 0 | 0 | 0 | 0 | 1 | -90 | 90 | -0.23269 | -0.059326 | 0.23317 | 0.059629
76 | 78 | 0.14579 | 0.093303 | 9.7925e-10 | 0 | 0 | 0 | 0 | 0 | 1 | -90 | 90 | 0.1592 | 0.040505 | -0.15916 | -0.04048
76 | 74 | 6.5588 | 4.1976 | 1.1014e-08 | 0 | 0 | 0 | 0 | 0 | 1 | -90 | 90 | 0.0055559 | 0.001392 | -0.0055537 | -0.0013917
74 | 75 | 0.99051 | 0.63392 | 1.6633e-09 | 0 | 0 | 0 | 0 | 0 | 1 | -90 | 90 | 0.001705 | 0.00042713 | -0.001705 | -0.00042727
75 | 77 | 0.27222 | 0.17422 | 4.5714e-10 | 0 | 0 | 0 | 0 | 0 | 1 | -90 | 90 | 0.00042549 | 0.00010659 | -0.00042549 | -0.00010664
78 | 111 | 0.45249 | 0.2896 | 3.0394e-09 | 0 | 0 | 0 | 0 | 0 | 1 | -90 | 90 | 0.15685 | 0.0399 | -0.15673 | -0.039823
111 | 112 | 0.26426 | 0.16913 | 1.7751e-09 | 0 | 0 | 0 | 0 | 0 | 1 | -90 | 90 | 0.15624 | 0.039699 | -0.15616 | -0.039655
112 | 113 | 1.5438 | 0.98803 | 2.5924e-09 | 0 | 0 | 0 | 0 | 0 | 1 | -90 | 90 | 0.0055575 | 0.0013925 | -0.0055569 | -0.0013924
112 | 114 | 0.56175 | 0.35952 | 3.7733e-09 | 0 | 0 | 0 | 0 | 0 | 1 | -90 | 90 | 0.15061 | 0.038262 | -0.15047 | -0.038173
95 | 96 | 0.66361 | 0.42471 | 4.4575e-09 | 0 | 0 | 0 | 0 | 0 | 1 | -90 | 90 | -0.23416 | -0.059877 | 0.23455 | 0.060128
162 | 161 | 0.35992 | 0.23035 | 2.4176e-09 | 0 | 0 | 0 | 0 | 0 | 1 | -90 | 90 | -0.28129 | -0.071871 | 0.28159 | 0.072066
161 | 159 | 0.63826 | 0.40848 | 4.2872e-09 | 0 | 0 | 0 | 0 | 0 | 1 | -90 | 90 | 0.24516 | 0.063242 | -0.24475 | -0.06298
85 | 86 | 2.2851 | 1.4625 | 3.8373e-09 | 0 | 0 | 0 | 0 | 0 | 1 | -90 | 90 | -0.027782 | -0.0069847 | 0.027802 | 0.0069969
85 | 87 | 1.1296 | 0.72297 | 1.897e-09 | 0 | 0 | 0 | 0 | 0 | 1 | -90 | 90 | 0.025543 | 0.0064235 | -0.025535 | -0.0064184
86 | 88 | 0.61222 | 0.39182 | 1.0281e-09 | 0 | 0 | 0 | 0 | 0 | 1 | -90 | 90 | -0.028761 | -0.0072372 | 0.028766 | 0.0072408
87 | 89 | 1.0643 | 0.68112 | 1.7872e-09 | 0 | 0 | 0 | 0 | 0 | 1 | -90 | 90 | 0.024588 | 0.0061811 | -0.024581 | -0.0061767
88 | 115 | 0.87478 | 0.55986 | 1.469e-09 | 0 | 0 | 0 | 0 | 0 | 1 | -90 | 90 | -0.029377 | -0.0073937 | 0.029385 | 0.007399
89 | 102 | 0.28067 | 0.17963 | 4.7133e-10 | 0 | 0 | 0 | 0 | 0 | 1 | -90 | 90 | 0.021758 | 0.0054693 | -0.021757 | -0.0054684
115 | 175 | 1.9803 | 1.2674 | 3.3255e-09 | 0 | 0 | 0 | 0 | 0 | 1 | -90 | 90 | -0.03034 | -0.0076382 | 0.03036 | 0.0076509
102 | 100 | 1.1132 | 0.71246 | 1.8694e-09 | 0 | 0 | 0 | 0 | 0 | 1 | -90 | 90 | 0.020653 | 0.0051918 | -0.020648 | -0.0051886
175 | 176 | 1.0404 | 0.66586 | 1.7471e-09 | 0 | 0 | 0 | 0 | 0 | 1 | -90 | 90 | -0.032935 | -0.0082951 | 0.032948 | 0.008303
175 | 154 | 4.8035 | 3.0743 | 8.0664e-09 | 0 | 0 | 0 | 0 | 0 | 1 | -90 | 90 | 0.0025753 | 0.00064431 | -0.0025749 | -0.00064485
100 | 99 | 1.9006 | 1.2164 | 3.1916e-09 | 0 | 0 | 0 | 0 | 0 | 1 | -90 | 90 | 0.020648 | 0.0051886 | -0.020639 | -0.0051831
90 | 91 | 0.37376 | 0.23921 | 2.5106e-09 | 0 | 0 | 0 | 0 | 0 | 1 | -90 | 90 | -0.12065 | -0.030559 | 0.12071 | 0.030597
90 | 92 | 0.41606 | 0.26628 | 2.7947e-09 | 0 | 0 | 0 | 0 | 0 | 1 | -90 | 90 | 0.11724 | 0.029704 | -0.11718 | -0.029664
91 | 93 | 0.025122 | 0.016078 | 1.6875e-10 | 0 | 0 | 0 | 0 | 0 | 1 | -90 | 90 | -0.13228 | -0.033495 | 0.13228 | 0.033498
92 | 94 | 0.27237 | 0.17432 | 1.8295e-09 | 0 | 0 | 0 | 0 | 0 | 1 | -90 | 90 | 0.11558 | 0.029263 | -0.11554 | -0.029237
93 | 103 | 0.62655 | 0.40099 | 4.2086e-09 | 0 | 0 | 0 | 0 | 0 | 1 | -90 | 90 | -0.13594 | -0.034415 | 0.13607 | 0.034496
94 | 171 | 0.017584 | 0.011254 | 2.9529e-11 | 0 | 0 | 0 | 0 | 0 | 1 | -90 | 90 | 0.0042851 | 0.0010739 | -0.0042851 | -0.0010739
94 | 106 | 0.35387 | 0.22648 | 2.377e-09 | 0 | 0 | 0 | 0 | 0 | 1 | -90 | 90 | 0.11125 | 0.028163 | -0.11121 | -0.028133
103 | 184 | 0.33251 | 0.21281 | 2.2335e-09 | 0 | 0 | 0 | 0 | 0 | 1 | -90 | 90 | -0.1395 | -0.035357 | 0.13957 | 0.035402
171 | 178 | 0.70685 | 0.45238 | 1.187e-09 | 0 | 0 | 0 | 0 | 0 | 1 | -90 | 90 | 0.0025602 | 0.00064158 | -0.0025602 | -0.00064166
184 | 114 | 0.44371 | 0.28398 | 2.9804e-09 | 0 | 0 | 0 | 0 | 0 | 1 | -90 | 90 | -0.14744 | -0.037373 | 0.14754 | 0.037441
184 | 183 | 0.43023 | 0.27535 | 7.2248e-10 | 0 | 0 | 0 | 0 | 0 | 1 | -90 | 90 | 0.0078662 | 0.0019715 | -0.0078659 | -0.0019714
96 | 98 | 0.080104 | 0.051266 | 5.3806e-10 | 0 | 0 | 0 | 0 | 0 | 1 | -90 | 90 | -0.23514 | -0.060276 | 0.23519 | 0.060306
98 | 122 | 0.26958 | 0.17253 | 1.8108e-09 | 0 | 0 | 0 | 0 | 0 | 1 | -90 | 90 | -0.23556 | -0.0604 | 0.23572 | 0.060503
122 | 120 | 0.096756 | 0.061924 | 6.4991e-10 | 0 | 0 | 0 | 0 | 0 | 1 | -90 | 90 | -0.23606 | -0.060586 | 0.23611 | 0.060623
120 | 121 | 0.26079 | 0.16691 | 1.7518e-09 | 0 | 0 | 0 | 0 | 0 | 1 | -90 | 90 | -0.2364 | -0.060695 | 0.23656 | 0.060795
99 | 101 | 1.2392 | 0.79309 | 2.081e-09 | 0 | 0 | 0 | 0 | 0 | 1 | -90 | 90 | 0.01918 | 0.0048176 | -0.019175 | -0.0048145
101 | 151 | 7.4251 | 4.7521 | 1.2469e-08 | 0 | 0 | 0 | 0 | 0 | 1 | -90 | 90 | 0.017111 | 0.0042972 | -0.017087 | -0.0042828
151 | 152 | 2.2913 | 1.4664 | 3.8477e-09 | 0 | 0 | 0 | 0 | 0 | 1 | -90 | 90 | 0.010814 | 0.0027105 | -0.010811 | -0.0027089
152 | 155 | 2.1553 | 1.3794 | 3.6194e-09 | 0 | 0 | 0 | 0 | 0 | 1 | -90 | 90 | 0.0083394 | 0.0020895 | -0.0083378 | -0.0020888
155 | 191 | 2.6909 | 1.7222 | 4.5188e-09 | 0 | 0 | 0 | 0 | 0 | 1 | -90 | 90 | 0.00040453 | 0.00010066 | -0.00040452 | -0.00010108
155 | 188 | 1.4048 | 0.8991 | 2.3591e-09 | 0 | 0 | 0 | 0 | 0 | 1 | -90 | 90 | 0.0079332 | 0.0019881 | -0.0079322 | -0.0019877
191 | 196 | 1.9548 | 1.2511 | 3.2826e-09 | 0 | 0 | 0 | 0 | 0 | 1 | -90 | 90 | 0.00040452 | 0.00010108 | -0.00040452 | -0.00010139
188 | 189 | 0.17975 | 0.11504 | 3.0185e-10 | 0 | 0 | 0 | 0 | 0 | 1 | -90 | 90 | 0.0075495 | 0.0018918 | -0.0075494 | -0.0018918
185 | 186 | 0.035458 | 0.022693 | 5.9543e-11 | 0 | 0 | 0 | 0 | 0 | 1 | -90 | 90 | -0.0002459 | -6.1633e-05 | 0.0002459 | 6.1628e-05
186 | 187 | 0.28188 | 0.1804 | 4.7335e-10 | 0 | 0 | 0 | 0 | 0 | 1 | -90 | 90 | -0.0027532 | -0.00069006 | 0.0027532 | 0.00069003
187 | 190 | 1.6193 | 1.0363 | 2.7192e-09 | 0 | 0 | 0 | 0 | 0 | 1 | -90 | 90 | -0.0046526 | -0.0011661 | 0.004653 | 0.0011661
190 | 189 | 5.5211 | 3.5335 | 9.2715e-09 | 0 | 0 | 0 | 0 | 0 | 1 | -90 | 90 | -0.0048744 | -0.0012216 | 0.0048758 | 0.0012216
183 | 150 | 1.9493 | 1.2476 | 3.2735e-09 | 0 | 0 | 0 | 0 | 0 | 1 | -90 | 90 | 0.0073474 | 0.0018415 | -0.0073462 | -0.001841
109 | 129 | 0.62781 | 0.4018 | 1.0543e-09 | 0 | 0 | 0 | 0 | 0 | 1 | -90 | 90 | 0.0077474 | 0.0019418 | -0.007747 | -0.0019416
129 | 142 | 0.50097 | 0.32062 | 8.4126e-10 | 0 | 0 | 0 | 0 | 0 | 1 | -90 | 90 | 0.0053558 | 0.0013423 | -0.0053557 | -0.0013423
142 | 143 | 0.38423 | 0.24591 | 6.4523e-10 | 0 | 0 | 0 | 0 | 0 | 1 | -90 | 90 | 0.0031224 | 0.00078253 | -0.0031223 | -0.00078257
174 | 165 | 0.84672 | 0.5419 | 1.4219e-09 | 0 | 0 | 0 | 0 | 0 | 1 | -90 | 90 | 0.0048745 | 0.0012214 | -0.0048743 | -0.0012214
174 | 149 | 0.56744 | 0.36316 | 9.5288e-10 | 0 | 0 | 0 | 0 | 0 | 1 | -90 | 90 | 0.067182 | 0.016943 | -0.067154 | -0.016924
113 | 172 | 2.0611 | 1.3191 | 3.4611e-09 | 0 | 0 | 0 | 0 | 0 | 1 | -90 | 90 | 0.004431 | 0.0011102 | -0.0044306 | -0.0011103
172 | 173 | 1.0234 | 0.655 | 1.7186e-09 | 0 | 0 | 0 | 0 | 0 | 1 | -90 | 90 | 0.0022056 | 0.00055263 | -0.0022055 | -0.00055276
154 | 197 | 0.9777 | 0.62573 | 1.6418e-09 | 0 | 0 | 0 | 0 | 0 | 1 | -90 | 90 | 0.00097758 | 0.00024486 | -0.00097757 | -0.00024501
154 | 153 | 2.3883 | 1.5285 | 4.0106e-09 | 0 | 0 | 0 | 0 | 0 | 1 | -90 | 90 | 0.0015973 | 0.00039999 | -0.0015973 | -0.00040033
117 | 118 | 0.51099 | 0.32703 | 8.5809e-10 | 0 | 0 | 0 | 0 | 0 | 1 | -90 | 90 | -0.0012685 | -0.00031793 | 0.0012685 | 0.00031785
118 | 150 | 1.1428 | 0.73139 | 1.9191e-09 | 0 | 0 | 0 | 0 | 0 | 1 | -90 | 90 | -0.0051169 | -0.0012824 | 0.0051172 | 0.0012824
147 | 148 | 1.4477 | 0.92653 | 2.4311e-09 | 0 | 0 | 0 | 0 | 0 | 1 | -90 | 90 | -0.058859 | -0.014793 | 0.058915 | 0.014829
121 | 123 | 0.071647 | 0.045854 | 4.8126e-10 | 0 | 0 | 0 | 0 | 0 | 1 | -90 | 90 | -0.23833 | -0.06124 | 0.23838 | 0.061268
123 | 160 | 0.39478 | 0.25266 | 2.6518e-09 | 0 | 0 | 0 | 0 | 0 | 1 | -90 | 90 | -0.24115 | -0.061962 | 0.24139 | 0.06212
160 | 159 | 0.078389 | 0.050169 | 5.2654e-10 | 0 | 0 | 0 | 0 | 0 | 1 | -90 | 90 | -0.24305 | -0.062535 | 0.2431 | 0.062567
124 | 125 | 1.6662 | 1.0664 | 2.798e-09 | 0 | 0 | 0 | 0 | 0 | 1 | -90 | 90 | -0.0084756 | -0.0021241 | 0.0084769 | 0.0021246
124 | 126 | 0.13065 | 0.083614 | 2.1939e-10 | 0 | 0 | 0 | 0 | 0 | 1 | -90 | 90 | 0.0063404 | 0.0015889 | -0.0063403 | -0.0015889
126 | 128 | 1.0301 | 0.65924 | 1.7298e-09 | 0 | 0 | 0 | 0 | 0 | 1 | -90 | 90 | 0.0032785 | 0.00082155 | -0.0032784 | -0.00082165
138 | 139 | 1.0226 | 0.65448 | 1.7173e-09 | 0 | 0 | 0 | 0 | 0 | 1 | -90 | 90 | 0.0029168 | 0.00073086 | -0.0029167 | -0.00073097
139 | 140 | 0.23716 | 0.15178 | 3.9826e-10 | 0 | 0 | 0 | 0 | 0 | 1 | -90 | 90 | 0.0013409 | 0.00033602 | -0.0013409 | -0.00033606
130 | 131 | 2.8883 | 1.8485 | 4.8502e-09 | 0 | 0 | 0 | 0 | 0 | 1 | -90 | 90 | 0.0012651 | 0.00031664 | -0.001265 | -0.00031707
130 | 132 | 0.96106 | 0.61508 | 1.6139e-09 | 0 | 0 | 0 | 0 | 0 | 1 | -90 | 90 | -0.0028604 | -0.00071649 | 0.0028605 | 0.00071639
177 | 182 | 4.2014 | 2.6889 | 7.0553e-09 | 0 | 0 | 0 | 0 | 0 | 1 | -90 | 90 | 0.0066328 | 0.0016625 | -0.0066308 | -0.0016618
169 | 167 | 4.3004 | 2.7523 | 7.2215e-09 | 0 | 0 | 0 | 0 | 0 | 1 | -90 | 90 | 0.027095 | 0.0068269 | -0.02706 | -0.006805
182 | 180 | 1.3468 | 0.86194 | 2.2616e-09 | 0 | 0 | 0 | 0 | 0 | 1 | -90 | 90 | 0.0042851 | 0.0010739 | -0.0042848 | -0.0010739
148 | 149 | 1.9518 | 1.2492 | 3.2776e-09 | 0 | 0 | 0 | 0 | 0 | 1 | -90 | 90 | -0.06063 | -0.015258 | 0.06071 | 0.01531
165 | 164 | 1.6964 | 1.0857 | 2.8487e-09 | 0 | 0 | 0 | 0 | 0 | 1 | -90 | 90 | 0.0035662 | 0.0008935 | -0.003566 | -0.00089362
163 | 164 | 0.98628 | 0.63122 | 1.6562e-09 | 0 | 0 | 0 | 0 | 0 | 1 | -90 | 90 | -0.0020245 | -0.00050741 | 0.0020245 | 0.00050728
180 | 181 | 0.013488 | 0.0086325 | 2.265e-11 | 0 | 0 | 0 | 0 | 0 | 1 | -90 | 90 | 0.0036302 | 0.00090987 | -0.0036302 | -0.00090987
202 | 216 | 3.2065 | 2.0521 | 5.3845e-09 | 0 | 0 | 0 | 0 | 0 | 1 | -90 | 90 | 0.0079505 | 0.0019899 | -0.0079482 | -0.001989
216 | 213 | 5.072 | 3.2461 | 8.5173e-09 | 0 | 0 | 0 | 0 | 0 | 1 | -90 | 90 | 0.0071927 | 0.0017996 | -0.0071898 | -0.0017986
213 | 212 | 0.047234 | 0.03023 | 7.9318e-11 | 0 | 0 | 0 | 0 | 0 | 1 | -90 | 90 | 0.0065933 | 0.0016491 | -0.0065933 | -0.0016491
205 | 206 | 2.0361 | 1.3031 | 3.4192e-09 | 0 | 0 | 0 | 0 | 0 | 1 | -90 | 90 | -0.0037338 | -0.00093281 | 0.0037341 | 0.00093268
205 | 207 | 4.6462 | 2.9736 | 7.8023e-09 | 0 | 0 | 0 | 0 | 0 | 1 | -90 | 90 | 0.0029666 | 0.00074051 | -0.0029661 | -0.00074098
206 | 208 | 0.46355 | 0.29667 | 7.7842e-10 | 0 | 0 | 0 | 0 | 0 | 1 | -90 | 90 | -0.0042336 | -0.0010578 | 0.0042337 | 0.0010578
207 | 209 | 4.2041 | 2.6907 | 7.0599e-09 | 0 | 0 | 0 | 0 | 0 | 1 | -90 | 90 | 0.0023574 | 0.00058907 | -0.0023572 | -0.00058959
207 | 210 | 4.1258 | 2.6405 | 6.9283e-09 | 0 | 0 | 0 | 0 | 0 | 1 | -90 | 90 | 0.00060874 | 0.00015191 | -0.00060872 | -0.00015256
208 | 211 | 0.92895 | 0.59453 | 1.56e-09 | 0 | 0 | 0 | 0 | 0 | 1 | -90 | 90 | -0.0049917 | -0.0012478 | 0.004992 | 0.0012478
209 | 214 | 7.5212 | 4.8135 | 1.263e-08 | 0 | 0 | 0 | 0 | 0 | 1 | -90 | 90 | 0.0023572 | 0.00058959 | -0.0023567 | -0.00059052
211 | 212 | 2.2043 | 1.4108 | 3.7016e-09 | 0 | 0 | 0 | 0 | 0 | 1 | -90 | 90 | -0.0055877 | -0.0013971 | 0.0055884 | 0.0013973
214 | 215 | 0.97563 | 0.6244 | 1.6383e-09 | 0 | 0 | 0 | 0 | 0 | 1 | -90 | 90 | 0.0020215 | 0.0005065 | -0.0020214 | -0.00050663