## bus_data
BUS_I | BUS_TYPE | Pd | Qd | Gs | Bs | area | Vm | Va | baseKV | zone | Vmax | Vmin
1 | 1 | 0.01324 | 0.0033182 | 0 | 0 | 1 | 0.98909 | -0.20867 | 0.4 | 1 | 1.1 | 0.9
2 | 1 | 0 | 0 | 0 | 0 | 1 | 0.98956 | -0.19962 | 0.4 | 1 | 1.1 | 0.9
4 | 1 | 0.0062568 | 0.0015681 | 0 | 0 | 1 | 0.98899 | -0.21063 | 0.4 | 1 | 1.1 | 0.9
6 | 1 | 0 | 0 | 0 | 0 | 1 | 0.99022 | -0.18681 | 0.4 | 1 | 1.1 | 0.9
8 | 1 | 0 | 0 | 0 | 0 | 1 | 0.98831 | -0.22392 | 0.4 | 1 | 1.1 | 0.9
5 | 1 | 0 | 0 | 0 | 0 | 1 | 0.99018 | -0.18749 | 0.4 | 1 | 1.1 | 0.9
71 | 1 | 0.00025804 | 6.467e-05 | 0 | 0 | 1 | 0.99018 | -0.1876 | 0.4 | 1 | 1.1 | 0.9
7 | 1 | 0 | 0 | 0 | 0 | 1 | 0.99576 | -0.080659 | 0.4 | 1 | 1.1 | 0.9
48 | 1 | 0.014509 | 0.0036364 | 0 | 0 | 1 | 0.98908 | -0.20866 | 0.4 | 1 | 1.1 | 0.9
27 | 1 | 0 | 0 | 0 | 0 | 1 | 0.99547 | -0.086217 | 0.4 | 1 | 1.1 | 0.9
64 | 1 | 0.017623 | 0.0044167 | 0 | 0 | 1 | 0.99688 | -0.059198 | 0.4 | 1 | 1.1 | 0.9
14 | 1 | 0.0034111 | 0.00085489 | 0 | 0 | 1 | 0.98801 | -0.2297 | 0.4 | 1 | 1.1 | 0.9
70 | 1 | 0.00019228 | 4.8191e-05 | 0 | 0 | 1 | 0.99017 | -0.18768 | 0.4 | 1 | 1.1 | 0.9
46 | 1 | 0.00666 | 0.0016692 | 0 | 0 | 1 | 0.98665 | -0.25562 | 0.4 | 1 | 1.1 | 0.9
68 | 1 | 0.0098802 | 0.0024762 | 0 | 0 | 1 | 0.99523 | -0.090832 | 0.4 | 1 | 1.1 | 0.9
25 | 1 | 0 | 0 | 0 | 0 | 1 | 0.99804 | -0.037136 | 0.4 | 1 | 1.1 | 0.9
15 | 1 | 0 | 0 | 0 | 0 | 1 | 0.98777 | -0.23427 | 0.4 | 1 | 1.1 | 0.9
9 | 1 | 0.0012807 | 0.00032098 | 0 | 0 | 1 | 0.98693 | -0.25078 | 0.4 | 1 | 1.1 | 0.9
10 | 1 | 0.0020747 | 0.00051996 | 0 | 0 | 1 | 0.98689 | -0.25149 | 0.4 | 1 | 1.1 | 0.9
11 | 1 | 0 | 0 | 0 | 0 | 1 | 0.98704 | -0.24848 | 0.4 | 1 | 1.1 | 0.9
12 | 1 | 0.00065832 | 0.00016499 | 0 | 0 | 1 | 0.98703 | -0.24878 | 0.4 | 1 | 1.1 | 0.9
13 | 1 | 0.00055138 | 0.00013819 | 0 | 0 | 1 | 0.98713 | -0.2469 | 0.4 | 1 | 1.1 | 0.9
42 | 1 | 0 | 0 | 0 | 0 | 1 | 0.987 | -0.24928 | 0.4 | 1 | 1.1 | 0.9
58 | 1 | 0.00089077 | 0.00022325 | 0 | 0 | 1 | 0.98714 | -0.24662 | 0.4 | 1 | 1.1 | 0.9
43 | 1 | 0.00046092 | 0.00011552 | 0 | 0 | 1 | 0.98696 | -0.25013 | 0.4 | 1 | 1.1 | 0.9
59 | 1 | 0.00074033 | 0.00018554 | 0 | 0 | 1 | 0.9872 | -0.24552 | 0.4 | 1 | 1.1 | 0.9
16 | 1 | 0 | 0 | 0 | 0 | 1 | 0.98755 | -0.23854 | 0.4 | 1 | 1.1 | 0.9
51 | 1 | 0.0006081 | 0.0001524 | 0 | 0 | 1 | 0.98747 | -0.24021 | 0.4 | 1 | 1.1 | 0.9
50 | 1 | 0.00064021 | 0.00016045 | 0 | 0 | 1 | 0.98746 | -0.24042 | 0.4 | 1 | 1.1 | 0.9
17 | 1 | 0.0025416 | 0.00063698 | 0 | 0 | 1 | 0.97138 | -0.55252 | 0.4 | 1 | 1.1 | 0.9
18 | 1 | 0.0027091 | 0.00067895 | 0 | 0 | 1 | 0.97157 | -0.54886 | 0.4 | 1 | 1.1 | 0.9
19 | 1 | 0.0058298 | 0.0014611 | 0 | 0 | 1 | 0.97118 | -0.55658 | 0.4 | 1 | 1.1 | 0.9
20 | 1 | 0.0015918 | 0.00039895 | 0 | 0 | 1 | 0.97188 | -0.54278 | 0.4 | 1 | 1.1 | 0.9
21 | 1 | 0 | 0 | 0 | 0 | 1 | 0.97118 | -0.55665 | 0.4 | 1 | 1.1 | 0.9
35 | 1 | 0 | 0 | 0 | 0 | 1 | 0.97236 | -0.53323 | 0.4 | 1 | 1.1 | 0.9
45 | 1 | 0 | 0 | 0 | 0 | 1 | 0.97117 | -0.55674 | 0.4 | 1 | 1.1 | 0.9
36 | 1 | 0.034404 | 0.0086224 | 0 | 0 | 1 | 0.97247 | -0.53099 | 0.4 | 1 | 1.1 | 0.9
37 | 1 | 0.00109 | 0.00027318 | 0 | 0 | 1 | 0.97234 | -0.53356 | 0.4 | 1 | 1.1 | 0.9
88 | 1 | 0.0003101 | 7.7719e-05 | 0 | 0 | 1 | 0.97117 | -0.55686 | 0.4 | 1 | 1.1 | 0.9
23 | 3 | 0 | 0 | 0 | 0 | 1 | 1 | 0 | 0.4 | 1 | 1.1 | 0.9
22 | 1 | 0.037127 | 0.0093049 | 0 | 0 | 1 | 0.99631 | -0.069995 | 0.4 | 1 | 1.1 | 0.9
24 | 1 | 0 | 0 | 0 | 0 | 1 | 0.99299 | -0.13348 | 0.4 | 1 | 1.1 | 0.9
28 | 1 | 0 | 0 | 0 | 0 | 1 | 0.99268 | -0.13941 | 0.4 | 1 | 1.1 | 0.9
29 | 1 | 0.002011 | 0.000504 | 0 | 0 | 1 | 0.99061 | -0.17923 | 0.4 | 1 | 1.1 | 0.9
66 | 1 | 0.0019829 | 0.00049696 | 0 | 0 | 1 | 0.99265 | -0.13989 | 0.4 | 1 | 1.1 | 0.9
34 | 1 | 0.026984 | 0.0067627 | 0 | 0 | 1 | 0.99044 | -0.18217 | 0.4 | 1 | 1.1 | 0.9
40 | 1 | 0.001657 | 0.00041529 | 0 | 0 | 1 | 0.98894 | -0.21163 | 0.4 | 1 | 1.1 | 0.9
67 | 1 | 0.0048635 | 0.0012189 | 0 | 0 | 1 | 0.99508 | -0.093692 | 0.4 | 1 | 1.1 | 0.9
32 | 1 | 0.0023583 | 0.00059105 | 0 | 0 | 1 | 0.98768 | -0.23506 | 0.4 | 1 | 1.1 | 0.9
38 | 1 | 0.051909 | 0.01301 | 0 | 0 | 1 | 0.98744 | -0.24081 | 0.4 | 1 | 1.1 | 0.9
30 | 1 | 0.0056104 | 0.0014061 | 0 | 0 | 1 | 0.98516 | -0.28358 | 0.4 | 1 | 1.1 | 0.9
31 | 1 | 0.0034879 | 0.00087415 | 0 | 0 | 1 | 0.98389 | -0.30807 | 0.4 | 1 | 1.1 | 0.9
33 | 1 | 0.0011519 | 0.00028868 | 0 | 0 | 1 | 0.98256 | -0.33368 | 0.4 | 1 | 1.1 | 0.9
76 | 1 | 0.0036104 | 0.00090486 | 0 | 0 | 1 | 0.98174 | -0.34955 | 0.4 | 1 | 1.1 | 0.9
69 | 1 | 0 | 0 | 0 | 0 | 1 | 0.98007 | -0.38211 | 0.4 | 1 | 1.1 | 0.9
61 | 1 | 0.0011634 | 0.00029157 | 0 | 0 | 1 | 0.97305 | -0.51953 | 0.4 | 1 | 1.1 | 0.9
60 | 1 | 0.0014879 | 0.0003729 | 0 | 0 | 1 | 0.97426 | -0.49577 | 0.4 | 1 | 1.1 | 0.9
39 | 1 | 0.0021621 | 0.00054186 | 0 | 0 | 1 | 0.98702 | -0.24903 | 0.4 | 1 | 1.1 | 0.9
85 | 1 | 0.0013515 | 0.00033872 | 0 | 0 | 1 | 0.98652 | -0.25873 | 0.4 | 1 | 1.1 | 0.9
84 | 1 | 0.0013911 | 0.00034863 | 0 | 0 | 1 | 0.9864 | -0.26104 | 0.4 | 1 | 1.1 | 0.9
82 | 1 | 0.0022171 | 0.00055566 | 0 | 0 | 1 | 0.98625 | -0.26399 | 0.4 | 1 | 1.1 | 0.9
75 | 1 | 0.010395 | 0.0026053 | 0 | 0 | 1 | 0.97914 | -0.40194 | 0.4 | 1 | 1.1 | 0.9
74 | 1 | 0.010034 | 0.0025148 | 0 | 0 | 1 | 0.97918 | -0.40115 | 0.4 | 1 | 1.1 | 0.9
78 | 1 | 0.0023807 | 0.00059665 | 0 | 0 | 1 | 0.98611 | -0.26674 | 0.4 | 1 | 1.1 | 0.9
79 | 1 | 0 | 0 | 0 | 0 | 1 | 0.986 | -0.26881 | 0.4 | 1 | 1.1 | 0.9
80 | 1 | 0 | 0 | 0 | 0 | 1 | 0.98615 | -0.26597 | 0.4 | 1 | 1.1 | 0.9
81 | 1 | 0.0029723 | 0.00074493 | 0 | 0 | 1 | 0.9858 | -0.27282 | 0.4 | 1 | 1.1 | 0.9
83 | 1 | 0.0018229 | 0.00045687 | 0 | 0 | 1 | 0.98612 | -0.26648 | 0.4 | 1 | 1.1 | 0.9
86 | 1 | 0.002842 | 0.00071228 | 0 | 0 | 1 | 0.98575 | -0.27373 | 0.4 | 1 | 1.1 | 0.9
44 | 1 | 0.00053136 | 0.00013317 | 0 | 0 | 1 | 0.98695 | -0.25026 | 0.4 | 1 | 1.1 | 0.9
47 | 1 | 0.0040713 | 0.0010204 | 0 | 0 | 1 | 0.98553 | -0.27737 | 0.4 | 1 | 1.1 | 0.9
49 | 1 | 0 | 0 | 0 | 0 | 1 | 0.98309 | -0.32462 | 0.4 | 1 | 1.1 | 0.9
72 | 1 | 0.0031144 | 0.00078053 | 0 | 0 | 1 | 0.98173 | -0.35129 | 0.4 | 1 | 1.1 | 0.9
73 | 1 | 0.044256 | 0.011092 | 0 | 0 | 1 | 0.97953 | -0.39435 | 0.4 | 1 | 1.1 | 0.9
52 | 1 | 0.00052791 | 0.00013231 | 0 | 0 | 1 | 0.98745 | -0.2405 | 0.4 | 1 | 1.1 | 0.9
53 | 1 | 0.00070011 | 0.00017547 | 0 | 0 | 1 | 0.98745 | -0.24056 | 0.4 | 1 | 1.1 | 0.9
56 | 1 | 0 | 0 | 0 | 0 | 1 | 0.98738 | -0.24186 | 0.4 | 1 | 1.1 | 0.9
54 | 1 | 0.00057398 | 0.00014385 | 0 | 0 | 1 | 0.98728 | -0.24388 | 0.4 | 1 | 1.1 | 0.9
55 | 1 | 0.00067766 | 0.00016984 | 0 | 0 | 1 | 0.98726 | -0.24431 | 0.4 | 1 | 1.1 | 0.9
57 | 1 | 0.00056243 | 0.00014096 | 0 | 0 | 1 | 0.98725 | -0.24456 | 0.4 | 1 | 1.1 | 0.9
62 | 1 | 0.000896 | 0.00022456 | 0 | 0 | 1 | 0.9749 | -0.48315 | 0.4 | 1 | 1.1 | 0.9
63 | 1 | 0 | 0 | 0 | 0 | 1 | 0.97922 | -0.39859 | 0.4 | 1 | 1.1 | 0.9

## generator_data
GEN_BUS | PG | QG | QMAX | QMIN | VG | MBASE | GEN_STATUS | PMAX | PMIN
23 | 0.37219 | 0.095163 | 10 | -10 | 1 | 100 | 1 | 10 | 0

## branch_data
F_BUS | T_BUS | BR_R | BR_X | BR_B | RATE_A | RATE_B | RATE_C | TAP | SHIFT | BR_STATUS | ANGMIN | ANGMAX | P_in | Q_in | P_out | Q_out
1 | 2 | 3.0006 | 1.9204 | 5.0389e-09 | 0 | 0 | 0 | 0 | 0 | 1 | -90 | 90 | -0.01324 | -0.0033182 | 0.013245 | 0.0033213
2 | 4 | 2.2825 | 1.4608 | 3.833e-09 | 0 | 0 | 0 | 0 | 0 | 1 | -90 | 90 | 0.021181 | 0.0053168 | -0.021169 | -0.0053101
2 | 6 | 1.6352 | 1.0465 | 2.7459e-09 | 0 | 0 | 0 | 0 | 0 | 1 | -90 | 90 | -0.034426 | -0.0086382 | 0.034447 | 0.0086514
4 | 8 | 3.9082 | 2.5012 | 6.5629e-09 | 0 | 0 | 0 | 0 | 0 | 1 | -90 | 90 | 0.014913 | 0.003742 | -0.014903 | -0.0037366
6 | 7 | 3.6681 | 2.3476 | 6.1597e-09 | 0 | 0 | 0 | 0 | 0 | 1 | -90 | 90 | -0.12867 | -0.032547 | 0.12933 | 0.032968
6 | 48 | 1.0311 | 0.65991 | 1.7315e-09 | 0 | 0 | 0 | 0 | 0 | 1 | -90 | 90 | 0.093773 | 0.023785 | -0.093674 | -0.023722
6 | 5 | 6.6372 | 4.2478 | 1.1146e-08 | 0 | 0 | 0 | 0 | 0 | 1 | -90 | 90 | 0.00045034 | 0.00011129 | -0.00045032 | -0.00011238
8 | 14 | 1.6992 | 1.0875 | 2.8534e-09 | 0 | 0 | 0 | 0 | 0 | 1 | -90 | 90 | 0.014903 | 0.0037366 | -0.014899 | -0.0037342
5 | 71 | 1.0398 | 0.6655 | 1.7462e-09 | 0 | 0 | 0 | 0 | 0 | 1 | -90 | 90 | 0.00045032 | 0.00011238 | -0.00045032 | -0.00011255
71 | 70 | 1.9082 | 1.2212 | 3.2043e-09 | 0 | 0 | 0 | 0 | 0 | 1 | -90 | 90 | 0.00019229 | 4.7878e-05 | -0.00019228 | -4.8191e-05
7 | 27 | 1.6746 | 1.0717 | 2.8121e-09 | 0 | 0 | 0 | 0 | 0 | 1 | -90 | 90 | 0.014752 | 0.0036992 | -0.014748 | -0.003697
7 | 64 | 0.66941 | 0.42842 | 2.2482e-09 | 0 | 0 | 0 | 0 | 0 | 1 | -90 | 90 | -0.14408 | -0.036667 | 0.14423 | 0.036763
48 | 46 | 2.6152 | 1.6737 | 4.3916e-09 | 0 | 0 | 0 | 0 | 0 | 1 | -90 | 90 | 0.079165 | 0.020086 | -0.078987 | -0.019972
27 | 68 | 1.3898 | 0.8895 | 2.3339e-09 | 0 | 0 | 0 | 0 | 0 | 1 | -90 | 90 | 0.014748 | 0.003697 | -0.014744 | -0.0036951
64 | 25 | 0.61387 | 0.39287 | 2.0617e-09 | 0 | 0 | 0 | 0 | 0 | 1 | -90 | 90 | -0.16185 | -0.041179 | 0.16202 | 0.041289
14 | 15 | 1.7392 | 1.1131 | 2.9206e-09 | 0 | 0 | 0 | 0 | 0 | 1 | -90 | 90 | 0.011488 | 0.0028793 | -0.011486 | -0.002878
46 | 47 | 1.3193 | 0.84432 | 2.2154e-09 | 0 | 0 | 0 | 0 | 0 | 1 | -90 | 90 | 0.072327 | 0.018303 | -0.072251 | -0.018255
68 | 67 | 2.6101 | 1.6705 | 4.3831e-09 | 0 | 0 | 0 | 0 | 0 | 1 | -90 | 90 | 0.0048642 | 0.0012189 | -0.0048635 | -0.0012189
25 | 23 | 1.0366 | 0.6634 | 3.4813e-09 | 0 | 0 | 0 | 0 | 0 | 1 | -90 | 90 | -0.16202 | -0.041289 | 0.16232 | 0.041475
15 | 16 | 1.6255 | 1.0403 | 2.7296e-09 | 0 | 0 | 0 | 0 | 0 | 1 | -90 | 90 | 0.011486 | 0.002878 | -0.011483 | -0.0028768
9 | 10 | 1.5006 | 0.9604 | 2.5199e-09 | 0 | 0 | 0 | 0 | 0 | 1 | -90 | 90 | 0.0020747 | 0.00051977 | -0.0020747 | -0.00051997
9 | 11 | 2.9867 | 1.9115 | 5.0155e-09 | 0 | 0 | 0 | 0 | 0 | 1 | -90 | 90 | -0.0033555 | -0.00084075 | 0.0033558 | 0.00084049
11 | 12 | 0.79829 | 0.51091 | 1.3405e-09 | 0 | 0 | 0 | 0 | 0 | 1 | -90 | 90 | 0.0016507 | 0.00041247 | -0.0016507 | -0.00041258
11 | 13 | 1.3786 | 0.88231 | 2.3151e-09 | 0 | 0 | 0 | 0 | 0 | 1 | -90 | 90 | -0.0050065 | -0.001253 | 0.0050069 | 0.001253
12 | 42 | 2.1823 | 1.3967 | 3.6647e-09 | 0 | 0 | 0 | 0 | 0 | 1 | -90 | 90 | 0.00099235 | 0.00024759 | -0.00099232 | -0.00024793
13 | 58 | 0.21547 | 0.1379 | 3.6184e-10 | 0 | 0 | 0 | 0 | 0 | 1 | -90 | 90 | -0.0055583 | -0.0013912 | 0.0055583 | 0.0013912
42 | 43 | 3.7362 | 2.3912 | 6.2741e-09 | 0 | 0 | 0 | 0 | 0 | 1 | -90 | 90 | 0.00099232 | 0.00024793 | -0.00099228 | -0.00024852
58 | 59 | 0.75021 | 0.48013 | 1.2598e-09 | 0 | 0 | 0 | 0 | 0 | 1 | -90 | 90 | -0.0064491 | -0.0016144 | 0.0064494 | 0.0016145
43 | 44 | 1.0799 | 0.69115 | 1.8135e-09 | 0 | 0 | 0 | 0 | 0 | 1 | -90 | 90 | 0.00053136 | 0.000133 | -0.00053136 | -0.00013317
59 | 57 | 0.57946 | 0.37085 | 9.7306e-10 | 0 | 0 | 0 | 0 | 0 | 1 | -90 | 90 | -0.0071898 | -0.0018001 | 0.0071901 | 0.0018002
16 | 51 | 0.63586 | 0.40695 | 1.0678e-09 | 0 | 0 | 0 | 0 | 0 | 1 | -90 | 90 | 0.011483 | 0.0028768 | -0.011482 | -0.0028763
51 | 50 | 0.083928 | 0.053714 | 1.4094e-10 | 0 | 0 | 0 | 0 | 0 | 1 | -90 | 90 | 0.010874 | 0.0027239 | -0.010874 | -0.0027238
50 | 52 | 0.036886 | 0.023607 | 6.1942e-11 | 0 | 0 | 0 | 0 | 0 | 1 | -90 | 90 | 0.010234 | 0.0025634 | -0.010234 | -0.0025634
17 | 18 | 1.784 | 1.1417 | 2.9958e-09 | 0 | 0 | 0 | 0 | 0 | 1 | -90 | 90 | -0.0086824 | -0.0021756 | 0.008684 | 0.0021763
17 | 19 | 2.7923 | 1.7871 | 4.6891e-09 | 0 | 0 | 0 | 0 | 0 | 1 | -90 | 90 | 0.0061409 | 0.0015386 | -0.0061398 | -0.0015383
18 | 20 | 2.2592 | 1.4459 | 3.7937e-09 | 0 | 0 | 0 | 0 | 0 | 1 | -90 | 90 | -0.011393 | -0.0028553 | 0.011396 | 0.002857
19 | 21 | 0.96333 | 0.61653 | 1.6177e-09 | 0 | 0 | 0 | 0 | 0 | 1 | -90 | 90 | 0.0003101 | 7.7127e-05 | -0.0003101 | -7.7279e-05
20 | 35 | 3.1166 | 1.9946 | 5.2337e-09 | 0 | 0 | 0 | 0 | 0 | 1 | -90 | 90 | -0.012988 | -0.003256 | 0.012994 | 0.0032593
21 | 45 | 1.2237 | 0.78315 | 2.0549e-09 | 0 | 0 | 0 | 0 | 0 | 1 | -90 | 90 | 0.0003101 | 7.7279e-05 | -0.00031009 | -7.7472e-05
35 | 36 | 0.67404 | 0.43138 | 1.1319e-09 | 0 | 0 | 0 | 0 | 0 | 1 | -90 | 90 | -0.014084 | -0.0035323 | 0.014085 | 0.0035331
35 | 37 | 1.298 | 0.83072 | 2.1797e-09 | 0 | 0 | 0 | 0 | 0 | 1 | -90 | 90 | 0.00109 | 0.00027299 | -0.00109 | -0.00027319
45 | 88 | 1.5878 | 1.0162 | 2.6664e-09 | 0 | 0 | 0 | 0 | 0 | 1 | -90 | 90 | 0.00031009 | 7.7472e-05 | -0.00031009 | -7.7723e-05
36 | 61 | 1.002 | 0.64128 | 1.6826e-09 | 0 | 0 | 0 | 0 | 0 | 1 | -90 | 90 | -0.048488 | -0.012156 | 0.048515 | 0.012173
23 | 22 | 1.5095 | 0.96607 | 5.0696e-09 | 0 | 0 | 0 | 0 | 0 | 1 | -90 | 90 | 0.20988 | 0.053688 | -0.20917 | -0.053235
22 | 24 | 1.6565 | 1.0602 | 5.5634e-09 | 0 | 0 | 0 | 0 | 0 | 1 | -90 | 90 | 0.17204 | 0.04393 | -0.17152 | -0.043594
24 | 28 | 0.26934 | 0.17237 | 9.0458e-10 | 0 | 0 | 0 | 0 | 0 | 1 | -90 | 90 | 0.098415 | 0.025127 | -0.098387 | -0.025109
24 | 29 | 2.7738 | 1.7752 | 4.6579e-09 | 0 | 0 | 0 | 0 | 0 | 1 | -90 | 90 | 0.073102 | 0.018468 | -0.072942 | -0.018366
28 | 66 | 1.0725 | 0.68637 | 1.8009e-09 | 0 | 0 | 0 | 0 | 0 | 1 | -90 | 90 | 0.0019829 | 0.00049681 | -0.0019829 | -0.00049696
28 | 34 | 1.9784 | 1.2662 | 6.6445e-09 | 0 | 0 | 0 | 0 | 0 | 1 | -90 | 90 | 0.096404 | 0.024612 | -0.096205 | -0.024485
29 | 40 | 2.0118 | 1.2875 | 3.3783e-09 | 0 | 0 | 0 | 0 | 0 | 1 | -90 | 90 | 0.070931 | 0.017862 | -0.070821 | -0.017792
34 | 32 | 3.398 | 2.1747 | 1.1412e-08 | 0 | 0 | 0 | 0 | 0 | 1 | -90 | 90 | 0.069221 | 0.017723 | -0.069045 | -0.017611
40 | 38 | 1.8498 | 1.1839 | 3.1064e-09 | 0 | 0 | 0 | 0 | 0 | 1 | -90 | 90 | 0.069164 | 0.017377 | -0.069068 | -0.017316
32 | 30 | 3.2112 | 2.0552 | 5.3925e-09 | 0 | 0 | 0 | 0 | 0 | 1 | -90 | 90 | 0.066686 | 0.01702 | -0.06653 | -0.01692
38 | 39 | 2.0948 | 1.3407 | 3.5177e-09 | 0 | 0 | 0 | 0 | 0 | 1 | -90 | 90 | 0.01716 | 0.0043059 | -0.017153 | -0.004302
30 | 31 | 1.7647 | 1.1294 | 2.9634e-09 | 0 | 0 | 0 | 0 | 0 | 1 | -90 | 90 | 0.06092 | 0.015514 | -0.060848 | -0.015469
31 | 33 | 1.9536 | 1.2503 | 3.2806e-09 | 0 | 0 | 0 | 0 | 0 | 1 | -90 | 90 | 0.05736 | 0.014595 | -0.05729 | -0.01455
33 | 76 | 1.2335 | 0.78947 | 2.0715e-09 | 0 | 0 | 0 | 0 | 0 | 1 | -90 | 90 | 0.056138 | 0.014261 | -0.056095 | -0.014234
76 | 69 | 2.6988 | 1.7272 | 4.532e-09 | 0 | 0 | 0 | 0 | 0 | 1 | -90 | 90 | 0.052484 | 0.013329 | -0.052402 | -0.013277
69 | 63 | 1.3625 | 0.872 | 2.288e-09 | 0 | 0 | 0 | 0 | 0 | 1 | -90 | 90 | 0.052402 | 0.013277 | -0.052361 | -0.013251
61 | 60 | 2.0342 | 1.3019 | 3.4159e-09 | 0 | 0 | 0 | 0 | 0 | 1 | -90 | 90 | -0.049678 | -0.012464 | 0.049734 | 0.0125
60 | 62 | 1.0506 | 0.67238 | 1.7642e-09 | 0 | 0 | 0 | 0 | 0 | 1 | -90 | 90 | -0.051222 | -0.012873 | 0.051253 | 0.012892
39 | 85 | 2.826 | 1.8086 | 4.7456e-09 | 0 | 0 | 0 | 0 | 0 | 1 | -90 | 90 | 0.014991 | 0.0037601 | -0.014984 | -0.0037561
85 | 84 | 0.73933 | 0.47317 | 1.2415e-09 | 0 | 0 | 0 | 0 | 0 | 1 | -90 | 90 | 0.013632 | 0.0034174 | -0.013631 | -0.0034166
84 | 82 | 1.0503 | 0.67217 | 1.7637e-09 | 0 | 0 | 0 | 0 | 0 | 1 | -90 | 90 | 0.01224 | 0.0030679 | -0.012238 | -0.003067
82 | 80 | 0.86036 | 0.55063 | 1.4448e-09 | 0 | 0 | 0 | 0 | 0 | 1 | -90 | 90 | 0.010021 | 0.0025113 | -0.01002 | -0.0025109
75 | 74 | 0.3296 | 0.21094 | 5.5349e-10 | 0 | 0 | 0 | 0 | 0 | 1 | -90 | 90 | -0.010395 | -0.0026053 | 0.010395 | 0.0026055
74 | 73 | 1.4298 | 0.91509 | 2.4011e-09 | 0 | 0 | 0 | 0 | 0 | 1 | -90 | 90 | -0.020429 | -0.0051204 | 0.020436 | 0.0051244
78 | 79 | 1.5543 | 0.99474 | 2.6101e-09 | 0 | 0 | 0 | 0 | 0 | 1 | -90 | 90 | 0.0058161 | 0.0014574 | -0.0058155 | -0.0014573
78 | 80 | 0.40883 | 0.26165 | 6.8653e-10 | 0 | 0 | 0 | 0 | 0 | 1 | -90 | 90 | -0.0081968 | -0.0020541 | 0.0081971 | 0.0020542
79 | 81 | 2.9992 | 1.9195 | 5.0364e-09 | 0 | 0 | 0 | 0 | 0 | 1 | -90 | 90 | 0.0058155 | 0.0014573 | -0.0058144 | -0.0014571
80 | 83 | 1.2141 | 0.77701 | 2.0388e-09 | 0 | 0 | 0 | 0 | 0 | 1 | -90 | 90 | 0.001823 | 0.0004567 | -0.0018229 | -0.00045687
81 | 86 | 1.4013 | 0.89685 | 2.3532e-09 | 0 | 0 | 0 | 0 | 0 | 1 | -90 | 90 | 0.0028421 | 0.00071214 | -0.002842 | -0.00071229
47 | 49 | 3.0266 | 1.937 | 5.0824e-09 | 0 | 0 | 0 | 0 | 0 | 1 | -90 | 90 | 0.06818 | 0.017234 | -0.068026 | -0.017136
49 | 72 | 1.7013 | 1.0889 | 2.857e-09 | 0 | 0 | 0 | 0 | 0 | 1 | -90 | 90 | 0.068026 | 0.017136 | -0.067939 | -0.017081
72 | 73 | 2.8695 | 1.8365 | 4.8187e-09 | 0 | 0 | 0 | 0 | 0 | 1 | -90 | 90 | 0.064825 | 0.016301 | -0.064692 | -0.016216
52 | 53 | 0.023484 | 0.01503 | 3.9436e-11 | 0 | 0 | 0 | 0 | 0 | 1 | -90 | 90 | 0.009706 | 0.0024311 | -0.009706 | -0.0024311
53 | 56 | 0.6343 | 0.40595 | 1.0652e-09 | 0 | 0 | 0 | 0 | 0 | 1 | -90 | 90 | 0.0090058 | 0.0022556 | -0.0090053 | -0.0022553
56 | 54 | 0.97622 | 0.62478 | 1.6393e-09 | 0 | 0 | 0 | 0 | 0 | 1 | -90 | 90 | 0.0090053 | 0.0022553 | -0.0090044 | -0.0022549
54 | 55 | 0.22157 | 0.1418 | 3.7207e-10 | 0 | 0 | 0 | 0 | 0 | 1 | -90 | 90 | 0.0084304 | 0.0021111 | -0.0084303 | -0.002111
55 | 57 | 0.14443 | 0.092438 | 2.4254e-10 | 0 | 0 | 0 | 0 | 0 | 1 | -90 | 90 | 0.0077526 | 0.0019412 | -0.0077525 | -0.0019411
62 | 63 | 6.9543 | 4.4508 | 1.1678e-08 | 0 | 0 | 0 | 0 | 0 | 1 | -90 | 90 | -0.052149 | -0.013117 | 0.052361 | 0.013251