## bus_data
BUS_I | BUS_TYPE | Pd | Qd | Gs | Bs | area | Vm | Va | baseKV | zone | Vmax | Vmin
1 | 1 | 0.0023459 | 0.00058795 | 0 | 0 | 1 | 0.99505 | -0.09514 | 0.4 | 1 | 1.1 | 0.9
2 | 1 | 0.0047433 | 0.0011888 | 0 | 0 | 1 | 0.99517 | -0.092876 | 0.4 | 1 | 1.1 | 0.9
3 | 1 | 0.0025481 | 0.00063862 | 0 | 0 | 1 | 0.99503 | -0.095588 | 0.4 | 1 | 1.1 | 0.9
4 | 1 | 0.027861 | 0.0069827 | 0 | 0 | 1 | 0.99549 | -0.086739 | 0.4 | 1 | 1.1 | 0.9
5 | 1 | 0.08826 | 0.02212 | 0 | 0 | 1 | 0.99621 | -0.072746 | 0.4 | 1 | 1.1 | 0.9
6 | 1 | 0 | 0 | 0 | 0 | 1 | 0.9987 | -0.024929 | 0.4 | 1 | 1.1 | 0.9
12 | 3 | 0 | 0 | 0 | 0 | 1 | 1 | 0 | 0.4 | 1 | 1.1 | 0.9
13 | 1 | 0.0049143 | 0.0012316 | 0 | 0 | 1 | 0.99785 | -0.041282 | 0.4 | 1 | 1.1 | 0.9
20 | 1 | 0.0070103 | 0.001757 | 0 | 0 | 1 | 0.9986 | -0.026815 | 0.4 | 1 | 1.1 | 0.9
16 | 1 | 0.087629 | 0.021962 | 0 | 0 | 1 | 0.9968 | -0.061473 | 0.4 | 1 | 1.1 | 0.9
40 | 1 | 0.023168 | 0.0058064 | 0 | 0 | 1 | 0.99657 | -0.065851 | 0.4 | 1 | 1.1 | 0.9
7 | 1 | 0.00090648 | 0.00022719 | 0 | 0 | 1 | 0.99245 | -0.14529 | 0.4 | 1 | 1.1 | 0.9
8 | 1 | 0.0016494 | 0.00041338 | 0 | 0 | 1 | 0.99246 | -0.14503 | 0.4 | 1 | 1.1 | 0.9
10 | 1 | 0 | 0 | 0 | 0 | 1 | 0.99247 | -0.14489 | 0.4 | 1 | 1.1 | 0.9
11 | 1 | 0.036063 | 0.0090382 | 0 | 0 | 1 | 0.99253 | -0.14381 | 0.4 | 1 | 1.1 | 0.9
14 | 1 | 0.042061 | 0.010541 | 0 | 0 | 1 | 0.9934 | -0.12701 | 0.4 | 1 | 1.1 | 0.9
15 | 1 | 0 | 0 | 0 | 0 | 1 | 0.99494 | -0.097118 | 0.4 | 1 | 1.1 | 0.9
25 | 1 | 0.0074763 | 0.0018737 | 0 | 0 | 1 | 0.99705 | -0.056692 | 0.4 | 1 | 1.1 | 0.9
39 | 1 | 0.002259 | 0.00056616 | 0 | 0 | 1 | 0.99584 | -0.079998 | 0.4 | 1 | 1.1 | 0.9
17 | 1 | 0 | 0 | 0 | 0 | 1 | 0.99491 | -0.097801 | 0.4 | 1 | 1.1 | 0.9
19 | 1 | 0.00088529 | 0.00022188 | 0 | 0 | 1 | 0.99486 | -0.098691 | 0.4 | 1 | 1.1 | 0.9
18 | 1 | 0.0008416 | 0.00021092 | 0 | 0 | 1 | 0.99484 | -0.099038 | 0.4 | 1 | 1.1 | 0.9
23 | 1 | 0.059713 | 0.014965 | 0 | 0 | 1 | 0.99695 | -0.058584 | 0.4 | 1 | 1.1 | 0.9
21 | 1 | 0.0018064 | 0.00045274 | 0 | 0 | 1 | 0.99685 | -0.060631 | 0.4 | 1 | 1.1 | 0.9
22 | 1 | 0 | 0 | 0 | 0 | 1 | 0.99687 | -0.060207 | 0.4 | 1 | 1.1 | 0.9
24 | 1 | 0.0046271 | 0.0011597 | 0 | 0 | 1 | 0.99671 | -0.063185 | 0.4 | 1 | 1.1 | 0.9
26 | 1 | 0.0040784 | 0.0010221 | 0 | 0 | 1 | 0.99491 | -0.098023 | 0.4 | 1 | 1.1 | 0.9
27 | 1 | 0.0061372 | 0.0015381 | 0 | 0 | 1 | 0.9949 | -0.098123 | 0.4 | 1 | 1.1 | 0.9
28 | 1 | 0 | 0 | 0 | 0 | 1 | 0.99493 | -0.09749 | 0.4 | 1 | 1.1 | 0.9
29 | 1 | 0.0030043 | 0.00075295 | 0 | 0 | 1 | 0.9948 | -0.10002 | 0.4 | 1 | 1.1 | 0.9
30 | 1 | 0 | 0 | 0 | 0 | 1 | 0.99492 | -0.097829 | 0.4 | 1 | 1.1 | 0.9
31 | 1 | 0.00051031 | 0.00012789 | 0 | 0 | 1 | 0.99526 | -0.09114 | 0.4 | 1 | 1.1 | 0.9
32 | 1 | 0.0014179 | 0.00035536 | 0 | 0 | 1 | 0.99479 | -0.10032 | 0.4 | 1 | 1.1 | 0.9
35 | 1 | 0.00077724 | 0.0001948 | 0 | 0 | 1 | 0.99491 | -0.097948 | 0.4 | 1 | 1.1 | 0.9
37 | 1 | 0 | 0 | 0 | 0 | 1 | 0.99569 | -0.082844 | 0.4 | 1 | 1.1 | 0.9

## generator_data
GEN_BUS | PG | QG | QMAX | QMIN | VG | MBASE | GEN_STATUS | PMAX | PMIN
12 | 0.42433 | 0.10697 | 10 | -10 | 1 | 100 | 1 | 10 | 0

## branch_data
F_BUS | T_BUS | BR_R | BR_X | BR_B | RATE_A | RATE_B | RATE_C | TAP | SHIFT | BR_STATUS | ANGMIN | ANGMAX | P_in | Q_in | P_out | Q_out
1 | 2 | 2.0528 | 1.3138 | 3.4472e-09 | 0 | 0 | 0 | 0 | 0 | 1 | -90 | 90 | -0.0048941 | -0.0012265 | 0.0048946 | 0.0012265
1 | 3 | 0.78064 | 0.49961 | 1.3109e-09 | 0 | 0 | 0 | 0 | 0 | 1 | -90 | 90 | 0.0025482 | 0.00063852 | -0.0025481 | -0.00063862
2 | 4 | 2.8274 | 1.8095 | 4.748e-09 | 0 | 0 | 0 | 0 | 0 | 1 | -90 | 90 | -0.0096379 | -0.0024152 | 0.0096407 | 0.0024166
4 | 5 | 1.6587 | 1.0616 | 2.7854e-09 | 0 | 0 | 0 | 0 | 0 | 1 | -90 | 90 | -0.037502 | -0.0093993 | 0.037527 | 0.009415
5 | 6 | 1.6956 | 1.0852 | 2.8474e-09 | 0 | 0 | 0 | 0 | 0 | 1 | -90 | 90 | -0.12579 | -0.031535 | 0.12607 | 0.031719
6 | 12 | 0.64867 | 0.41515 | 2.1786e-09 | 0 | 0 | 0 | 0 | 0 | 1 | -90 | 90 | -0.17245 | -0.043382 | 0.17266 | 0.043513
6 | 13 | 1.5786 | 1.0103 | 2.6509e-09 | 0 | 0 | 0 | 0 | 0 | 1 | -90 | 90 | 0.046378 | 0.011663 | -0.046341 | -0.011641
12 | 20 | 1.4885 | 0.95264 | 2.4996e-09 | 0 | 0 | 0 | 0 | 0 | 1 | -90 | 90 | 0.080849 | 0.020345 | -0.080745 | -0.020279
12 | 16 | 1.6153 | 1.0338 | 5.4249e-09 | 0 | 0 | 0 | 0 | 0 | 1 | -90 | 90 | 0.17082 | 0.043116 | -0.17032 | -0.042796
13 | 40 | 2.6479 | 1.6946 | 4.4465e-09 | 0 | 0 | 0 | 0 | 0 | 1 | -90 | 90 | 0.041427 | 0.010409 | -0.041379 | -0.010378
20 | 25 | 1.811 | 1.1591 | 3.0412e-09 | 0 | 0 | 0 | 0 | 0 | 1 | -90 | 90 | 0.073735 | 0.018522 | -0.07363 | -0.018455
16 | 15 | 1.9227 | 1.2305 | 3.2288e-09 | 0 | 0 | 0 | 0 | 0 | 1 | -90 | 90 | 0.082694 | 0.020834 | -0.082553 | -0.020745
40 | 39 | 3.4598 | 2.2142 | 5.8099e-09 | 0 | 0 | 0 | 0 | 0 | 1 | -90 | 90 | 0.018211 | 0.0045719 | -0.018198 | -0.0045646
7 | 8 | 1.2636 | 0.8087 | 2.1219e-09 | 0 | 0 | 0 | 0 | 0 | 1 | -90 | 90 | -0.00090648 | -0.00022719 | 0.00090649 | 0.00022698
8 | 10 | 0.25469 | 0.163 | 4.2769e-10 | 0 | 0 | 0 | 0 | 0 | 1 | -90 | 90 | -0.0025559 | -0.00064037 | 0.0025559 | 0.00064034
10 | 11 | 1.8609 | 1.1909 | 3.1249e-09 | 0 | 0 | 0 | 0 | 0 | 1 | -90 | 90 | -0.0025559 | -0.00064034 | 0.0025561 | 0.00064011
11 | 14 | 1.9225 | 1.2304 | 3.2284e-09 | 0 | 0 | 0 | 0 | 0 | 1 | -90 | 90 | -0.038619 | -0.0096783 | 0.03865 | 0.0096978
14 | 15 | 1.6413 | 1.0504 | 2.7562e-09 | 0 | 0 | 0 | 0 | 0 | 1 | -90 | 90 | -0.080711 | -0.020239 | 0.080826 | 0.020313
15 | 17 | 1.7527 | 1.1218 | 2.9433e-09 | 0 | 0 | 0 | 0 | 0 | 1 | -90 | 90 | 0.001727 | 0.00043192 | -0.001727 | -0.00043217
25 | 23 | 0.12747 | 0.081578 | 2.1405e-10 | 0 | 0 | 0 | 0 | 0 | 1 | -90 | 90 | 0.066154 | 0.016582 | -0.066148 | -0.016578
39 | 37 | 0.79408 | 0.50821 | 1.3335e-09 | 0 | 0 | 0 | 0 | 0 | 1 | -90 | 90 | 0.015939 | 0.0039985 | -0.015937 | -0.0039972
17 | 19 | 2.2849 | 1.4624 | 3.837e-09 | 0 | 0 | 0 | 0 | 0 | 1 | -90 | 90 | 0.001727 | 0.00043217 | -0.0017269 | -0.0004325
19 | 18 | 1.8258 | 1.1685 | 3.0661e-09 | 0 | 0 | 0 | 0 | 0 | 1 | -90 | 90 | 0.00084161 | 0.00021063 | -0.0008416 | -0.00021092
23 | 22 | 1.1233 | 0.71889 | 1.8863e-09 | 0 | 0 | 0 | 0 | 0 | 1 | -90 | 90 | 0.0064347 | 0.0016123 | -0.0064342 | -0.0016122
21 | 22 | 1.0449 | 0.66871 | 1.7546e-09 | 0 | 0 | 0 | 0 | 0 | 1 | -90 | 90 | -0.0018064 | -0.00045274 | 0.0018065 | 0.00045259
22 | 24 | 2.8658 | 1.8341 | 4.8125e-09 | 0 | 0 | 0 | 0 | 0 | 1 | -90 | 90 | 0.0046277 | 0.0011596 | -0.0046271 | -0.0011597
26 | 27 | 0.042044 | 0.026908 | 7.0604e-11 | 0 | 0 | 0 | 0 | 0 | 1 | -90 | 90 | 0.01056 | 0.0026463 | -0.01056 | -0.0026462
26 | 28 | 0.16158 | 0.10341 | 2.7134e-10 | 0 | 0 | 0 | 0 | 0 | 1 | -90 | 90 | -0.014638 | -0.0036684 | 0.014639 | 0.0036686
27 | 29 | 1.9036 | 1.2183 | 3.1967e-09 | 0 | 0 | 0 | 0 | 0 | 1 | -90 | 90 | 0.0044226 | 0.0011081 | -0.0044222 | -0.0011082
28 | 30 | 1.9327 | 1.2369 | 3.2456e-09 | 0 | 0 | 0 | 0 | 0 | 1 | -90 | 90 | 0.00077726 | 0.00019437 | -0.00077725 | -0.00019468
28 | 31 | 1.8278 | 1.1698 | 3.0694e-09 | 0 | 0 | 0 | 0 | 0 | 1 | -90 | 90 | -0.015416 | -0.003863 | 0.015421 | 0.0038657
29 | 32 | 0.94788 | 0.60665 | 1.5918e-09 | 0 | 0 | 0 | 0 | 0 | 1 | -90 | 90 | 0.0014179 | 0.00035522 | -0.0014179 | -0.00035536
30 | 35 | 0.6831 | 0.43718 | 1.1471e-09 | 0 | 0 | 0 | 0 | 0 | 1 | -90 | 90 | 0.00077725 | 0.00019468 | -0.00077724 | -0.0001948
31 | 37 | 2.3135 | 1.4807 | 3.8851e-09 | 0 | 0 | 0 | 0 | 0 | 1 | -90 | 90 | -0.015931 | -0.0039936 | 0.015937 | 0.0039972