## bus_data
BUS_I | BUS_TYPE | Pd | Qd | Gs | Bs | area | Vm | Va | baseKV | zone | Vmax | Vmin
1 | 1 | 0.0064456 | 0.0016154 | 0 | 0 | 1 | 0.97469 | -0.48838 | 0.4 | 1 | 1.1 | 0.9
2 | 1 | 0.0011757 | 0.00029465 | 0 | 0 | 1 | 0.97445 | -0.49309 | 0.4 | 1 | 1.1 | 0.9
3 | 1 | 0 | 0 | 0 | 0 | 1 | 0.97529 | -0.47667 | 0.4 | 1 | 1.1 | 0.9
4 | 1 | 0 | 0 | 0 | 0 | 1 | 0.9744 | -0.49409 | 0.4 | 1 | 1.1 | 0.9
5 | 1 | 0.00022086 | 5.5353e-05 | 0 | 0 | 1 | 0.97583 | -0.46596 | 0.4 | 1 | 1.1 | 0.9
34 | 1 | 0.0019857 | 0.00049766 | 0 | 0 | 1 | 0.9752 | -0.47832 | 0.4 | 1 | 1.1 | 0.9
6 | 1 | 0.0029154 | 0.00073066 | 0 | 0 | 1 | 0.97426 | -0.49698 | 0.4 | 1 | 1.1 | 0.9
35 | 1 | 0 | 0 | 0 | 0 | 1 | 0.97624 | -0.45793 | 0.4 | 1 | 1.1 | 0.9
7 | 1 | 0.0022507 | 0.00056409 | 0 | 0 | 1 | 0.97425 | -0.49704 | 0.4 | 1 | 1.1 | 0.9
161 | 1 | 0.00033265 | 8.3369e-05 | 0 | 0 | 1 | 0.97598 | -0.46308 | 0.4 | 1 | 1.1 | 0.9
31 | 1 | 0 | 0 | 0 | 0 | 1 | 0.97691 | -0.44473 | 0.4 | 1 | 1.1 | 0.9
8 | 1 | 0.00079226 | 0.00019856 | 0 | 0 | 1 | 0.97575 | -0.46748 | 0.4 | 1 | 1.1 | 0.9
9 | 1 | 0.0020106 | 0.0005039 | 0 | 0 | 1 | 0.97563 | -0.47 | 0.4 | 1 | 1.1 | 0.9
10 | 1 | 0.0011262 | 0.00028225 | 0 | 0 | 1 | 0.9758 | -0.46662 | 0.4 | 1 | 1.1 | 0.9
12 | 1 | 0 | 0 | 0 | 0 | 1 | 0.97594 | -0.46389 | 0.4 | 1 | 1.1 | 0.9
162 | 1 | 0.00090838 | 0.00022766 | 0 | 0 | 1 | 0.97587 | -0.46511 | 0.4 | 1 | 1.1 | 0.9
164 | 1 | 0 | 0 | 0 | 0 | 1 | 0.97586 | -0.46529 | 0.4 | 1 | 1.1 | 0.9
13 | 1 | 0.019082 | 0.0047825 | 0 | 0 | 1 | 0.98754 | -0.23942 | 0.4 | 1 | 1.1 | 0.9
14 | 1 | 0.011102 | 0.0027825 | 0 | 0 | 1 | 0.98813 | -0.22813 | 0.4 | 1 | 1.1 | 0.9
15 | 1 | 0 | 0 | 0 | 0 | 1 | 0.98901 | -0.21091 | 0.4 | 1 | 1.1 | 0.9
22 | 1 | 0 | 0 | 0 | 0 | 1 | 0.98923 | -0.20662 | 0.4 | 1 | 1.1 | 0.9
139 | 1 | 0 | 0 | 0 | 0 | 1 | 0.98956 | -0.20022 | 0.4 | 1 | 1.1 | 0.9
155 | 1 | 0.0011567 | 0.0002899 | 0 | 0 | 1 | 0.98922 | -0.20684 | 0.4 | 1 | 1.1 | 0.9
16 | 1 | 0.00074661 | 0.00018712 | 0 | 0 | 1 | 0.98452 | -0.29817 | 0.4 | 1 | 1.1 | 0.9
17 | 1 | 0.00078594 | 0.00019697 | 0 | 0 | 1 | 0.98452 | -0.2982 | 0.4 | 1 | 1.1 | 0.9
18 | 1 | 0.00070652 | 0.00017707 | 0 | 0 | 1 | 0.98454 | -0.29784 | 0.4 | 1 | 1.1 | 0.9
19 | 1 | 0.00053824 | 0.0001349 | 0 | 0 | 1 | 0.9845 | -0.2987 | 0.4 | 1 | 1.1 | 0.9
20 | 1 | 0 | 0 | 0 | 0 | 1 | 0.98459 | -0.2969 | 0.4 | 1 | 1.1 | 0.9
21 | 1 | 0.00065764 | 0.00016482 | 0 | 0 | 1 | 0.9845 | -0.29872 | 0.4 | 1 | 1.1 | 0.9
29 | 1 | 0.00098763 | 0.00024752 | 0 | 0 | 1 | 0.98476 | -0.29353 | 0.4 | 1 | 1.1 | 0.9
26 | 1 | 0.0012158 | 0.00030471 | 0 | 0 | 1 | 0.98454 | -0.29784 | 0.4 | 1 | 1.1 | 0.9
169 | 1 | 0.0013091 | 0.00032809 | 0 | 0 | 1 | 0.98452 | -0.29833 | 0.4 | 1 | 1.1 | 0.9
157 | 1 | 0.0026595 | 0.00066653 | 0 | 0 | 1 | 0.9849 | -0.29091 | 0.4 | 1 | 1.1 | 0.9
27 | 1 | 0.0022101 | 0.00055389 | 0 | 0 | 1 | 0.98442 | -0.30019 | 0.4 | 1 | 1.1 | 0.9
23 | 1 | 0 | 0 | 0 | 0 | 1 | 0.97965 | -0.39098 | 0.4 | 1 | 1.1 | 0.9
24 | 1 | 0 | 0 | 0 | 0 | 1 | 0.98041 | -0.37612 | 0.4 | 1 | 1.1 | 0.9
25 | 1 | 0.0081542 | 0.0020436 | 0 | 0 | 1 | 0.97861 | -0.41128 | 0.4 | 1 | 1.1 | 0.9
141 | 1 | 0.0012087 | 0.00030294 | 0 | 0 | 1 | 0.98881 | -0.21472 | 0.4 | 1 | 1.1 | 0.9
137 | 1 | 0.0067068 | 0.0016809 | 0 | 0 | 1 | 0.99266 | -0.14037 | 0.4 | 1 | 1.1 | 0.9
39 | 1 | 0.0070497 | 0.0017668 | 0 | 0 | 1 | 0.98003 | -0.38353 | 0.4 | 1 | 1.1 | 0.9
36 | 1 | 0.0028702 | 0.00071935 | 0 | 0 | 1 | 0.98055 | -0.37336 | 0.4 | 1 | 1.1 | 0.9
30 | 1 | 0 | 0 | 0 | 0 | 1 | 0.97748 | -0.43341 | 0.4 | 1 | 1.1 | 0.9
129 | 1 | 0.0025011 | 0.00062683 | 0 | 0 | 1 | 0.97977 | -0.38872 | 0.4 | 1 | 1.1 | 0.9
37 | 1 | 0.0062917 | 0.0015769 | 0 | 0 | 1 | 0.98151 | -0.3547 | 0.4 | 1 | 1.1 | 0.9
28 | 1 | 0.0014008 | 0.00035107 | 0 | 0 | 1 | 0.9844 | -0.3006 | 0.4 | 1 | 1.1 | 0.9
32 | 1 | 0.001026 | 0.00025715 | 0 | 0 | 1 | 0.98437 | -0.30125 | 0.4 | 1 | 1.1 | 0.9
33 | 1 | 0 | 0 | 0 | 0 | 1 | 0.98435 | -0.30158 | 0.4 | 1 | 1.1 | 0.9
158 | 1 | 0.0033867 | 0.00084879 | 0 | 0 | 1 | 0.98516 | -0.28587 | 0.4 | 1 | 1.1 | 0.9
165 | 1 | 0.0014541 | 0.00036443 | 0 | 0 | 1 | 0.98431 | -0.30246 | 0.4 | 1 | 1.1 | 0.9
38 | 1 | 0.0084792 | 0.0021251 | 0 | 0 | 1 | 0.98231 | -0.33911 | 0.4 | 1 | 1.1 | 0.9
42 | 1 | 0 | 0 | 0 | 0 | 1 | 0.98273 | -0.33079 | 0.4 | 1 | 1.1 | 0.9
44 | 1 | 0.0018886 | 0.00047333 | 0 | 0 | 1 | 0.9856 | -0.2752 | 0.4 | 1 | 1.1 | 0.9
40 | 1 | 0.0015621 | 0.00039149 | 0 | 0 | 1 | 0.98182 | -0.34856 | 0.4 | 1 | 1.1 | 0.9
130 | 1 | 0.0017004 | 0.00042617 | 0 | 0 | 1 | 0.97975 | -0.38907 | 0.4 | 1 | 1.1 | 0.9
41 | 1 | 0.001136 | 0.0002847 | 0 | 0 | 1 | 0.98098 | -0.36507 | 0.4 | 1 | 1.1 | 0.9
43 | 1 | 0.0011244 | 0.0002818 | 0 | 0 | 1 | 0.98066 | -0.37125 | 0.4 | 1 | 1.1 | 0.9
52 | 1 | 0.0010758 | 0.00026963 | 0 | 0 | 1 | 0.97987 | -0.38673 | 0.4 | 1 | 1.1 | 0.9
123 | 1 | 0.0021926 | 0.00054952 | 0 | 0 | 1 | 0.98615 | -0.26452 | 0.4 | 1 | 1.1 | 0.9
51 | 1 | 0.0020499 | 0.00051376 | 0 | 0 | 1 | 0.99058 | -0.1792 | 0.4 | 1 | 1.1 | 0.9
112 | 1 | 0 | 0 | 0 | 0 | 1 | 0.9906 | -0.17877 | 0.4 | 1 | 1.1 | 0.9
49 | 1 | 0.0044838 | 0.0011237 | 0 | 0 | 1 | 0.9795 | -0.39398 | 0.4 | 1 | 1.1 | 0.9
122 | 1 | 0.0048257 | 0.0012094 | 0 | 0 | 1 | 0.98677 | -0.25246 | 0.4 | 1 | 1.1 | 0.9
45 | 1 | 0.00091579 | 0.00022952 | 0 | 0 | 1 | 0.97861 | -0.4115 | 0.4 | 1 | 1.1 | 0.9
46 | 1 | 0.0010699 | 0.00026813 | 0 | 0 | 1 | 0.97824 | -0.41865 | 0.4 | 1 | 1.1 | 0.9
47 | 1 | 0.0046671 | 0.0011697 | 0 | 0 | 1 | 0.97912 | -0.40138 | 0.4 | 1 | 1.1 | 0.9
48 | 1 | 0.0062727 | 0.0015721 | 0 | 0 | 1 | 0.97816 | -0.42028 | 0.4 | 1 | 1.1 | 0.9
50 | 1 | 0.0041568 | 0.0010418 | 0 | 0 | 1 | 0.97816 | -0.42035 | 0.4 | 1 | 1.1 | 0.9
167 | 1 | 0 | 0 | 0 | 0 | 1 | 0.97911 | -0.40173 | 0.4 | 1 | 1.1 | 0.9
166 | 1 | 0.0044796 | 0.0011227 | 0 | 0 | 1 | 0.97901 | -0.40363 | 0.4 | 1 | 1.1 | 0.9
82 | 1 | 0 | 0 | 0 | 0 | 1 | 0.97795 | -0.42446 | 0.4 | 1 | 1.1 | 0.9
80 | 1 | 0.0062886 | 0.0015761 | 0 | 0 | 1 | 0.97795 | -0.42451 | 0.4 | 1 | 1.1 | 0.9
113 | 1 | 0.002975 | 0.00074561 | 0 | 0 | 1 | 0.9914 | -0.16331 | 0.4 | 1 | 1.1 | 0.9
114 | 1 | 0.0013171 | 0.0003301 | 0 | 0 | 1 | 0.98997 | -0.19092 | 0.4 | 1 | 1.1 | 0.9
53 | 1 | 0.0099491 | 0.0024935 | 0 | 0 | 1 | 0.97199 | -0.54022 | 0.4 | 1 | 1.1 | 0.9
54 | 1 | 0.0023052 | 0.00057774 | 0 | 0 | 1 | 0.97206 | -0.53892 | 0.4 | 1 | 1.1 | 0.9
55 | 1 | 0.0022882 | 0.00057348 | 0 | 0 | 1 | 0.97186 | -0.54282 | 0.4 | 1 | 1.1 | 0.9
56 | 1 | 0.0023646 | 0.00059263 | 0 | 0 | 1 | 0.97253 | -0.52954 | 0.4 | 1 | 1.1 | 0.9
57 | 1 | 0.0031628 | 0.00079267 | 0 | 0 | 1 | 0.9718 | -0.54404 | 0.4 | 1 | 1.1 | 0.9
100 | 1 | 0.0015447 | 0.00038715 | 0 | 0 | 1 | 0.97294 | -0.52154 | 0.4 | 1 | 1.1 | 0.9
96 | 1 | 0.0022459 | 0.00056286 | 0 | 0 | 1 | 0.97176 | -0.54491 | 0.4 | 1 | 1.1 | 0.9
107 | 1 | 0 | 0 | 0 | 0 | 1 | 0.97364 | -0.50779 | 0.4 | 1 | 1.1 | 0.9
97 | 1 | 0.001545 | 0.00038721 | 0 | 0 | 1 | 0.97174 | -0.54532 | 0.4 | 1 | 1.1 | 0.9
58 | 1 | 0.0015875 | 0.00039786 | 0 | 0 | 1 | 0.97095 | -0.56091 | 0.4 | 1 | 1.1 | 0.9
59 | 1 | 0.00019735 | 4.9462e-05 | 0 | 0 | 1 | 0.97094 | -0.56113 | 0.4 | 1 | 1.1 | 0.9
60 | 1 | 0.00095504 | 0.00023936 | 0 | 0 | 1 | 0.97099 | -0.56005 | 0.4 | 1 | 1.1 | 0.9
61 | 1 | 0.00015698 | 3.9342e-05 | 0 | 0 | 1 | 0.97073 | -0.56525 | 0.4 | 1 | 1.1 | 0.9
62 | 1 | 0.0021505 | 0.00053897 | 0 | 0 | 1 | 0.97118 | -0.55622 | 0.4 | 1 | 1.1 | 0.9
102 | 1 | 0.0001482 | 3.7143e-05 | 0 | 0 | 1 | 0.97071 | -0.56561 | 0.4 | 1 | 1.1 | 0.9
118 | 1 | 0.00042116 | 0.00010555 | 0 | 0 | 1 | 0.97126 | -0.55475 | 0.4 | 1 | 1.1 | 0.9
103 | 1 | 0.00093582 | 0.00023454 | 0 | 0 | 1 | 0.97063 | -0.56721 | 0.4 | 1 | 1.1 | 0.9
117 | 1 | 0.00095487 | 0.00023931 | 0 | 0 | 1 | 0.97138 | -0.55242 | 0.4 | 1 | 1.1 | 0.9
63 | 1 | 0.0018946 | 0.00047482 | 0 | 0 | 1 | 0.99554 | -0.084411 | 0.4 | 1 | 1.1 | 0.9
64 | 1 | 0.0018462 | 0.0004627 | 0 | 0 | 1 | 0.9945 | -0.1041 | 0.4 | 1 | 1.1 | 0.9
65 | 1 | 0 | 0 | 0 | 0 | 1 | 0.99751 | -0.047075 | 0.4 | 1 | 1.1 | 0.9
66 | 1 | 0.0018323 | 0.00045923 | 0 | 0 | 1 | 0.99289 | -0.13489 | 0.4 | 1 | 1.1 | 0.9
67 | 1 | 0.02591 | 0.0064935 | 0 | 0 | 1 | 0.99641 | -0.067983 | 0.4 | 1 | 1.1 | 0.9
68 | 3 | 0.011372 | 0.0028501 | 0 | 0 | 1 | 1 | 0 | 0.4 | 1 | 1.1 | 0.9
115 | 1 | 0.0019098 | 0.00047864 | 0 | 0 | 1 | 0.99249 | -0.14263 | 0.4 | 1 | 1.1 | 0.9
87 | 1 | 0.0018081 | 0.00045315 | 0 | 0 | 1 | 0.99392 | -0.11522 | 0.4 | 1 | 1.1 | 0.9
138 | 1 | 0.0070794 | 0.0017743 | 0 | 0 | 1 | 0.99582 | -0.079628 | 0.4 | 1 | 1.1 | 0.9
85 | 1 | 0.0023328 | 0.00058466 | 0 | 0 | 1 | 0.99367 | -0.12007 | 0.4 | 1 | 1.1 | 0.9
136 | 1 | 0.022061 | 0.0055291 | 0 | 0 | 1 | 0.99284 | -0.13692 | 0.4 | 1 | 1.1 | 0.9
69 | 1 | 0.0026914 | 0.00067454 | 0 | 0 | 1 | 0.98395 | -0.30649 | 0.4 | 1 | 1.1 | 0.9
70 | 1 | 0.0029137 | 0.00073024 | 0 | 0 | 1 | 0.98265 | -0.33165 | 0.4 | 1 | 1.1 | 0.9
71 | 1 | 0.0023101 | 0.00057897 | 0 | 0 | 1 | 0.98432 | -0.29932 | 0.4 | 1 | 1.1 | 0.9
72 | 1 | 0.002954 | 0.00074033 | 0 | 0 | 1 | 0.98213 | -0.34182 | 0.4 | 1 | 1.1 | 0.9
73 | 1 | 0.0037749 | 0.00094608 | 0 | 0 | 1 | 0.98542 | -0.27819 | 0.4 | 1 | 1.1 | 0.9
77 | 1 | 0.0018367 | 0.00046033 | 0 | 0 | 1 | 0.98084 | -0.36688 | 0.4 | 1 | 1.1 | 0.9
119 | 1 | 0 | 0 | 0 | 0 | 1 | 0.98675 | -0.2526 | 0.4 | 1 | 1.1 | 0.9
75 | 1 | 0.0011971 | 0.00030002 | 0 | 0 | 1 | 0.98008 | -0.38152 | 0.4 | 1 | 1.1 | 0.9
120 | 1 | 0.0017331 | 0.00043435 | 0 | 0 | 1 | 0.9867 | -0.25355 | 0.4 | 1 | 1.1 | 0.9
121 | 1 | 0.0018061 | 0.00045266 | 0 | 0 | 1 | 0.98714 | -0.24497 | 0.4 | 1 | 1.1 | 0.9
74 | 1 | 0.0029131 | 0.00073009 | 0 | 0 | 1 | 0.97905 | -0.40164 | 0.4 | 1 | 1.1 | 0.9
76 | 1 | 0 | 0 | 0 | 0 | 1 | 0.97786 | -0.42499 | 0.4 | 1 | 1.1 | 0.9
78 | 1 | 0.0014569 | 0.00036512 | 0 | 0 | 1 | 0.97782 | -0.42571 | 0.4 | 1 | 1.1 | 0.9
79 | 1 | 0.0029674 | 0.0007437 | 0 | 0 | 1 | 0.97754 | -0.43112 | 0.4 | 1 | 1.1 | 0.9
94 | 1 | 0.0026389 | 0.00066137 | 0 | 0 | 1 | 0.97696 | -0.44255 | 0.4 | 1 | 1.1 | 0.9
98 | 1 | 0.0020029 | 0.00050198 | 0 | 0 | 1 | 0.97748 | -0.43237 | 0.4 | 1 | 1.1 | 0.9
95 | 1 | 0.002256 | 0.0005654 | 0 | 0 | 1 | 0.97668 | -0.44794 | 0.4 | 1 | 1.1 | 0.9
99 | 1 | 0.0027871 | 0.00069851 | 0 | 0 | 1 | 0.97748 | -0.43244 | 0.4 | 1 | 1.1 | 0.9
83 | 1 | 0.0019565 | 0.00049036 | 0 | 0 | 1 | 0.97361 | -0.50838 | 0.4 | 1 | 1.1 | 0.9
109 | 1 | 0.001416 | 0.00035488 | 0 | 0 | 1 | 0.97454 | -0.49005 | 0.4 | 1 | 1.1 | 0.9
105 | 1 | 0.0012945 | 0.00032443 | 0 | 0 | 1 | 0.97332 | -0.51396 | 0.4 | 1 | 1.1 | 0.9
84 | 1 | 0.0080827 | 0.0020257 | 0 | 0 | 1 | 0.99263 | -0.13974 | 0.4 | 1 | 1.1 | 0.9
86 | 1 | 0.0046604 | 0.001168 | 0 | 0 | 1 | 0.99255 | -0.14136 | 0.4 | 1 | 1.1 | 0.9
88 | 1 | 0.01122 | 0.0028121 | 0 | 0 | 1 | 0.98947 | -0.20032 | 0.4 | 1 | 1.1 | 0.9
128 | 1 | 0.01122 | 0.002812 | 0 | 0 | 1 | 0.98841 | -0.2206 | 0.4 | 1 | 1.1 | 0.9
89 | 1 | 0.0019681 | 0.00049324 | 0 | 0 | 1 | 0.97045 | -0.57073 | 0.4 | 1 | 1.1 | 0.9
90 | 1 | 0.0027304 | 0.00068431 | 0 | 0 | 1 | 0.97038 | -0.57209 | 0.4 | 1 | 1.1 | 0.9
91 | 1 | 0.0020001 | 0.00050128 | 0 | 0 | 1 | 0.97054 | -0.56906 | 0.4 | 1 | 1.1 | 0.9
93 | 1 | 0.0023762 | 0.00059554 | 0 | 0 | 1 | 0.97054 | -0.5689 | 0.4 | 1 | 1.1 | 0.9
101 | 1 | 0 | 0 | 0 | 0 | 1 | 0.98662 | -0.25508 | 0.4 | 1 | 1.1 | 0.9
125 | 1 | 0.0018258 | 0.00045758 | 0 | 0 | 1 | 0.98649 | -0.25754 | 0.4 | 1 | 1.1 | 0.9
111 | 1 | 0.0014344 | 0.0003595 | 0 | 0 | 1 | 0.97573 | -0.46661 | 0.4 | 1 | 1.1 | 0.9
110 | 1 | 0.0014728 | 0.00036912 | 0 | 0 | 1 | 0.97464 | -0.48795 | 0.4 | 1 | 1.1 | 0.9
126 | 1 | 0 | 0 | 0 | 0 | 1 | 0.98648 | -0.25772 | 0.4 | 1 | 1.1 | 0.9
104 | 1 | 0.0015407 | 0.00038614 | 0 | 0 | 1 | 0.9729 | -0.52241 | 0.4 | 1 | 1.1 | 0.9
106 | 1 | 0 | 0 | 0 | 0 | 1 | 0.97238 | -0.53266 | 0.4 | 1 | 1.1 | 0.9
108 | 1 | 0.0041807 | 0.0010478 | 0 | 0 | 1 | 0.97187 | -0.54265 | 0.4 | 1 | 1.1 | 0.9
116 | 1 | 0.0022246 | 0.00055754 | 0 | 0 | 1 | 0.9717 | -0.5461 | 0.4 | 1 | 1.1 | 0.9
124 | 1 | 0.004504 | 0.0011288 | 0 | 0 | 1 | 0.9886 | -0.21712 | 0.4 | 1 | 1.1 | 0.9
127 | 1 | 0.0015117 | 0.00037886 | 0 | 0 | 1 | 0.98648 | -0.25779 | 0.4 | 1 | 1.1 | 0.9
134 | 1 | 0.0013457 | 0.00033727 | 0 | 0 | 1 | 0.97962 | -0.39169 | 0.4 | 1 | 1.1 | 0.9
132 | 1 | 0.00096085 | 0.00024081 | 0 | 0 | 1 | 0.97957 | -0.39257 | 0.4 | 1 | 1.1 | 0.9
131 | 1 | 0.0044197 | 0.0011077 | 0 | 0 | 1 | 0.97952 | -0.39359 | 0.4 | 1 | 1.1 | 0.9
133 | 1 | 0.0011848 | 0.00029694 | 0 | 0 | 1 | 0.9795 | -0.39401 | 0.4 | 1 | 1.1 | 0.9
135 | 1 | 0.0014068 | 0.00035258 | 0 | 0 | 1 | 0.97949 | -0.39413 | 0.4 | 1 | 1.1 | 0.9
140 | 1 | 0.0015899 | 0.00039848 | 0 | 0 | 1 | 0.9885 | -0.22075 | 0.4 | 1 | 1.1 | 0.9
142 | 1 | 0 | 0 | 0 | 0 | 1 | 0.98821 | -0.22652 | 0.4 | 1 | 1.1 | 0.9
144 | 1 | 0.0045335 | 0.0011362 | 0 | 0 | 1 | 0.98745 | -0.2411 | 0.4 | 1 | 1.1 | 0.9
143 | 1 | 0 | 0 | 0 | 0 | 1 | 0.98703 | -0.24939 | 0.4 | 1 | 1.1 | 0.9
156 | 1 | 0.00092286 | 0.00023129 | 0 | 0 | 1 | 0.98703 | -0.24933 | 0.4 | 1 | 1.1 | 0.9
154 | 1 | 0.00076099 | 0.00019072 | 0 | 0 | 1 | 0.98703 | -0.2494 | 0.4 | 1 | 1.1 | 0.9
147 | 1 | 0 | 0 | 0 | 0 | 1 | 0.98706 | -0.24867 | 0.4 | 1 | 1.1 | 0.9
149 | 1 | 0.0014679 | 0.00036789 | 0 | 0 | 1 | 0.98704 | -0.24916 | 0.4 | 1 | 1.1 | 0.9
145 | 1 | 0.0015308 | 0.00038365 | 0 | 0 | 1 | 0.98685 | -0.25288 | 0.4 | 1 | 1.1 | 0.9
146 | 1 | 0.0014757 | 0.00036983 | 0 | 0 | 1 | 0.98653 | -0.25903 | 0.4 | 1 | 1.1 | 0.9
148 | 1 | 0.0014931 | 0.00037421 | 0 | 0 | 1 | 0.98635 | -0.26253 | 0.4 | 1 | 1.1 | 0.9
152 | 1 | 0 | 0 | 0 | 0 | 1 | 0.98599 | -0.26963 | 0.4 | 1 | 1.1 | 0.9
153 | 1 | 0.0034847 | 0.00087336 | 0 | 0 | 1 | 0.98571 | -0.27508 | 0.4 | 1 | 1.1 | 0.9
150 | 1 | 0.0013731 | 0.00034414 | 0 | 0 | 1 | 0.98596 | -0.27008 | 0.4 | 1 | 1.1 | 0.9
151 | 1 | 0.0048352 | 0.0012118 | 0 | 0 | 1 | 0.98594 | -0.27055 | 0.4 | 1 | 1.1 | 0.9
159 | 1 | 0.0034302 | 0.0008597 | 0 | 0 | 1 | 0.98564 | -0.2764 | 0.4 | 1 | 1.1 | 0.9
160 | 1 | 0.0030208 | 0.00075709 | 0 | 0 | 1 | 0.98516 | -0.28569 | 0.4 | 1 | 1.1 | 0.9
163 | 1 | 0.00095122 | 0.0002384 | 0 | 0 | 1 | 0.97584 | -0.46586 | 0.4 | 1 | 1.1 | 0.9

## generator_data
GEN_BUS | PG | QG | QMAX | QMIN | VG | MBASE | GEN_STATUS | PMAX | PMIN
68 | 0.43127 | 0.11048 | 10 | -10 | 1 | 100 | 1 | 10 | 0

## branch_data
F_BUS | T_BUS | BR_R | BR_X | BR_B | RATE_A | RATE_B | RATE_C | TAP | SHIFT | BR_STATUS | ANGMIN | ANGMAX | P_in | Q_in | P_out | Q_out
1 | 2 | 3.1616 | 2.0234 | 5.3091e-09 | 0 | 0 | 0 | 0 | 0 | 1 | -90 | 90 | 0.006344 | 0.0015899 | -0.0063426 | -0.0015895
1 | 3 | 3.8986 | 2.4951 | 6.5467e-09 | 0 | 0 | 0 | 0 | 0 | 1 | -90 | 90 | -0.01279 | -0.0032054 | 0.012797 | 0.0032094
2 | 4 | 0.82388 | 0.52728 | 1.3835e-09 | 0 | 0 | 0 | 0 | 0 | 1 | -90 | 90 | 0.005167 | 0.0012949 | -0.0051667 | -0.0012949
3 | 5 | 3.0932 | 1.9796 | 5.1943e-09 | 0 | 0 | 0 | 0 | 0 | 1 | -90 | 90 | -0.014782 | -0.0037066 | 0.01479 | 0.0037109
3 | 34 | 3.5237 | 2.2552 | 5.9172e-09 | 0 | 0 | 0 | 0 | 0 | 1 | -90 | 90 | 0.0019858 | 0.00049721 | -0.0019856 | -0.00049768
4 | 6 | 2.3861 | 1.5271 | 4.0069e-09 | 0 | 0 | 0 | 0 | 0 | 1 | -90 | 90 | 0.0051667 | 0.0012949 | -0.005166 | -0.0012948
5 | 35 | 2.2852 | 1.4625 | 3.8374e-09 | 0 | 0 | 0 | 0 | 0 | 1 | -90 | 90 | -0.015011 | -0.0037662 | 0.015017 | 0.0037696
6 | 7 | 0.10315 | 0.066018 | 1.7322e-10 | 0 | 0 | 0 | 0 | 0 | 1 | -90 | 90 | 0.0022507 | 0.0005641 | -0.0022507 | -0.00056411
35 | 161 | 3.5883 | 2.2965 | 6.0257e-09 | 0 | 0 | 0 | 0 | 0 | 1 | -90 | 90 | 0.0061239 | 0.0015327 | -0.0061224 | -0.0015324
35 | 31 | 2.6699 | 1.7087 | 4.4835e-09 | 0 | 0 | 0 | 0 | 0 | 1 | -90 | 90 | -0.021141 | -0.0053023 | 0.021154 | 0.0053104
161 | 12 | 0.59432 | 0.38037 | 9.9803e-10 | 0 | 0 | 0 | 0 | 0 | 1 | -90 | 90 | 0.0057898 | 0.001449 | -0.0057895 | -0.0014489
31 | 30 | 2.2927 | 1.4673 | 3.85e-09 | 0 | 0 | 0 | 0 | 0 | 1 | -90 | 90 | -0.021154 | -0.0053104 | 0.021165 | 0.0053173
8 | 9 | 5.3427 | 3.4193 | 8.9718e-09 | 0 | 0 | 0 | 0 | 0 | 1 | -90 | 90 | 0.0020108 | 0.00050322 | -0.0020106 | -0.00050392
8 | 10 | 1.3081 | 0.83717 | 2.1966e-09 | 0 | 0 | 0 | 0 | 0 | 1 | -90 | 90 | -0.002803 | -0.00070178 | 0.0028032 | 0.00070165
10 | 12 | 2.971 | 1.9015 | 4.9891e-09 | 0 | 0 | 0 | 0 | 0 | 1 | -90 | 90 | -0.0039293 | -0.0009839 | 0.0039298 | 0.00098376
12 | 162 | 2.7994 | 1.7916 | 4.701e-09 | 0 | 0 | 0 | 0 | 0 | 1 | -90 | 90 | 0.0018597 | 0.00046518 | -0.0018596 | -0.00046556
162 | 164 | 0.79957 | 0.51172 | 1.3427e-09 | 0 | 0 | 0 | 0 | 0 | 1 | -90 | 90 | 0.00095123 | 0.00023789 | -0.00095122 | -0.00023801
164 | 163 | 2.5694 | 1.6444 | 4.3147e-09 | 0 | 0 | 0 | 0 | 0 | 1 | -90 | 90 | 0.00095122 | 0.00023801 | -0.0009512 | -0.0002384
13 | 14 | 2.5884 | 1.6566 | 4.3467e-09 | 0 | 0 | 0 | 0 | 0 | 1 | -90 | 90 | -0.019082 | -0.0047825 | 0.019093 | 0.0047887
14 | 15 | 2.499 | 1.5993 | 4.1965e-09 | 0 | 0 | 0 | 0 | 0 | 1 | -90 | 90 | -0.030195 | -0.0075712 | 0.03022 | 0.0075867
15 | 22 | 0.62352 | 0.39905 | 1.0471e-09 | 0 | 0 | 0 | 0 | 0 | 1 | -90 | 90 | -0.03022 | -0.0075867 | 0.030226 | 0.0075905
22 | 139 | 0.89469 | 0.5726 | 1.5024e-09 | 0 | 0 | 0 | 0 | 0 | 1 | -90 | 90 | -0.031383 | -0.0078803 | 0.031392 | 0.0078863
22 | 155 | 0.85581 | 0.54772 | 1.4371e-09 | 0 | 0 | 0 | 0 | 0 | 1 | -90 | 90 | 0.0011567 | 0.00028977 | -0.0011567 | -0.0002899
139 | 141 | 1.2656 | 0.80997 | 2.1252e-09 | 0 | 0 | 0 | 0 | 0 | 1 | -90 | 90 | 0.050388 | 0.012692 | -0.050354 | -0.01267
139 | 137 | 3.2308 | 2.0677 | 5.4254e-09 | 0 | 0 | 0 | 0 | 0 | 1 | -90 | 90 | -0.081781 | -0.020578 | 0.082015 | 0.020728
16 | 17 | 0.067407 | 0.04314 | 1.1319e-10 | 0 | 0 | 0 | 0 | 0 | 1 | -90 | 90 | 0.0019818 | 0.00049639 | -0.0019818 | -0.0004964
16 | 18 | 0.52381 | 0.33524 | 8.7962e-10 | 0 | 0 | 0 | 0 | 0 | 1 | -90 | 90 | -0.0027284 | -0.00068351 | 0.0027285 | 0.00068345
17 | 19 | 1.8045 | 1.1549 | 3.0302e-09 | 0 | 0 | 0 | 0 | 0 | 1 | -90 | 90 | 0.0011959 | 0.00029942 | -0.0011959 | -0.0002997
18 | 20 | 1.1915 | 0.76254 | 2.0008e-09 | 0 | 0 | 0 | 0 | 0 | 1 | -90 | 90 | -0.003435 | -0.00086052 | 0.0034352 | 0.00086042
19 | 21 | 0.14438 | 0.092404 | 2.4245e-10 | 0 | 0 | 0 | 0 | 0 | 1 | -90 | 90 | 0.00065763 | 0.0001648 | -0.00065763 | -0.00016482
20 | 29 | 1.215 | 0.7776 | 2.0403e-09 | 0 | 0 | 0 | 0 | 0 | 1 | -90 | 90 | -0.012052 | -0.0030186 | 0.012054 | 0.0030197
20 | 26 | 0.55723 | 0.35662 | 9.3573e-10 | 0 | 0 | 0 | 0 | 0 | 1 | -90 | 90 | 0.007308 | 0.0018308 | -0.0073077 | -0.0018307
20 | 169 | 4.7352 | 3.0306 | 7.9517e-09 | 0 | 0 | 0 | 0 | 0 | 1 | -90 | 90 | 0.0013092 | 0.00032738 | -0.0013091 | -0.00032809
29 | 157 | 0.87443 | 0.55964 | 1.4684e-09 | 0 | 0 | 0 | 0 | 0 | 1 | -90 | 90 | -0.013042 | -0.0032672 | 0.013043 | 0.0032681
26 | 27 | 1.678 | 1.0739 | 2.8177e-09 | 0 | 0 | 0 | 0 | 0 | 1 | -90 | 90 | 0.0060919 | 0.001526 | -0.0060912 | -0.0015259
157 | 158 | 1.3952 | 0.89296 | 2.343e-09 | 0 | 0 | 0 | 0 | 0 | 1 | -90 | 90 | -0.015703 | -0.0039346 | 0.015707 | 0.0039368
27 | 28 | 0.45036 | 0.28823 | 7.5627e-10 | 0 | 0 | 0 | 0 | 0 | 1 | -90 | 90 | 0.0038811 | 0.00097196 | -0.0038811 | -0.00097199
23 | 24 | 2.1831 | 1.3972 | 3.6661e-09 | 0 | 0 | 0 | 0 | 0 | 1 | -90 | 90 | -0.02937 | -0.0073922 | 0.029391 | 0.0074052
23 | 25 | 2.9782 | 1.906 | 5.0012e-09 | 0 | 0 | 0 | 0 | 0 | 1 | -90 | 90 | 0.02937 | 0.0073923 | -0.029342 | -0.0073745
24 | 39 | 1.5501 | 0.99209 | 2.6031e-09 | 0 | 0 | 0 | 0 | 0 | 1 | -90 | 90 | 0.020582 | 0.0051622 | -0.020574 | -0.0051578
24 | 36 | 0.23914 | 0.15305 | 4.0159e-10 | 0 | 0 | 0 | 0 | 0 | 1 | -90 | 90 | -0.049973 | -0.012567 | 0.049979 | 0.012572
25 | 30 | 4.4918 | 2.8747 | 7.5429e-09 | 0 | 0 | 0 | 0 | 0 | 1 | -90 | 90 | 0.021188 | 0.0053309 | -0.021165 | -0.0053173
141 | 140 | 0.53968 | 0.3454 | 9.0627e-10 | 0 | 0 | 0 | 0 | 0 | 1 | -90 | 90 | 0.049145 | 0.012367 | -0.049131 | -0.012358
137 | 136 | 0.17259 | 0.11046 | 2.8982e-10 | 0 | 0 | 0 | 0 | 0 | 1 | -90 | 90 | -0.088722 | -0.022409 | 0.088737 | 0.022418
39 | 129 | 1.6543 | 1.0587 | 2.7779e-09 | 0 | 0 | 0 | 0 | 0 | 1 | -90 | 90 | 0.013525 | 0.003391 | -0.013521 | -0.0033891
36 | 37 | 1.5263 | 0.97681 | 2.563e-09 | 0 | 0 | 0 | 0 | 0 | 1 | -90 | 90 | -0.052849 | -0.013291 | 0.052897 | 0.013321
129 | 130 | 0.13556 | 0.086759 | 2.2764e-10 | 0 | 0 | 0 | 0 | 0 | 1 | -90 | 90 | 0.01102 | 0.0027623 | -0.01102 | -0.0027622
37 | 38 | 1.1411 | 0.7303 | 1.9162e-09 | 0 | 0 | 0 | 0 | 0 | 1 | -90 | 90 | -0.059188 | -0.014898 | 0.059232 | 0.014926
28 | 32 | 1.1366 | 0.72742 | 1.9086e-09 | 0 | 0 | 0 | 0 | 0 | 1 | -90 | 90 | 0.0024803 | 0.00062091 | -0.0024802 | -0.00062104
32 | 33 | 0.9853 | 0.6306 | 1.6546e-09 | 0 | 0 | 0 | 0 | 0 | 1 | -90 | 90 | 0.0014542 | 0.0003639 | -0.0014541 | -0.00036404
33 | 165 | 2.6302 | 1.6833 | 4.4168e-09 | 0 | 0 | 0 | 0 | 0 | 1 | -90 | 90 | 0.0014541 | 0.00036404 | -0.0014541 | -0.00036443
158 | 160 | 0.041328 | 0.02645 | 6.9401e-11 | 0 | 0 | 0 | 0 | 0 | 1 | -90 | 90 | -0.019093 | -0.0047856 | 0.019094 | 0.0047857
38 | 42 | 0.53377 | 0.34161 | 8.9634e-10 | 0 | 0 | 0 | 0 | 0 | 1 | -90 | 90 | -0.067712 | -0.017051 | 0.067738 | 0.017068
42 | 44 | 2.3039 | 1.4745 | 3.8688e-09 | 0 | 0 | 0 | 0 | 0 | 1 | -90 | 90 | -0.1051 | -0.026481 | 0.10538 | 0.02666
42 | 40 | 2.0635 | 1.3207 | 3.4652e-09 | 0 | 0 | 0 | 0 | 0 | 1 | -90 | 90 | 0.037366 | 0.009413 | -0.037334 | -0.0093931
44 | 123 | 0.43646 | 0.27933 | 7.3293e-10 | 0 | 0 | 0 | 0 | 0 | 1 | -90 | 90 | -0.10727 | -0.027133 | 0.10733 | 0.027168
40 | 41 | 1.9981 | 1.2788 | 3.3553e-09 | 0 | 0 | 0 | 0 | 0 | 1 | -90 | 90 | 0.035772 | 0.0090016 | -0.035744 | -0.0089839
130 | 134 | 1.2108 | 0.77494 | 2.0333e-09 | 0 | 0 | 0 | 0 | 0 | 1 | -90 | 90 | 0.0093196 | 0.002336 | -0.0093185 | -0.0023354
41 | 43 | 0.77142 | 0.49371 | 1.2954e-09 | 0 | 0 | 0 | 0 | 0 | 1 | -90 | 90 | 0.034608 | 0.0086992 | -0.034598 | -0.0086928
43 | 52 | 1.9955 | 1.2771 | 3.351e-09 | 0 | 0 | 0 | 0 | 0 | 1 | -90 | 90 | 0.033473 | 0.008411 | -0.033449 | -0.0083955
52 | 49 | 0.96366 | 0.61674 | 1.6182e-09 | 0 | 0 | 0 | 0 | 0 | 1 | -90 | 90 | 0.032373 | 0.0081259 | -0.032362 | -0.0081189
123 | 122 | 0.48323 | 0.30927 | 8.1148e-10 | 0 | 0 | 0 | 0 | 0 | 1 | -90 | 90 | -0.10952 | -0.027718 | 0.10958 | 0.027758
51 | 112 | 0.93059 | 0.59557 | 1.5627e-09 | 0 | 0 | 0 | 0 | 0 | 1 | -90 | 90 | -0.0020499 | -0.00051376 | 0.00205 | 0.00051364
112 | 113 | 0.55996 | 0.35838 | 9.4033e-10 | 0 | 0 | 0 | 0 | 0 | 1 | -90 | 90 | -0.1227 | -0.031205 | 0.12279 | 0.031264
112 | 114 | 0.44693 | 0.28603 | 7.5051e-10 | 0 | 0 | 0 | 0 | 0 | 1 | -90 | 90 | 0.12065 | 0.030692 | -0.12058 | -0.030647
49 | 167 | 7.4333 | 4.7573 | 1.2483e-08 | 0 | 0 | 0 | 0 | 0 | 1 | -90 | 90 | 0.0044816 | 0.0011225 | -0.00448 | -0.0011227
49 | 47 | 1.3621 | 0.87171 | 2.2873e-09 | 0 | 0 | 0 | 0 | 0 | 1 | -90 | 90 | 0.023396 | 0.0058726 | -0.023388 | -0.0058675
122 | 124 | 1.3596 | 0.87014 | 2.2831e-09 | 0 | 0 | 0 | 0 | 0 | 1 | -90 | 90 | -0.11441 | -0.028968 | 0.1146 | 0.029092
45 | 46 | 1.7228 | 1.1026 | 2.8931e-09 | 0 | 0 | 0 | 0 | 0 | 1 | -90 | 90 | 0.017796 | 0.0044629 | -0.01779 | -0.0044593
45 | 47 | 2.3239 | 1.4873 | 3.9025e-09 | 0 | 0 | 0 | 0 | 0 | 1 | -90 | 90 | -0.018712 | -0.0046924 | 0.018721 | 0.0046978
46 | 48 | 0.41878 | 0.26802 | 7.0325e-10 | 0 | 0 | 0 | 0 | 0 | 1 | -90 | 90 | 0.01672 | 0.0041912 | -0.016719 | -0.0041904
48 | 50 | 0.030791 | 0.019707 | 5.1707e-11 | 0 | 0 | 0 | 0 | 0 | 1 | -90 | 90 | 0.010447 | 0.0026183 | -0.010446 | -0.0026183
50 | 82 | 2.7991 | 1.7914 | 4.7004e-09 | 0 | 0 | 0 | 0 | 0 | 1 | -90 | 90 | 0.0062897 | 0.0015764 | -0.0062885 | -0.0015761
167 | 166 | 1.8284 | 1.1702 | 3.0703e-09 | 0 | 0 | 0 | 0 | 0 | 1 | -90 | 90 | 0.0044799 | 0.0011227 | -0.0044795 | -0.0011227
82 | 80 | 0.037063 | 0.02372 | 6.2239e-11 | 0 | 0 | 0 | 0 | 0 | 1 | -90 | 90 | 0.0062885 | 0.0015761 | -0.0062885 | -0.0015761
113 | 115 | 0.73243 | 0.46876 | 1.23e-09 | 0 | 0 | 0 | 0 | 0 | 1 | -90 | 90 | -0.12576 | -0.032009 | 0.12589 | 0.03209
114 | 124 | 0.97298 | 0.62271 | 1.6339e-09 | 0 | 0 | 0 | 0 | 0 | 1 | -90 | 90 | 0.11926 | 0.030317 | -0.11911 | -0.030221
53 | 54 | 0.28656 | 0.1834 | 4.8122e-10 | 0 | 0 | 0 | 0 | 0 | 1 | -90 | 90 | -0.019192 | -0.0048104 | 0.019193 | 0.0048111
53 | 55 | 1.1932 | 0.76367 | 2.0038e-09 | 0 | 0 | 0 | 0 | 0 | 1 | -90 | 90 | 0.0092433 | 0.0023168 | -0.0092421 | -0.0023163
54 | 56 | 1.8484 | 1.183 | 3.104e-09 | 0 | 0 | 0 | 0 | 0 | 1 | -90 | 90 | -0.021498 | -0.0053889 | 0.021508 | 0.0053947
55 | 57 | 0.7413 | 0.47443 | 1.2448e-09 | 0 | 0 | 0 | 0 | 0 | 1 | -90 | 90 | 0.006954 | 0.0017427 | -0.0069536 | -0.0017426
56 | 100 | 1.423 | 0.91069 | 2.3895e-09 | 0 | 0 | 0 | 0 | 0 | 1 | -90 | 90 | -0.023873 | -0.0059873 | 0.023882 | 0.005993
57 | 96 | 0.96697 | 0.61886 | 1.6238e-09 | 0 | 0 | 0 | 0 | 0 | 1 | -90 | 90 | 0.0037909 | 0.0009499 | -0.0037907 | -0.00094995
100 | 107 | 2.2969 | 1.47 | 3.857e-09 | 0 | 0 | 0 | 0 | 0 | 1 | -90 | 90 | -0.025426 | -0.0063801 | 0.025443 | 0.0063904
96 | 97 | 1.1416 | 0.73062 | 1.9171e-09 | 0 | 0 | 0 | 0 | 0 | 1 | -90 | 90 | 0.001545 | 0.00038706 | -0.0015449 | -0.00038723
107 | 109 | 1.4186 | 0.90789 | 2.3822e-09 | 0 | 0 | 0 | 0 | 0 | 1 | -90 | 90 | -0.053279 | -0.013387 | 0.053325 | 0.013415
107 | 105 | 1.0146 | 0.64934 | 1.7038e-09 | 0 | 0 | 0 | 0 | 0 | 1 | -90 | 90 | 0.02588 | 0.0065061 | -0.025872 | -0.0065014
107 | 83 | 1.2714 | 0.81368 | 2.135e-09 | 0 | 0 | 0 | 0 | 0 | 1 | -90 | 90 | 0.0019565 | 0.00049021 | -0.0019565 | -0.00049037
58 | 59 | 0.088885 | 0.056887 | 1.4926e-10 | 0 | 0 | 0 | 0 | 0 | 1 | -90 | 90 | 0.010517 | 0.0026367 | -0.010517 | -0.0026366
58 | 60 | 0.29943 | 0.19163 | 5.0282e-10 | 0 | 0 | 0 | 0 | 0 | 1 | -90 | 90 | -0.012105 | -0.0030345 | 0.012105 | 0.0030348
59 | 61 | 1.6871 | 1.0798 | 2.8332e-09 | 0 | 0 | 0 | 0 | 0 | 1 | -90 | 90 | 0.01032 | 0.0025872 | -0.010318 | -0.0025861
60 | 62 | 1.2384 | 0.79259 | 2.0796e-09 | 0 | 0 | 0 | 0 | 0 | 1 | -90 | 90 | -0.01306 | -0.0032742 | 0.013063 | 0.0032755
61 | 102 | 0.14912 | 0.095438 | 2.5042e-10 | 0 | 0 | 0 | 0 | 0 | 1 | -90 | 90 | 0.010161 | 0.0025468 | -0.010161 | -0.0025467
62 | 118 | 0.41086 | 0.26295 | 6.8995e-10 | 0 | 0 | 0 | 0 | 0 | 1 | -90 | 90 | -0.015213 | -0.0038145 | 0.015214 | 0.0038151
102 | 103 | 0.67632 | 0.43284 | 1.1357e-09 | 0 | 0 | 0 | 0 | 0 | 1 | -90 | 90 | 0.010012 | 0.0025095 | -0.010012 | -0.0025092
118 | 117 | 0.62993 | 0.40316 | 1.0578e-09 | 0 | 0 | 0 | 0 | 0 | 1 | -90 | 90 | -0.015635 | -0.0039207 | 0.015637 | 0.0039217
103 | 93 | 0.7878 | 0.50419 | 1.3229e-09 | 0 | 0 | 0 | 0 | 0 | 1 | -90 | 90 | 0.0090758 | 0.0022746 | -0.0090751 | -0.0022743
117 | 116 | 1.6114 | 1.0313 | 2.7059e-09 | 0 | 0 | 0 | 0 | 0 | 1 | -90 | 90 | -0.016592 | -0.004161 | 0.016597 | 0.0041639
63 | 64 | 0.67182 | 0.42997 | 1.1282e-09 | 0 | 0 | 0 | 0 | 0 | 1 | -90 | 90 | 0.13184 | 0.033724 | -0.13172 | -0.033644
63 | 65 | 1.2591 | 0.80583 | 2.1144e-09 | 0 | 0 | 0 | 0 | 0 | 1 | -90 | 90 | -0.13374 | -0.034199 | 0.13398 | 0.034354
64 | 66 | 1.0623 | 0.6799 | 1.784e-09 | 0 | 0 | 0 | 0 | 0 | 1 | -90 | 90 | 0.12987 | 0.033181 | -0.12968 | -0.033058
65 | 67 | 0.56678 | 0.36274 | 2.8553e-09 | 0 | 0 | 0 | 0 | 0 | 1 | -90 | 90 | 0.1666 | 0.042629 | -0.16643 | -0.042521
65 | 68 | 0.71028 | 0.45458 | 3.5782e-09 | 0 | 0 | 0 | 0 | 0 | 1 | -90 | 90 | -0.30058 | -0.076982 | 0.30126 | 0.077422
66 | 115 | 0.27063 | 0.1732 | 4.5446e-10 | 0 | 0 | 0 | 0 | 0 | 1 | -90 | 90 | 0.12785 | 0.032599 | -0.1278 | -0.032568
67 | 87 | 1.5146 | 0.96935 | 7.6303e-09 | 0 | 0 | 0 | 0 | 0 | 1 | -90 | 90 | 0.14052 | 0.036028 | -0.1402 | -0.035823
68 | 138 | 3.027 | 1.9373 | 5.0831e-09 | 0 | 0 | 0 | 0 | 0 | 1 | -90 | 90 | 0.11864 | 0.030206 | -0.11818 | -0.029916
87 | 85 | 0.15709 | 0.10054 | 7.9138e-10 | 0 | 0 | 0 | 0 | 0 | 1 | -90 | 90 | 0.13839 | 0.03537 | -0.13836 | -0.035349
138 | 136 | 2.3011 | 1.4727 | 3.8642e-09 | 0 | 0 | 0 | 0 | 0 | 1 | -90 | 90 | 0.1111 | 0.028142 | -0.1108 | -0.027947
85 | 84 | 0.64784 | 0.41462 | 3.2637e-09 | 0 | 0 | 0 | 0 | 0 | 1 | -90 | 90 | 0.13602 | 0.034765 | -0.1359 | -0.034682
69 | 70 | 1.3068 | 0.83638 | 2.1945e-09 | 0 | 0 | 0 | 0 | 0 | 1 | -90 | 90 | 0.084199 | 0.021394 | -0.084097 | -0.021329
69 | 71 | 0.36153 | 0.23138 | 6.0711e-10 | 0 | 0 | 0 | 0 | 0 | 1 | -90 | 90 | -0.08689 | -0.022069 | 0.08692 | 0.022088
70 | 72 | 0.54584 | 0.34934 | 9.1661e-10 | 0 | 0 | 0 | 0 | 0 | 1 | -90 | 90 | 0.081183 | 0.020599 | -0.081144 | -0.020574
71 | 73 | 1.0385 | 0.66464 | 1.7439e-09 | 0 | 0 | 0 | 0 | 0 | 1 | -90 | 90 | -0.08923 | -0.022667 | 0.089321 | 0.022725
72 | 77 | 1.3948 | 0.89267 | 2.3422e-09 | 0 | 0 | 0 | 0 | 0 | 1 | -90 | 90 | 0.07819 | 0.019834 | -0.078096 | -0.019774
73 | 119 | 1.2094 | 0.77402 | 2.0309e-09 | 0 | 0 | 0 | 0 | 0 | 1 | -90 | 90 | -0.093096 | -0.023671 | 0.093211 | 0.023744
77 | 75 | 0.83327 | 0.53329 | 1.3993e-09 | 0 | 0 | 0 | 0 | 0 | 1 | -90 | 90 | 0.076259 | 0.019313 | -0.076205 | -0.019279
119 | 120 | 0.81752 | 0.52321 | 1.3728e-09 | 0 | 0 | 0 | 0 | 0 | 1 | -90 | 90 | 0.0050713 | 0.0012703 | -0.0050711 | -0.0012702
119 | 121 | 0.34209 | 0.21894 | 5.7446e-10 | 0 | 0 | 0 | 0 | 0 | 1 | -90 | 90 | -0.098282 | -0.025014 | 0.098319 | 0.025037
75 | 74 | 1.1605 | 0.74269 | 1.9487e-09 | 0 | 0 | 0 | 0 | 0 | 1 | -90 | 90 | 0.075008 | 0.018979 | -0.074936 | -0.018933
120 | 101 | 2.0072 | 1.2846 | 3.3707e-09 | 0 | 0 | 0 | 0 | 0 | 1 | -90 | 90 | 0.0033381 | 0.00083589 | -0.0033378 | -0.00083606
121 | 128 | 1.0757 | 0.68843 | 1.8063e-09 | 0 | 0 | 0 | 0 | 0 | 1 | -90 | 90 | -0.10012 | -0.02549 | 0.10024 | 0.025565
74 | 76 | 1.399 | 0.89533 | 2.3492e-09 | 0 | 0 | 0 | 0 | 0 | 1 | -90 | 90 | 0.072023 | 0.018203 | -0.071942 | -0.018152
76 | 78 | 0.048747 | 0.031198 | 8.1859e-11 | 0 | 0 | 0 | 0 | 0 | 1 | -90 | 90 | 0.064182 | 0.016207 | -0.06418 | -0.016205
76 | 79 | 3.3854 | 2.1667 | 5.685e-09 | 0 | 0 | 0 | 0 | 0 | 1 | -90 | 90 | 0.0077598 | 0.0019451 | -0.0077576 | -0.0019442
78 | 94 | 1.155 | 0.73922 | 1.9396e-09 | 0 | 0 | 0 | 0 | 0 | 1 | -90 | 90 | 0.062723 | 0.01584 | -0.062673 | -0.015808
79 | 98 | 1.1188 | 0.71604 | 1.8788e-09 | 0 | 0 | 0 | 0 | 0 | 1 | -90 | 90 | 0.0047902 | 0.0012005 | -0.0047899 | -0.0012005
94 | 95 | 0.38565 | 0.24682 | 6.4762e-10 | 0 | 0 | 0 | 0 | 0 | 1 | -90 | 90 | 0.060034 | 0.015147 | -0.060018 | -0.015137
98 | 99 | 0.1096 | 0.070141 | 1.8404e-10 | 0 | 0 | 0 | 0 | 0 | 1 | -90 | 90 | 0.0027871 | 0.00069852 | -0.002787 | -0.00069853
95 | 111 | 1.3868 | 0.88758 | 2.3289e-09 | 0 | 0 | 0 | 0 | 0 | 1 | -90 | 90 | 0.057762 | 0.014571 | -0.057711 | -0.014539
109 | 110 | 0.16384 | 0.10486 | 2.7514e-10 | 0 | 0 | 0 | 0 | 0 | 1 | -90 | 90 | -0.054741 | -0.01377 | 0.054746 | 0.013774
105 | 104 | 1.4606 | 0.93477 | 2.4527e-09 | 0 | 0 | 0 | 0 | 0 | 1 | -90 | 90 | 0.024578 | 0.006177 | -0.024568 | -0.0061709
84 | 86 | 0.056373 | 0.036079 | 2.84e-10 | 0 | 0 | 0 | 0 | 0 | 1 | -90 | 90 | 0.12781 | 0.032656 | -0.1278 | -0.03265
86 | 88 | 2.1356 | 1.3668 | 7.1726e-09 | 0 | 0 | 0 | 0 | 0 | 1 | -90 | 90 | 0.12314 | 0.031482 | -0.12279 | -0.031259
88 | 128 | 0.80563 | 0.5156 | 2.7057e-09 | 0 | 0 | 0 | 0 | 0 | 1 | -90 | 90 | 0.11157 | 0.028447 | -0.11146 | -0.028377
89 | 90 | 2.0991 | 1.3434 | 3.525e-09 | 0 | 0 | 0 | 0 | 0 | 1 | -90 | 90 | 0.0027305 | 0.00068412 | -0.0027303 | -0.00068434
89 | 91 | 1.5014 | 0.96087 | 2.5212e-09 | 0 | 0 | 0 | 0 | 0 | 1 | -90 | 90 | -0.0046985 | -0.0011774 | 0.0046989 | 0.0011774
91 | 93 | 0.097369 | 0.062316 | 1.6351e-10 | 0 | 0 | 0 | 0 | 0 | 1 | -90 | 90 | -0.0066989 | -0.0016787 | 0.006699 | 0.0016787
101 | 125 | 3.2093 | 2.054 | 5.3893e-09 | 0 | 0 | 0 | 0 | 0 | 1 | -90 | 90 | 0.0033378 | 0.00083606 | -0.0033374 | -0.00083634
125 | 126 | 0.5111 | 0.3271 | 8.5827e-10 | 0 | 0 | 0 | 0 | 0 | 1 | -90 | 90 | 0.0015117 | 0.00037875 | -0.0015116 | -0.00037883
111 | 110 | 1.6218 | 1.038 | 2.7235e-09 | 0 | 0 | 0 | 0 | 0 | 1 | -90 | 90 | 0.056276 | 0.014179 | -0.056219 | -0.014143
126 | 127 | 0.21966 | 0.14058 | 3.6886e-10 | 0 | 0 | 0 | 0 | 0 | 1 | -90 | 90 | 0.0015116 | 0.00037883 | -0.0015116 | -0.00037886
104 | 106 | 1.8917 | 1.2107 | 3.1766e-09 | 0 | 0 | 0 | 0 | 0 | 1 | -90 | 90 | 0.023027 | 0.0057848 | -0.023016 | -0.0057779
106 | 108 | 1.8399 | 1.1776 | 3.0897e-09 | 0 | 0 | 0 | 0 | 0 | 1 | -90 | 90 | 0.023016 | 0.0057779 | -0.023005 | -0.0057712
108 | 116 | 0.77704 | 0.49731 | 1.3049e-09 | 0 | 0 | 0 | 0 | 0 | 1 | -90 | 90 | 0.018824 | 0.0047234 | -0.018821 | -0.0047215
134 | 132 | 0.46966 | 0.30058 | 7.8869e-10 | 0 | 0 | 0 | 0 | 0 | 1 | -90 | 90 | 0.0079728 | 0.0019982 | -0.0079724 | -0.001998
132 | 131 | 0.62784 | 0.40182 | 1.0543e-09 | 0 | 0 | 0 | 0 | 0 | 1 | -90 | 90 | 0.0070116 | 0.0017572 | -0.0070113 | -0.0017571
131 | 133 | 0.69784 | 0.44662 | 1.1719e-09 | 0 | 0 | 0 | 0 | 0 | 1 | -90 | 90 | 0.0025916 | 0.0006494 | -0.0025916 | -0.00064947
133 | 135 | 0.37452 | 0.23969 | 6.2891e-10 | 0 | 0 | 0 | 0 | 0 | 1 | -90 | 90 | 0.0014068 | 0.00035253 | -0.0014068 | -0.00035259
140 | 142 | 0.53215 | 0.34058 | 8.9363e-10 | 0 | 0 | 0 | 0 | 0 | 1 | -90 | 90 | 0.047541 | 0.01196 | -0.047528 | -0.011951
142 | 144 | 1.3447 | 0.86063 | 2.2582e-09 | 0 | 0 | 0 | 0 | 0 | 1 | -90 | 90 | 0.047528 | 0.011951 | -0.047495 | -0.01193
144 | 147 | 0.77142 | 0.49371 | 1.2954e-09 | 0 | 0 | 0 | 0 | 0 | 1 | -90 | 90 | 0.042961 | 0.010794 | -0.042945 | -0.010784
143 | 156 | 0.35639 | 0.22809 | 5.9848e-10 | 0 | 0 | 0 | 0 | 0 | 1 | -90 | 90 | -0.00076099 | -0.00019071 | 0.00076099 | 0.00019065
143 | 154 | 0.072749 | 0.046559 | 1.2216e-10 | 0 | 0 | 0 | 0 | 0 | 1 | -90 | 90 | 0.00076099 | 0.00019071 | -0.00076099 | -0.00019072
156 | 149 | 0.43057 | 0.27556 | 7.2304e-10 | 0 | 0 | 0 | 0 | 0 | 1 | -90 | 90 | -0.0016838 | -0.00042195 | 0.0016839 | 0.00042188
147 | 149 | 0.67492 | 0.43195 | 1.1334e-09 | 0 | 0 | 0 | 0 | 0 | 1 | -90 | 90 | 0.0031518 | 0.00078971 | -0.0031517 | -0.00078977
147 | 145 | 0.46205 | 0.29571 | 7.7591e-10 | 0 | 0 | 0 | 0 | 0 | 1 | -90 | 90 | 0.039794 | 0.0099947 | -0.039786 | -0.0099896
145 | 146 | 0.70265 | 0.4497 | 1.1799e-09 | 0 | 0 | 0 | 0 | 0 | 1 | -90 | 90 | 0.038255 | 0.009606 | -0.038244 | -0.0095989
146 | 148 | 0.41566 | 0.26602 | 6.98e-10 | 0 | 0 | 0 | 0 | 0 | 1 | -90 | 90 | 0.036768 | 0.0092291 | -0.036762 | -0.0092252
148 | 152 | 0.87782 | 0.56181 | 1.4741e-09 | 0 | 0 | 0 | 0 | 0 | 1 | -90 | 90 | 0.035269 | 0.008851 | -0.035257 | -0.0088435
152 | 153 | 0.81874 | 0.52399 | 1.3749e-09 | 0 | 0 | 0 | 0 | 0 | 1 | -90 | 90 | 0.029048 | 0.0072875 | -0.029041 | -0.0072828
152 | 150 | 0.3181 | 0.20358 | 5.3418e-10 | 0 | 0 | 0 | 0 | 0 | 1 | -90 | 90 | 0.0062085 | 0.001556 | -0.0062084 | -0.001556
153 | 159 | 0.22534 | 0.14422 | 3.7841e-10 | 0 | 0 | 0 | 0 | 0 | 1 | -90 | 90 | 0.025556 | 0.0064095 | -0.025554 | -0.0064085
150 | 151 | 0.41999 | 0.2688 | 7.0528e-10 | 0 | 0 | 0 | 0 | 0 | 1 | -90 | 90 | 0.0048353 | 0.0012118 | -0.0048352 | -0.0012118
159 | 160 | 1.8274 | 1.1695 | 3.0687e-09 | 0 | 0 | 0 | 0 | 0 | 1 | -90 | 90 | 0.022124 | 0.0055488 | -0.022114 | -0.0055428