## bus_data
BUS_I | BUS_TYPE | Pd | Qd | Gs | Bs | area | Vm | Va | baseKV | zone | Vmax | Vmin
1 | 1 | 0.042492 | 0.01065 | 0 | 0 | 1 | 0.97102 | -0.55855 | 0.4 | 1 | 1.1 | 0.9
2 | 1 | 0 | 0 | 0 | 0 | 1 | 0.97387 | -0.50236 | 0.4 | 1 | 1.1 | 0.9
3 | 1 | 0 | 0 | 0 | 0 | 1 | 0.97056 | -0.56776 | 0.4 | 1 | 1.1 | 0.9
4 | 1 | 0.0070393 | 0.0017642 | 0 | 0 | 1 | 0.97366 | -0.50649 | 0.4 | 1 | 1.1 | 0.9
5 | 1 | 0 | 0 | 0 | 0 | 1 | 0.98003 | -0.38181 | 0.4 | 1 | 1.1 | 0.9
6 | 1 | 0.0085805 | 0.0021505 | 0 | 0 | 1 | 0.97014 | -0.57595 | 0.4 | 1 | 1.1 | 0.9
40 | 1 | 0.0070314 | 0.0017622 | 0 | 0 | 1 | 0.98235 | -0.33669 | 0.4 | 1 | 1.1 | 0.9
41 | 1 | 0.011023 | 0.0027625 | 0 | 0 | 1 | 0.97976 | -0.38712 | 0.4 | 1 | 1.1 | 0.9
38 | 1 | 0.087881 | 0.022025 | 0 | 0 | 1 | 0.97565 | -0.46775 | 0.4 | 1 | 1.1 | 0.9
60 | 1 | 0.0085236 | 0.0021362 | 0 | 0 | 1 | 0.98343 | -0.3159 | 0.4 | 1 | 1.1 | 0.9
8 | 1 | 0.0099465 | 0.0024928 | 0 | 0 | 1 | 0.98128 | -0.35755 | 0.4 | 1 | 1.1 | 0.9
9 | 1 | 0.0036504 | 0.00091489 | 0 | 0 | 1 | 0.98131 | -0.35693 | 0.4 | 1 | 1.1 | 0.9
10 | 1 | 0.027472 | 0.006885 | 0 | 0 | 1 | 0.98008 | -0.38086 | 0.4 | 1 | 1.1 | 0.9
11 | 1 | 0.0012832 | 0.0003216 | 0 | 0 | 1 | 0.98313 | -0.32158 | 0.4 | 1 | 1.1 | 0.9
12 | 1 | 0.010453 | 0.0026198 | 0 | 0 | 1 | 0.97814 | -0.41885 | 0.4 | 1 | 1.1 | 0.9
27 | 1 | 0 | 0 | 0 | 0 | 1 | 0.98455 | -0.2942 | 0.4 | 1 | 1.1 | 0.9
24 | 1 | 0 | 0 | 0 | 0 | 1 | 0.97563 | -0.46791 | 0.4 | 1 | 1.1 | 0.9
28 | 1 | 0.0021093 | 0.00052864 | 0 | 0 | 1 | 0.98796 | -0.2285 | 0.4 | 1 | 1.1 | 0.9
29 | 1 | 0.0019104 | 0.0004788 | 0 | 0 | 1 | 0.98452 | -0.29472 | 0.4 | 1 | 1.1 | 0.9
26 | 1 | 0 | 0 | 0 | 0 | 1 | 0.9748 | -0.48424 | 0.4 | 1 | 1.1 | 0.9
22 | 1 | 0.027543 | 0.006903 | 0 | 0 | 1 | 0.97381 | -0.50388 | 0.4 | 1 | 1.1 | 0.9
13 | 1 | 0.0059583 | 0.0014933 | 0 | 0 | 1 | 0.98717 | -0.24384 | 0.4 | 1 | 1.1 | 0.9
14 | 1 | 0.002415 | 0.00060525 | 0 | 0 | 1 | 0.98716 | -0.24397 | 0.4 | 1 | 1.1 | 0.9
15 | 1 | 0.0064591 | 0.0016188 | 0 | 0 | 1 | 0.98739 | -0.23961 | 0.4 | 1 | 1.1 | 0.9
17 | 1 | 0.001538 | 0.00038547 | 0 | 0 | 1 | 0.98745 | -0.23836 | 0.4 | 1 | 1.1 | 0.9
46 | 1 | 0 | 0 | 0 | 0 | 1 | 0.9878 | -0.23148 | 0.4 | 1 | 1.1 | 0.9
48 | 1 | 0.0010351 | 0.00025943 | 0 | 0 | 1 | 0.98676 | -0.25166 | 0.4 | 1 | 1.1 | 0.9
44 | 1 | 0.018083 | 0.0045319 | 0 | 0 | 1 | 0.98824 | -0.22311 | 0.4 | 1 | 1.1 | 0.9
23 | 1 | 0.00059481 | 0.00014907 | 0 | 0 | 1 | 0.97334 | -0.51311 | 0.4 | 1 | 1.1 | 0.9
25 | 1 | 0.043484 | 0.010898 | 0 | 0 | 1 | 0.97311 | -0.51762 | 0.4 | 1 | 1.1 | 0.9
30 | 1 | 0.00307 | 0.0007694 | 0 | 0 | 1 | 0.97299 | -0.52002 | 0.4 | 1 | 1.1 | 0.9
58 | 1 | 0.017558 | 0.0044005 | 0 | 0 | 1 | 0.97367 | -0.50656 | 0.4 | 1 | 1.1 | 0.9
35 | 1 | 0 | 0 | 0 | 0 | 1 | 0.97237 | -0.53216 | 0.4 | 1 | 1.1 | 0.9
36 | 1 | 0 | 0 | 0 | 0 | 1 | 0.97295 | -0.52087 | 0.4 | 1 | 1.1 | 0.9
43 | 1 | 0.017356 | 0.0043499 | 0 | 0 | 1 | 0.97194 | -0.54069 | 0.4 | 1 | 1.1 | 0.9
45 | 1 | 0 | 0 | 0 | 0 | 1 | 0.98883 | -0.21185 | 0.4 | 1 | 1.1 | 0.9
47 | 3 | 0.0097463 | 0.0024427 | 0 | 0 | 1 | 1 | 0 | 0.4 | 1 | 1.1 | 0.9
59 | 1 | 0 | 0 | 0 | 0 | 1 | 0.9862 | -0.26231 | 0.4 | 1 | 1.1 | 0.9
61 | 1 | 0.0036546 | 0.00091593 | 0 | 0 | 1 | 0.98601 | -0.26606 | 0.4 | 1 | 1.1 | 0.9
63 | 1 | 0 | 0 | 0 | 0 | 1 | 0.98547 | -0.27657 | 0.4 | 1 | 1.1 | 0.9
62 | 1 | 0.013679 | 0.0034283 | 0 | 0 | 1 | 0.98516 | -0.2827 | 0.4 | 1 | 1.1 | 0.9

## generator_data
GEN_BUS | PG | QG | QMAX | QMIN | VG | MBASE | GEN_STATUS | PMAX | PMIN
47 | 0.41004 | 0.10605 | 10 | -10 | 1 | 100 | 1 | 10 | 0

## branch_data
F_BUS | T_BUS | BR_R | BR_X | BR_B | RATE_A | RATE_B | RATE_C | TAP | SHIFT | BR_STATUS | ANGMIN | ANGMAX | P_in | Q_in | P_out | Q_out
1 | 2 | 4.6631 | 2.9844 | 7.8306e-09 | 0 | 0 | 0 | 0 | 0 | 1 | -90 | 90 | -0.05108 | -0.012803 | 0.051217 | 0.01289
1 | 3 | 4.5328 | 2.901 | 7.6117e-09 | 0 | 0 | 0 | 0 | 0 | 1 | -90 | 90 | 0.0085876 | 0.0021537 | -0.0085838 | -0.002152
2 | 4 | 2.4948 | 1.5967 | 4.1895e-09 | 0 | 0 | 0 | 0 | 0 | 1 | -90 | 90 | 0.0070406 | 0.0017647 | -0.0070393 | -0.0017642
2 | 5 | 8.8733 | 5.6789 | 1.4901e-08 | 0 | 0 | 0 | 0 | 0 | 1 | -90 | 90 | -0.058258 | -0.014655 | 0.058595 | 0.01487
3 | 6 | 4.0284 | 2.5781 | 6.7647e-09 | 0 | 0 | 0 | 0 | 0 | 1 | -90 | 90 | 0.0085838 | 0.002152 | -0.0085805 | -0.0021505
5 | 40 | 1.2401 | 0.79366 | 4.1649e-09 | 0 | 0 | 0 | 0 | 0 | 1 | -90 | 90 | -0.15786 | -0.039889 | 0.15821 | 0.040108
5 | 41 | 2.0708 | 1.3253 | 3.4774e-09 | 0 | 0 | 0 | 0 | 0 | 1 | -90 | 90 | 0.011025 | 0.002764 | -0.011023 | -0.0027625
5 | 38 | 4.1911 | 2.6823 | 7.038e-09 | 0 | 0 | 0 | 0 | 0 | 1 | -90 | 90 | 0.088242 | 0.022256 | -0.087881 | -0.022025
40 | 60 | 0.54871 | 0.35117 | 2.7643e-09 | 0 | 0 | 0 | 0 | 0 | 1 | -90 | 90 | -0.16524 | -0.04187 | 0.1654 | 0.041976
60 | 59 | 1.3498 | 0.86385 | 6.7999e-09 | 0 | 0 | 0 | 0 | 0 | 1 | -90 | 90 | -0.17393 | -0.044112 | 0.17437 | 0.044399
8 | 9 | 0.01713 | 0.010963 | 8.6297e-11 | 0 | 0 | 0 | 0 | 0 | 1 | -90 | 90 | -0.15837 | -0.040037 | 0.15838 | 0.04004
8 | 10 | 0.68091 | 0.43578 | 2.2869e-09 | 0 | 0 | 0 | 0 | 0 | 1 | -90 | 90 | 0.14843 | 0.037544 | -0.14826 | -0.037438
9 | 11 | 0.94866 | 0.60714 | 4.7792e-09 | 0 | 0 | 0 | 0 | 0 | 1 | -90 | 90 | -0.16203 | -0.040955 | 0.1623 | 0.04113
10 | 12 | 1.3597 | 0.87021 | 4.5666e-09 | 0 | 0 | 0 | 0 | 0 | 1 | -90 | 90 | 0.12079 | 0.030553 | -0.12057 | -0.030413
11 | 27 | 0.73138 | 0.46809 | 3.6846e-09 | 0 | 0 | 0 | 0 | 0 | 1 | -90 | 90 | -0.16359 | -0.041452 | 0.1638 | 0.04159
12 | 24 | 1.9147 | 1.2254 | 3.2153e-09 | 0 | 0 | 0 | 0 | 0 | 1 | -90 | 90 | 0.11012 | 0.027793 | -0.10986 | -0.027628
27 | 28 | 1.7428 | 1.1154 | 8.7801e-09 | 0 | 0 | 0 | 0 | 0 | 1 | -90 | 90 | -0.16571 | -0.042068 | 0.16624 | 0.042404
27 | 29 | 1.1948 | 0.76468 | 2.0064e-09 | 0 | 0 | 0 | 0 | 0 | 1 | -90 | 90 | 0.0019105 | 0.00047864 | -0.0019104 | -0.0004788
24 | 26 | 1.9929 | 1.2754 | 3.3466e-09 | 0 | 0 | 0 | 0 | 0 | 1 | -90 | 90 | 0.035007 | 0.0088077 | -0.03498 | -0.0087906
24 | 22 | 2.0505 | 1.3123 | 3.4434e-09 | 0 | 0 | 0 | 0 | 0 | 1 | -90 | 90 | 0.074851 | 0.018821 | -0.074723 | -0.018739
28 | 45 | 0.4382 | 0.28045 | 2.2075e-09 | 0 | 0 | 0 | 0 | 0 | 1 | -90 | 90 | -0.16835 | -0.042932 | 0.16848 | 0.043019
26 | 58 | 2.719 | 1.7402 | 4.566e-09 | 0 | 0 | 0 | 0 | 0 | 1 | -90 | 90 | 0.03498 | 0.0087906 | -0.034943 | -0.0087672
22 | 23 | 0.83146 | 0.53214 | 1.3962e-09 | 0 | 0 | 0 | 0 | 0 | 1 | -90 | 90 | 0.04718 | 0.011836 | -0.047159 | -0.011823
13 | 14 | 0.22511 | 0.14407 | 3.7802e-10 | 0 | 0 | 0 | 0 | 0 | 1 | -90 | 90 | 0.002415 | 0.00060523 | -0.002415 | -0.00060525
13 | 15 | 2.2068 | 1.4123 | 3.7058e-09 | 0 | 0 | 0 | 0 | 0 | 1 | -90 | 90 | -0.0083733 | -0.0020985 | 0.008375 | 0.0020992
15 | 17 | 0.36908 | 0.23621 | 6.1979e-10 | 0 | 0 | 0 | 0 | 0 | 1 | -90 | 90 | -0.014834 | -0.003718 | 0.014835 | 0.0037185
17 | 46 | 1.836 | 1.175 | 3.0831e-09 | 0 | 0 | 0 | 0 | 0 | 1 | -90 | 90 | -0.016373 | -0.004104 | 0.016378 | 0.0041071
46 | 48 | 0.46152 | 0.29537 | 2.3251e-09 | 0 | 0 | 0 | 0 | 0 | 1 | -90 | 90 | 0.19304 | 0.049193 | -0.19286 | -0.049073
46 | 44 | 0.17667 | 0.11307 | 8.9003e-10 | 0 | 0 | 0 | 0 | 0 | 1 | -90 | 90 | -0.20942 | -0.0533 | 0.20951 | 0.053354
48 | 59 | 0.24474 | 0.15663 | 1.2329e-09 | 0 | 0 | 0 | 0 | 0 | 1 | -90 | 90 | 0.19182 | 0.048814 | -0.19172 | -0.048751
44 | 45 | 0.2189 | 0.14009 | 1.1028e-09 | 0 | 0 | 0 | 0 | 0 | 1 | -90 | 90 | -0.22759 | -0.057886 | 0.22771 | 0.057965
23 | 25 | 0.41167 | 0.26347 | 6.913e-10 | 0 | 0 | 0 | 0 | 0 | 1 | -90 | 90 | 0.046564 | 0.011674 | -0.046554 | -0.011667
25 | 30 | 3.309 | 2.1178 | 5.5568e-09 | 0 | 0 | 0 | 0 | 0 | 1 | -90 | 90 | 0.0030703 | 0.0007691 | -0.00307 | -0.0007694
58 | 36 | 3.5012 | 2.2407 | 5.8794e-09 | 0 | 0 | 0 | 0 | 0 | 1 | -90 | 90 | 0.017385 | 0.0043667 | -0.017373 | -0.0043596
35 | 36 | 2.7597 | 1.7662 | 4.6343e-09 | 0 | 0 | 0 | 0 | 0 | 1 | -90 | 90 | -0.017363 | -0.0043541 | 0.017373 | 0.0043596
35 | 43 | 2.0799 | 1.3312 | 3.4928e-09 | 0 | 0 | 0 | 0 | 0 | 1 | -90 | 90 | 0.017363 | 0.0043541 | -0.017356 | -0.0043499
45 | 47 | 2.3962 | 1.5335 | 1.2071e-08 | 0 | 0 | 0 | 0 | 0 | 1 | -90 | 90 | -0.3962 | -0.10098 | 0.40029 | 0.1036
59 | 61 | 0.94257 | 0.60324 | 1.5828e-09 | 0 | 0 | 0 | 0 | 0 | 1 | -90 | 90 | 0.017347 | 0.0043521 | -0.017344 | -0.0043503
61 | 63 | 3.346 | 2.1414 | 5.6188e-09 | 0 | 0 | 0 | 0 | 0 | 1 | -90 | 90 | 0.01369 | 0.0034343 | -0.013683 | -0.0034305
63 | 62 | 1.951 | 1.2486 | 3.2762e-09 | 0 | 0 | 0 | 0 | 0 | 1 | -90 | 90 | 0.013683 | 0.0034305 | -0.013679 | -0.0034283