## bus_data
BUS_I | BUS_TYPE | Pd | Qd | Gs | Bs | area | Vm | Va | baseKV | zone | Vmax | Vmin
18 | 1 | 0.0084095 | 0.0021076 | 0 | 0 | 1 | 0.98447 | -0.29741 | 0.4 | 1 | 1.1 | 0.9
19 | 1 | 0.001579 | 0.00039573 | 0 | 0 | 1 | 0.98581 | -0.2713 | 0.4 | 1 | 1.1 | 0.9
20 | 1 | 0.014876 | 0.0037284 | 0 | 0 | 1 | 0.98335 | -0.31928 | 0.4 | 1 | 1.1 | 0.9
21 | 1 | 0 | 0 | 0 | 0 | 1 | 0.98631 | -0.26144 | 0.4 | 1 | 1.1 | 0.9
33 | 1 | 0 | 0 | 0 | 0 | 1 | 0.98818 | -0.22522 | 0.4 | 1 | 1.1 | 0.9
31 | 1 | 0.00187 | 0.00046866 | 0 | 0 | 1 | 0.9829 | -0.32696 | 0.4 | 1 | 1.1 | 0.9
32 | 1 | 0.0013923 | 0.00034895 | 0 | 0 | 1 | 0.98118 | -0.36023 | 0.4 | 1 | 1.1 | 0.9
34 | 1 | 0.0007133 | 0.00017877 | 0 | 0 | 1 | 0.98054 | -0.37262 | 0.4 | 1 | 1.1 | 0.9
37 | 1 | 0 | 0 | 0 | 0 | 1 | 0.99181 | -0.15569 | 0.4 | 1 | 1.1 | 0.9
53 | 1 | 0 | 0 | 0 | 0 | 1 | 0.9792 | -0.39873 | 0.4 | 1 | 1.1 | 0.9
51 | 3 | 0.072635 | 0.018204 | 0 | 0 | 1 | 1 | 0 | 0.4 | 1 | 1.1 | 0.9
49 | 1 | 0.024256 | 0.0060791 | 0 | 0 | 1 | 0.98925 | -0.20528 | 0.4 | 1 | 1.1 | 0.9
42 | 1 | 0.015555 | 0.0038985 | 0 | 0 | 1 | 0.98771 | -0.23517 | 0.4 | 1 | 1.1 | 0.9
52 | 1 | 0 | 0 | 0 | 0 | 1 | 0.97504 | -0.48014 | 0.4 | 1 | 1.1 | 0.9
57 | 1 | 0.0010834 | 0.00027154 | 0 | 0 | 1 | 0.97499 | -0.48114 | 0.4 | 1 | 1.1 | 0.9
55 | 1 | 0.031025 | 0.0077757 | 0 | 0 | 1 | 0.97187 | -0.54263 | 0.4 | 1 | 1.1 | 0.9
56 | 1 | 0.0020707 | 0.00051897 | 0 | 0 | 1 | 0.97473 | -0.48621 | 0.4 | 1 | 1.1 | 0.9
66 | 1 | 0.00082604 | 0.00020703 | 0 | 0 | 1 | 0.97909 | -0.40096 | 0.4 | 1 | 1.1 | 0.9

## generator_data
GEN_BUS | PG | QG | QMAX | QMIN | VG | MBASE | GEN_STATUS | PMAX | PMIN
51 | 0.17806 | 0.045295 | 10 | -10 | 1 | 100 | 1 | 10 | 0

## branch_data
F_BUS | T_BUS | BR_R | BR_X | BR_B | RATE_A | RATE_B | RATE_C | TAP | SHIFT | BR_STATUS | ANGMIN | ANGMAX | P_in | Q_in | P_out | Q_out
18 | 19 | 4.8766 | 3.121 | 8.1892e-09 | 0 | 0 | 0 | 0 | 0 | 1 | -90 | 90 | -0.023301 | -0.005845 | 0.02333 | 0.0058628
18 | 20 | 6.3796 | 4.0829 | 1.0713e-08 | 0 | 0 | 0 | 0 | 0 | 1 | -90 | 90 | 0.014892 | 0.0037373 | -0.014876 | -0.0037284
19 | 21 | 1.7279 | 1.1059 | 2.9016e-09 | 0 | 0 | 0 | 0 | 0 | 1 | -90 | 90 | -0.024909 | -0.0062585 | 0.024921 | 0.0062657
21 | 33 | 6.362 | 4.0716 | 1.0683e-08 | 0 | 0 | 0 | 0 | 0 | 1 | -90 | 90 | -0.024921 | -0.0062657 | 0.024964 | 0.0062923
33 | 37 | 4.7814 | 3.0601 | 1.6058e-08 | 0 | 0 | 0 | 0 | 0 | 1 | -90 | 90 | -0.064491 | -0.0164 | 0.064708 | 0.016538
33 | 31 | 11.3556 | 7.2676 | 1.9069e-08 | 0 | 0 | 0 | 0 | 0 | 1 | -90 | 90 | 0.039527 | 0.010108 | -0.039333 | -0.0099862
31 | 32 | 3.8737 | 2.4792 | 6.505e-09 | 0 | 0 | 0 | 0 | 0 | 1 | -90 | 90 | 0.037463 | 0.0095177 | -0.037403 | -0.00948
32 | 34 | 1.4947 | 0.95659 | 2.51e-09 | 0 | 0 | 0 | 0 | 0 | 1 | -90 | 90 | 0.036011 | 0.0091311 | -0.035989 | -0.0091176
34 | 53 | 3.2087 | 2.0536 | 5.3882e-09 | 0 | 0 | 0 | 0 | 0 | 1 | -90 | 90 | 0.035276 | 0.0089389 | -0.035232 | -0.0089111
37 | 51 | 6.6742 | 4.2715 | 2.2416e-08 | 0 | 0 | 0 | 0 | 0 | 1 | -90 | 90 | -0.10464 | -0.026587 | 0.10543 | 0.027091
37 | 49 | 5.4776 | 3.5057 | 9.1984e-09 | 0 | 0 | 0 | 0 | 0 | 1 | -90 | 90 | 0.039928 | 0.01005 | -0.039833 | -0.0099905
53 | 66 | 11.5511 | 7.3927 | 1.9397e-08 | 0 | 0 | 0 | 0 | 0 | 1 | -90 | 90 | 0.00082612 | 0.00020523 | -0.00082603 | -0.00020703
53 | 52 | 10.1893 | 6.5212 | 1.7111e-08 | 0 | 0 | 0 | 0 | 0 | 1 | -90 | 90 | 0.034406 | 0.008706 | -0.034272 | -0.008622
49 | 42 | 8.4142 | 5.3851 | 1.413e-08 | 0 | 0 | 0 | 0 | 0 | 1 | -90 | 90 | 0.015577 | 0.0039113 | -0.015555 | -0.0038985
52 | 57 | 3.9622 | 2.5358 | 6.6536e-09 | 0 | 0 | 0 | 0 | 0 | 1 | -90 | 90 | 0.0010835 | 0.00027095 | -0.0010834 | -0.00027155
52 | 55 | 8.5554 | 5.4755 | 1.4367e-08 | 0 | 0 | 0 | 0 | 0 | 1 | -90 | 90 | 0.031117 | 0.0078339 | -0.031024 | -0.0077759
52 | 56 | 12.4801 | 7.9872 | 2.0957e-08 | 0 | 0 | 0 | 0 | 0 | 1 | -90 | 90 | 0.0020713 | 0.00051738 | -0.0020707 | -0.00051899