## bus_data
BUS_I | BUS_TYPE | Pd | Qd | Gs | Bs | area | Vm | Va | baseKV | zone | Vmax | Vmin
1 | 1 | 0.00043405 | 0.00010878 | 0 | 0 | 1 | 0.98765 | -0.23752 | 0.4 | 1 | 1.1 | 0.9
2 | 1 | 0 | 0 | 0 | 0 | 1 | 0.98765 | -0.23744 | 0.4 | 1 | 1.1 | 0.9
3 | 1 | 0.0017082 | 0.00042811 | 0 | 0 | 1 | 0.98766 | -0.23724 | 0.4 | 1 | 1.1 | 0.9
26 | 1 | 0.00087366 | 0.00021896 | 0 | 0 | 1 | 0.98771 | -0.23633 | 0.4 | 1 | 1.1 | 0.9
23 | 1 | 0 | 0 | 0 | 0 | 1 | 0.9879 | -0.2327 | 0.4 | 1 | 1.1 | 0.9
4 | 1 | 0.0015122 | 0.00037899 | 0 | 0 | 1 | 0.99423 | -0.11025 | 0.4 | 1 | 1.1 | 0.9
5 | 1 | 0.0006831 | 0.0001712 | 0 | 0 | 1 | 0.99513 | -0.09287 | 0.4 | 1 | 1.1 | 0.9
6 | 1 | 0.0027105 | 0.00067932 | 0 | 0 | 1 | 0.99187 | -0.15572 | 0.4 | 1 | 1.1 | 0.9
7 | 1 | 0.0017816 | 0.00044652 | 0 | 0 | 1 | 0.99566 | -0.082674 | 0.4 | 1 | 1.1 | 0.9
8 | 1 | 0.001904 | 0.00047718 | 0 | 0 | 1 | 0.9915 | -0.16274 | 0.4 | 1 | 1.1 | 0.9
15 | 1 | 0 | 0 | 0 | 0 | 1 | 0.996 | -0.076253 | 0.4 | 1 | 1.1 | 0.9
18 | 1 | 0.0015081 | 0.00037796 | 0 | 0 | 1 | 0.9909 | -0.17439 | 0.4 | 1 | 1.1 | 0.9
17 | 1 | 0 | 0 | 0 | 0 | 1 | 0.99776 | -0.042619 | 0.4 | 1 | 1.1 | 0.9
29 | 1 | 0.014167 | 0.0035505 | 0 | 0 | 1 | 0.99034 | -0.18529 | 0.4 | 1 | 1.1 | 0.9
9 | 1 | 0.0072554 | 0.0018184 | 0 | 0 | 1 | 0.98762 | -0.238 | 0.4 | 1 | 1.1 | 0.9
10 | 1 | 0.003284 | 0.00082305 | 0 | 0 | 1 | 0.98706 | -0.249 | 0.4 | 1 | 1.1 | 0.9
11 | 1 | 0 | 0 | 0 | 0 | 1 | 0.9891 | -0.20928 | 0.4 | 1 | 1.1 | 0.9
12 | 1 | 0.0027931 | 0.00070002 | 0 | 0 | 1 | 0.98673 | -0.25542 | 0.4 | 1 | 1.1 | 0.9
13 | 1 | 0.0079281 | 0.001987 | 0 | 0 | 1 | 0.98965 | -0.19864 | 0.4 | 1 | 1.1 | 0.9
14 | 1 | 0.0071987 | 0.0018042 | 0 | 0 | 1 | 0.98859 | -0.21924 | 0.4 | 1 | 1.1 | 0.9
19 | 1 | 0.003518 | 0.00088168 | 0 | 0 | 1 | 0.98658 | -0.25829 | 0.4 | 1 | 1.1 | 0.9
34 | 1 | 0.0025667 | 0.00064329 | 0 | 0 | 1 | 0.98825 | -0.22577 | 0.4 | 1 | 1.1 | 0.9
20 | 1 | 0.0033438 | 0.00083802 | 0 | 0 | 1 | 0.98658 | -0.25835 | 0.4 | 1 | 1.1 | 0.9
30 | 1 | 0.0021579 | 0.00054083 | 0 | 0 | 1 | 0.98803 | -0.23015 | 0.4 | 1 | 1.1 | 0.9
16 | 1 | 0 | 0 | 0 | 0 | 1 | 0.99703 | -0.056442 | 0.4 | 1 | 1.1 | 0.9
44 | 1 | 0.00049398 | 0.0001238 | 0 | 0 | 1 | 0.99582 | -0.079455 | 0.4 | 1 | 1.1 | 0.9
67 | 1 | 0.00092461 | 0.00023173 | 0 | 0 | 1 | 0.99964 | -0.0068546 | 0.4 | 1 | 1.1 | 0.9
45 | 1 | 0.0010986 | 0.00027532 | 0 | 0 | 1 | 0.99488 | -0.097355 | 0.4 | 1 | 1.1 | 0.9
43 | 3 | 0.00064174 | 0.00016083 | 0 | 0 | 1 | 1 | 0 | 0.4 | 1 | 1.1 | 0.9
27 | 1 | 0 | 0 | 0 | 0 | 1 | 0.98633 | -0.26312 | 0.4 | 1 | 1.1 | 0.9
28 | 1 | 0.0054258 | 0.0013598 | 0 | 0 | 1 | 0.98627 | -0.26437 | 0.4 | 1 | 1.1 | 0.9
21 | 1 | 0.00027692 | 6.9404e-05 | 0 | 0 | 1 | 0.98794 | -0.23192 | 0.4 | 1 | 1.1 | 0.9
22 | 1 | 0.0014391 | 0.00036066 | 0 | 0 | 1 | 0.98799 | -0.23085 | 0.4 | 1 | 1.1 | 0.9
24 | 1 | 0.0022131 | 0.00055466 | 0 | 0 | 1 | 0.988 | -0.2306 | 0.4 | 1 | 1.1 | 0.9
25 | 1 | 0.0004931 | 0.00012358 | 0 | 0 | 1 | 0.98787 | -0.23322 | 0.4 | 1 | 1.1 | 0.9
33 | 1 | 0 | 0 | 0 | 0 | 1 | 0.98619 | -0.26586 | 0.4 | 1 | 1.1 | 0.9
31 | 1 | 0.0010265 | 0.00025725 | 0 | 0 | 1 | 0.98616 | -0.26639 | 0.4 | 1 | 1.1 | 0.9
32 | 1 | 0 | 0 | 0 | 0 | 1 | 0.98618 | -0.26603 | 0.4 | 1 | 1.1 | 0.9
35 | 1 | 0.00063436 | 0.00015899 | 0 | 0 | 1 | 0.99909 | -0.017492 | 0.4 | 1 | 1.1 | 0.9
36 | 1 | 0.00074757 | 0.00018736 | 0 | 0 | 1 | 0.99889 | -0.021357 | 0.4 | 1 | 1.1 | 0.9
37 | 1 | 0.00047686 | 0.00011951 | 0 | 0 | 1 | 0.99913 | -0.016674 | 0.4 | 1 | 1.1 | 0.9
38 | 1 | 0.0084351 | 0.002114 | 0 | 0 | 1 | 0.99878 | -0.023388 | 0.4 | 1 | 1.1 | 0.9
39 | 1 | 0.00040169 | 0.00010067 | 0 | 0 | 1 | 0.99937 | -0.012192 | 0.4 | 1 | 1.1 | 0.9
42 | 1 | 0.00091487 | 0.00022929 | 0 | 0 | 1 | 0.99949 | -0.0098946 | 0.4 | 1 | 1.1 | 0.9
40 | 1 | 0.00060114 | 0.00015066 | 0 | 0 | 1 | 0.99965 | -0.0066535 | 0.4 | 1 | 1.1 | 0.9
41 | 1 | 0.00067151 | 0.0001683 | 0 | 0 | 1 | 0.99976 | -0.0046295 | 0.4 | 1 | 1.1 | 0.9
46 | 1 | 0 | 0 | 0 | 0 | 1 | 0.99386 | -0.11686 | 0.4 | 1 | 1.1 | 0.9
54 | 1 | 0.00064302 | 0.00016116 | 0 | 0 | 1 | 0.99202 | -0.15214 | 0.4 | 1 | 1.1 | 0.9
51 | 1 | 0.00072786 | 0.00018242 | 0 | 0 | 1 | 0.99376 | -0.11879 | 0.4 | 1 | 1.1 | 0.9
74 | 1 | 0.011436 | 0.0028661 | 0 | 0 | 1 | 0.99082 | -0.17523 | 0.4 | 1 | 1.1 | 0.9
52 | 1 | 0.00069343 | 0.00017379 | 0 | 0 | 1 | 0.99374 | -0.1192 | 0.4 | 1 | 1.1 | 0.9
47 | 1 | 0.0027175 | 0.00068107 | 0 | 0 | 1 | 0.97755 | -0.43322 | 0.4 | 1 | 1.1 | 0.9
48 | 1 | 0 | 0 | 0 | 0 | 1 | 0.97767 | -0.43092 | 0.4 | 1 | 1.1 | 0.9
49 | 1 | 0 | 0 | 0 | 0 | 1 | 0.97782 | -0.42799 | 0.4 | 1 | 1.1 | 0.9
50 | 1 | 0.0019661 | 0.00049276 | 0 | 0 | 1 | 0.97765 | -0.43132 | 0.4 | 1 | 1.1 | 0.9
91 | 1 | 0.00035151 | 8.8097e-05 | 0 | 0 | 1 | 0.978 | -0.42443 | 0.4 | 1 | 1.1 | 0.9
86 | 1 | 0.0014776 | 0.00037031 | 0 | 0 | 1 | 0.97753 | -0.43351 | 0.4 | 1 | 1.1 | 0.9
107 | 1 | 0.00039683 | 9.9454e-05 | 0 | 0 | 1 | 0.97899 | -0.40501 | 0.4 | 1 | 1.1 | 0.9
85 | 1 | 0.00049473 | 0.00012399 | 0 | 0 | 1 | 0.97745 | -0.4352 | 0.4 | 1 | 1.1 | 0.9
53 | 1 | 0.00050806 | 0.00012733 | 0 | 0 | 1 | 0.99361 | -0.12184 | 0.4 | 1 | 1.1 | 0.9
55 | 1 | 0.0020164 | 0.00050535 | 0 | 0 | 1 | 0.99359 | -0.12215 | 0.4 | 1 | 1.1 | 0.9
56 | 1 | 0.00075434 | 0.00018906 | 0 | 0 | 1 | 0.99352 | -0.1235 | 0.4 | 1 | 1.1 | 0.9
73 | 1 | 0.0040568 | 0.0010167 | 0 | 0 | 1 | 0.9895 | -0.20066 | 0.4 | 1 | 1.1 | 0.9
72 | 1 | 0.00039883 | 9.9956e-05 | 0 | 0 | 1 | 0.99351 | -0.12374 | 0.4 | 1 | 1.1 | 0.9
70 | 1 | 0.0019616 | 0.00049163 | 0 | 0 | 1 | 0.99348 | -0.12425 | 0.4 | 1 | 1.1 | 0.9
57 | 1 | 0.0002145 | 5.3759e-05 | 0 | 0 | 1 | 0.98824 | -0.22501 | 0.4 | 1 | 1.1 | 0.9
58 | 1 | 0.0025463 | 0.00063817 | 0 | 0 | 1 | 0.98823 | -0.22535 | 0.4 | 1 | 1.1 | 0.9
59 | 1 | 0 | 0 | 0 | 0 | 1 | 0.98834 | -0.2232 | 0.4 | 1 | 1.1 | 0.9
60 | 1 | 0.0028922 | 0.00072486 | 0 | 0 | 1 | 0.98814 | -0.227 | 0.4 | 1 | 1.1 | 0.9
61 | 1 | 0 | 0 | 0 | 0 | 1 | 0.98848 | -0.22037 | 0.4 | 1 | 1.1 | 0.9
62 | 1 | 0 | 0 | 0 | 0 | 1 | 0.98795 | -0.23082 | 0.4 | 1 | 1.1 | 0.9
78 | 1 | 0.00017825 | 4.4674e-05 | 0 | 0 | 1 | 0.98814 | -0.227 | 0.4 | 1 | 1.1 | 0.9
75 | 1 | 0.012175 | 0.0030514 | 0 | 0 | 1 | 0.98614 | -0.26572 | 0.4 | 1 | 1.1 | 0.9
66 | 1 | 0.00011892 | 2.9804e-05 | 0 | 0 | 1 | 0.98779 | -0.23388 | 0.4 | 1 | 1.1 | 0.9
76 | 1 | 0.00021056 | 5.2771e-05 | 0 | 0 | 1 | 0.98794 | -0.23097 | 0.4 | 1 | 1.1 | 0.9
109 | 1 | 0.0016526 | 0.00041418 | 0 | 0 | 1 | 0.98552 | -0.27764 | 0.4 | 1 | 1.1 | 0.9
65 | 1 | 0.00059196 | 0.00014836 | 0 | 0 | 1 | 0.98755 | -0.23842 | 0.4 | 1 | 1.1 | 0.9
77 | 1 | 0.00015184 | 3.8056e-05 | 0 | 0 | 1 | 0.98793 | -0.23105 | 0.4 | 1 | 1.1 | 0.9
63 | 1 | 0.0030674 | 0.00076877 | 0 | 0 | 1 | 0.98743 | -0.24086 | 0.4 | 1 | 1.1 | 0.9
64 | 1 | 0.0096739 | 0.0024245 | 0 | 0 | 1 | 0.98678 | -0.25343 | 0.4 | 1 | 1.1 | 0.9
68 | 1 | 0.00022143 | 5.5495e-05 | 0 | 0 | 1 | 0.99348 | -0.12433 | 0.4 | 1 | 1.1 | 0.9
69 | 1 | 0.00029533 | 7.4017e-05 | 0 | 0 | 1 | 0.99347 | -0.12441 | 0.4 | 1 | 1.1 | 0.9
71 | 1 | 0.00052937 | 0.00013267 | 0 | 0 | 1 | 0.99347 | -0.12445 | 0.4 | 1 | 1.1 | 0.9
90 | 1 | 0 | 0 | 0 | 0 | 1 | 0.9852 | -0.28391 | 0.4 | 1 | 1.1 | 0.9
80 | 1 | 0.0037945 | 0.00095098 | 0 | 0 | 1 | 0.97675 | -0.44899 | 0.4 | 1 | 1.1 | 0.9
81 | 1 | 0.0013875 | 0.00034774 | 0 | 0 | 1 | 0.97665 | -0.45091 | 0.4 | 1 | 1.1 | 0.9
82 | 1 | 0.0022133 | 0.00055471 | 0 | 0 | 1 | 0.97684 | -0.44723 | 0.4 | 1 | 1.1 | 0.9
83 | 1 | 0.0031502 | 0.00078952 | 0 | 0 | 1 | 0.97657 | -0.45256 | 0.4 | 1 | 1.1 | 0.9
84 | 1 | 0.0016225 | 0.00040664 | 0 | 0 | 1 | 0.97705 | -0.443 | 0.4 | 1 | 1.1 | 0.9
101 | 1 | 0.0017528 | 0.00043929 | 0 | 0 | 1 | 0.97653 | -0.45328 | 0.4 | 1 | 1.1 | 0.9
87 | 1 | 0.0024815 | 0.00062192 | 0 | 0 | 1 | 0.97709 | -0.44228 | 0.4 | 1 | 1.1 | 0.9
98 | 1 | 0 | 0 | 0 | 0 | 1 | 0.97647 | -0.45437 | 0.4 | 1 | 1.1 | 0.9
88 | 1 | 0.0010804 | 0.00027077 | 0 | 0 | 1 | 0.98507 | -0.28636 | 0.4 | 1 | 1.1 | 0.9
89 | 1 | 0.0034604 | 0.00086725 | 0 | 0 | 1 | 0.98508 | -0.28627 | 0.4 | 1 | 1.1 | 0.9
94 | 1 | 0 | 0 | 0 | 0 | 1 | 0.98446 | -0.29828 | 0.4 | 1 | 1.1 | 0.9
96 | 1 | 0.0040376 | 0.0010119 | 0 | 0 | 1 | 0.98309 | -0.32483 | 0.4 | 1 | 1.1 | 0.9
92 | 1 | 0.0018645 | 0.0004673 | 0 | 0 | 1 | 0.98439 | -0.29969 | 0.4 | 1 | 1.1 | 0.9
105 | 1 | 0.00064528 | 0.00016172 | 0 | 0 | 1 | 0.97902 | -0.40441 | 0.4 | 1 | 1.1 | 0.9
93 | 1 | 0.00074943 | 0.00018782 | 0 | 0 | 1 | 0.98434 | -0.30067 | 0.4 | 1 | 1.1 | 0.9
95 | 1 | 0.0012222 | 0.0003063 | 0 | 0 | 1 | 0.9843 | -0.30146 | 0.4 | 1 | 1.1 | 0.9
102 | 1 | 0.001191 | 0.0002985 | 0 | 0 | 1 | 0.98428 | -0.30187 | 0.4 | 1 | 1.1 | 0.9
99 | 1 | 0 | 0 | 0 | 0 | 1 | 0.98211 | -0.34405 | 0.4 | 1 | 1.1 | 0.9
103 | 1 | 0.0014116 | 0.00035378 | 0 | 0 | 1 | 0.98427 | -0.30204 | 0.4 | 1 | 1.1 | 0.9
100 | 1 | 0.0018309 | 0.00045887 | 0 | 0 | 1 | 0.98065 | -0.37247 | 0.4 | 1 | 1.1 | 0.9
110 | 1 | 0.0028629 | 0.00071751 | 0 | 0 | 1 | 0.97642 | -0.4554 | 0.4 | 1 | 1.1 | 0.9
111 | 1 | 0.00053337 | 0.00013367 | 0 | 0 | 1 | 0.98012 | -0.38282 | 0.4 | 1 | 1.1 | 0.9
112 | 1 | 0.000493 | 0.00012356 | 0 | 0 | 1 | 0.98006 | -0.38406 | 0.4 | 1 | 1.1 | 0.9
104 | 1 | 0.00037777 | 9.4677e-05 | 0 | 0 | 1 | 0.97943 | -0.39625 | 0.4 | 1 | 1.1 | 0.9
106 | 1 | 0.00037956 | 9.5126e-05 | 0 | 0 | 1 | 0.97951 | -0.39466 | 0.4 | 1 | 1.1 | 0.9
108 | 1 | 0.00052158 | 0.00013072 | 0 | 0 | 1 | 0.97959 | -0.39311 | 0.4 | 1 | 1.1 | 0.9
113 | 1 | 0.0005318 | 0.00013328 | 0 | 0 | 1 | 0.97997 | -0.38583 | 0.4 | 1 | 1.1 | 0.9

## generator_data
GEN_BUS | PG | QG | QMAX | QMIN | VG | MBASE | GEN_STATUS | PMAX | PMIN
43 | 0.20128 | 0.051322 | 10 | -10 | 1 | 100 | 1 | 10 | 0

## branch_data
F_BUS | T_BUS | BR_R | BR_X | BR_B | RATE_A | RATE_B | RATE_C | TAP | SHIFT | BR_STATUS | ANGMIN | ANGMAX | P_in | Q_in | P_out | Q_out
1 | 2 | 0.83518 | 0.53451 | 1.4025e-09 | 0 | 0 | 0 | 0 | 0 | 1 | -90 | 90 | -0.00043405 | -0.00010878 | 0.00043405 | 0.00010865
2 | 3 | 2.0439 | 1.3081 | 3.4323e-09 | 0 | 0 | 0 | 0 | 0 | 1 | -90 | 90 | -0.00043405 | -0.00010865 | 0.00043405 | 0.00010832
3 | 26 | 1.8489 | 1.1833 | 3.1049e-09 | 0 | 0 | 0 | 0 | 0 | 1 | -90 | 90 | -0.0021422 | -0.00053643 | 0.0021423 | 0.00053619
26 | 23 | 5.2551 | 3.3633 | 8.8248e-09 | 0 | 0 | 0 | 0 | 0 | 1 | -90 | 90 | -0.003016 | -0.00075515 | 0.0030165 | 0.00075462
23 | 25 | 4.5518 | 2.9131 | 7.6437e-09 | 0 | 0 | 0 | 0 | 0 | 1 | -90 | 90 | 0.00049311 | 0.00012285 | -0.0004931 | -0.00012358
23 | 21 | 0.97301 | 0.62272 | 1.6339e-09 | 0 | 0 | 0 | 0 | 0 | 1 | -90 | 90 | -0.0035096 | -0.00087747 | 0.0035098 | 0.00087739
4 | 5 | 1.0176 | 0.65127 | 1.7088e-09 | 0 | 0 | 0 | 0 | 0 | 1 | -90 | 90 | -0.076127 | -0.019222 | 0.076191 | 0.019263
4 | 6 | 2.7068 | 1.7324 | 4.5455e-09 | 0 | 0 | 0 | 0 | 0 | 1 | -90 | 90 | 0.074615 | 0.018844 | -0.074453 | -0.01874
5 | 7 | 0.59234 | 0.3791 | 9.947e-10 | 0 | 0 | 0 | 0 | 0 | 1 | -90 | 90 | -0.076874 | -0.019434 | 0.076911 | 0.019458
6 | 8 | 0.43233 | 0.27669 | 7.26e-10 | 0 | 0 | 0 | 0 | 0 | 1 | -90 | 90 | 0.071742 | 0.018061 | -0.071718 | -0.018046
7 | 15 | 0.36488 | 0.23352 | 6.1273e-10 | 0 | 0 | 0 | 0 | 0 | 1 | -90 | 90 | -0.078693 | -0.019905 | 0.078717 | 0.01992
8 | 18 | 0.73686 | 0.47159 | 1.2374e-09 | 0 | 0 | 0 | 0 | 0 | 1 | -90 | 90 | 0.069814 | 0.017568 | -0.069776 | -0.017544
15 | 17 | 1.9152 | 1.2257 | 3.2162e-09 | 0 | 0 | 0 | 0 | 0 | 1 | -90 | 90 | -0.078717 | -0.01992 | 0.078845 | 0.020001
18 | 29 | 0.7042 | 0.45069 | 1.1825e-09 | 0 | 0 | 0 | 0 | 0 | 1 | -90 | 90 | 0.068267 | 0.017166 | -0.068232 | -0.017143
17 | 67 | 0.86628 | 0.55442 | 2.9094e-09 | 0 | 0 | 0 | 0 | 0 | 1 | -90 | 90 | -0.18643 | -0.047449 | 0.18675 | 0.047654
17 | 16 | 0.57961 | 0.37095 | 9.7332e-10 | 0 | 0 | 0 | 0 | 0 | 1 | -90 | 90 | 0.10759 | 0.027447 | -0.10751 | -0.027402
29 | 13 | 1.0866 | 0.69545 | 1.8248e-09 | 0 | 0 | 0 | 0 | 0 | 1 | -90 | 90 | 0.054065 | 0.013593 | -0.054031 | -0.013571
9 | 10 | 2.477 | 1.5853 | 4.1596e-09 | 0 | 0 | 0 | 0 | 0 | 1 | -90 | 90 | 0.01941 | 0.0048691 | -0.0194 | -0.004863
9 | 11 | 4.7178 | 3.0194 | 7.9225e-09 | 0 | 0 | 0 | 0 | 0 | 1 | -90 | 90 | -0.026665 | -0.0066874 | 0.026702 | 0.0067101
10 | 12 | 1.7393 | 1.1131 | 2.9207e-09 | 0 | 0 | 0 | 0 | 0 | 1 | -90 | 90 | 0.016116 | 0.0040399 | -0.016111 | -0.004037
11 | 13 | 1.0144 | 0.64919 | 1.7034e-09 | 0 | 0 | 0 | 0 | 0 | 1 | -90 | 90 | -0.046079 | -0.011569 | 0.046103 | 0.011584
11 | 14 | 2.253 | 1.4419 | 3.7833e-09 | 0 | 0 | 0 | 0 | 0 | 1 | -90 | 90 | 0.019378 | 0.0048589 | -0.019368 | -0.0048534
12 | 19 | 0.94185 | 0.60278 | 1.5816e-09 | 0 | 0 | 0 | 0 | 0 | 1 | -90 | 90 | 0.013318 | 0.003337 | -0.013316 | -0.003336
14 | 34 | 2.3508 | 1.5045 | 3.9476e-09 | 0 | 0 | 0 | 0 | 0 | 1 | -90 | 90 | 0.01217 | 0.0030492 | -0.012166 | -0.0030472
19 | 20 | 0.025535 | 0.016343 | 4.2881e-11 | 0 | 0 | 0 | 0 | 0 | 1 | -90 | 90 | 0.0097979 | 0.0024543 | -0.0097979 | -0.0024543
34 | 30 | 1.9944 | 1.2764 | 3.3491e-09 | 0 | 0 | 0 | 0 | 0 | 1 | -90 | 90 | 0.0095992 | 0.0024039 | -0.0095972 | -0.0024029
20 | 27 | 3.2271 | 2.0653 | 5.4191e-09 | 0 | 0 | 0 | 0 | 0 | 1 | -90 | 90 | 0.0064542 | 0.0016163 | -0.0064527 | -0.0016159
30 | 24 | 0.26811 | 0.17159 | 4.5024e-10 | 0 | 0 | 0 | 0 | 0 | 1 | -90 | 90 | 0.0074393 | 0.0018621 | -0.0074391 | -0.001862
16 | 44 | 0.9631 | 0.61638 | 1.6173e-09 | 0 | 0 | 0 | 0 | 0 | 1 | -90 | 90 | 0.10751 | 0.027402 | -0.1074 | -0.027325
44 | 45 | 0.75097 | 0.48062 | 1.2611e-09 | 0 | 0 | 0 | 0 | 0 | 1 | -90 | 90 | 0.1069 | 0.027202 | -0.10681 | -0.027143
67 | 43 | 0.16558 | 0.10597 | 5.561e-10 | 0 | 0 | 0 | 0 | 0 | 1 | -90 | 90 | -0.18768 | -0.047886 | 0.18774 | 0.047926
45 | 46 | 0.82538 | 0.52824 | 1.386e-09 | 0 | 0 | 0 | 0 | 0 | 1 | -90 | 90 | 0.10571 | 0.026868 | -0.10561 | -0.026804
43 | 41 | 1.6099 | 1.0303 | 2.7034e-09 | 0 | 0 | 0 | 0 | 0 | 1 | -90 | 90 | 0.012895 | 0.0032349 | -0.012892 | -0.0032333
27 | 28 | 0.84278 | 0.53938 | 1.4152e-09 | 0 | 0 | 0 | 0 | 0 | 1 | -90 | 90 | 0.0064527 | 0.0016159 | -0.0064523 | -0.0016158
28 | 33 | 6.2996 | 4.0317 | 1.0579e-08 | 0 | 0 | 0 | 0 | 0 | 1 | -90 | 90 | 0.0010265 | 0.00025592 | -0.0010265 | -0.0002569
21 | 22 | 1.2369 | 0.79159 | 2.077e-09 | 0 | 0 | 0 | 0 | 0 | 1 | -90 | 90 | -0.0037867 | -0.00094679 | 0.0037869 | 0.00094671
22 | 24 | 0.2061 | 0.13191 | 3.461e-10 | 0 | 0 | 0 | 0 | 0 | 1 | -90 | 90 | -0.0052259 | -0.0013074 | 0.005226 | 0.0013074
33 | 32 | 0.74594 | 0.4774 | 1.2526e-09 | 0 | 0 | 0 | 0 | 0 | 1 | -90 | 90 | 0.0010265 | 0.0002569 | -0.0010265 | -0.00025702
31 | 32 | 1.5112 | 0.96714 | 2.5376e-09 | 0 | 0 | 0 | 0 | 0 | 1 | -90 | 90 | -0.0010265 | -0.00025726 | 0.0010265 | 0.00025702
35 | 36 | 1.8829 | 1.205 | 3.1618e-09 | 0 | 0 | 0 | 0 | 0 | 1 | -90 | 90 | 0.0091852 | 0.0023025 | -0.0091835 | -0.0023017
35 | 37 | 0.37261 | 0.23847 | 6.2571e-10 | 0 | 0 | 0 | 0 | 0 | 1 | -90 | 90 | -0.0098196 | -0.0024615 | 0.0098199 | 0.0024617
36 | 38 | 1.0767 | 0.68908 | 1.808e-09 | 0 | 0 | 0 | 0 | 0 | 1 | -90 | 90 | 0.0084359 | 0.0021144 | -0.0084351 | -0.002114
37 | 39 | 1.9485 | 1.247 | 3.2721e-09 | 0 | 0 | 0 | 0 | 0 | 1 | -90 | 90 | -0.010297 | -0.0025812 | 0.010299 | 0.0025823
39 | 42 | 0.9615 | 0.61536 | 1.6146e-09 | 0 | 0 | 0 | 0 | 0 | 1 | -90 | 90 | -0.010701 | -0.0026829 | 0.010702 | 0.0026835
42 | 40 | 1.2498 | 0.7999 | 2.0988e-09 | 0 | 0 | 0 | 0 | 0 | 1 | -90 | 90 | -0.011617 | -0.0029128 | 0.011619 | 0.0029138
40 | 41 | 0.74229 | 0.47506 | 1.2465e-09 | 0 | 0 | 0 | 0 | 0 | 1 | -90 | 90 | -0.01222 | -0.0030644 | 0.012221 | 0.003065
46 | 54 | 1.6131 | 1.0324 | 2.7088e-09 | 0 | 0 | 0 | 0 | 0 | 1 | -90 | 90 | 0.097503 | 0.024772 | -0.097337 | -0.024667
46 | 51 | 1.0504 | 0.67227 | 1.7639e-09 | 0 | 0 | 0 | 0 | 0 | 1 | -90 | 90 | 0.0081088 | 0.002032 | -0.0081081 | -0.0020317
54 | 74 | 1.0597 | 0.67822 | 1.7796e-09 | 0 | 0 | 0 | 0 | 0 | 1 | -90 | 90 | 0.096694 | 0.024506 | -0.096587 | -0.024437
51 | 52 | 0.24894 | 0.15932 | 4.1804e-10 | 0 | 0 | 0 | 0 | 0 | 1 | -90 | 90 | 0.0073802 | 0.0018493 | -0.0073801 | -0.0018492
74 | 73 | 1.3219 | 0.84604 | 2.2199e-09 | 0 | 0 | 0 | 0 | 0 | 1 | -90 | 90 | 0.085151 | 0.021571 | -0.085047 | -0.021505
52 | 53 | 1.7437 | 1.116 | 2.9282e-09 | 0 | 0 | 0 | 0 | 0 | 1 | -90 | 90 | 0.0066867 | 0.0016754 | -0.0066858 | -0.0016752
47 | 48 | 3.6345 | 2.3261 | 6.1033e-09 | 0 | 0 | 0 | 0 | 0 | 1 | -90 | 90 | -0.0027175 | -0.00068109 | 0.0027178 | 0.0006807
48 | 49 | 2.6755 | 1.7124 | 4.493e-09 | 0 | 0 | 0 | 0 | 0 | 1 | -90 | 90 | -0.0046839 | -0.0011733 | 0.0046846 | 0.0011733
48 | 50 | 0.89013 | 0.56969 | 1.4948e-09 | 0 | 0 | 0 | 0 | 0 | 1 | -90 | 90 | 0.0019661 | 0.00049265 | -0.0019661 | -0.00049277
49 | 91 | 0.58859 | 0.3767 | 9.884e-10 | 0 | 0 | 0 | 0 | 0 | 1 | -90 | 90 | -0.025942 | -0.0065073 | 0.025946 | 0.0065101
49 | 86 | 1.1132 | 0.71246 | 1.8694e-09 | 0 | 0 | 0 | 0 | 0 | 1 | -90 | 90 | 0.021257 | 0.005334 | -0.021252 | -0.0053306
91 | 107 | 3.1718 | 2.0299 | 5.3262e-09 | 0 | 0 | 0 | 0 | 0 | 1 | -90 | 90 | -0.026298 | -0.0065981 | 0.026322 | 0.0066132
86 | 85 | 0.3665 | 0.23456 | 6.1546e-10 | 0 | 0 | 0 | 0 | 0 | 1 | -90 | 90 | 0.019774 | 0.0049603 | -0.019773 | -0.0049593
107 | 105 | 0.096055 | 0.061475 | 1.613e-10 | 0 | 0 | 0 | 0 | 0 | 1 | -90 | 90 | -0.026719 | -0.0067127 | 0.02672 | 0.0067131
85 | 87 | 1.5721 | 1.0061 | 2.64e-09 | 0 | 0 | 0 | 0 | 0 | 1 | -90 | 90 | 0.019278 | 0.0048353 | -0.019271 | -0.0048314
53 | 55 | 0.22506 | 0.14404 | 3.7793e-10 | 0 | 0 | 0 | 0 | 0 | 1 | -90 | 90 | 0.0061778 | 0.0015479 | -0.0061777 | -0.0015478
55 | 56 | 1.4324 | 0.91673 | 2.4054e-09 | 0 | 0 | 0 | 0 | 0 | 1 | -90 | 90 | 0.0041613 | 0.0010425 | -0.0041611 | -0.0010426
56 | 72 | 0.31058 | 0.19877 | 5.2154e-10 | 0 | 0 | 0 | 0 | 0 | 1 | -90 | 90 | 0.0034067 | 0.0008535 | -0.0034067 | -0.00085352
73 | 61 | 1.0734 | 0.68697 | 1.8025e-09 | 0 | 0 | 0 | 0 | 0 | 1 | -90 | 90 | 0.08099 | 0.020488 | -0.080914 | -0.020439
72 | 70 | 0.75293 | 0.48187 | 1.2644e-09 | 0 | 0 | 0 | 0 | 0 | 1 | -90 | 90 | 0.0030078 | 0.00075357 | -0.0030078 | -0.00075365
70 | 68 | 0.3365 | 0.21536 | 5.6507e-10 | 0 | 0 | 0 | 0 | 0 | 1 | -90 | 90 | 0.0010461 | 0.00026201 | -0.0010461 | -0.00026207
57 | 58 | 0.26591 | 0.17018 | 4.4653e-10 | 0 | 0 | 0 | 0 | 0 | 1 | -90 | 90 | 0.0056171 | 0.0014075 | -0.005617 | -0.0014075
57 | 59 | 1.3553 | 0.86742 | 2.276e-09 | 0 | 0 | 0 | 0 | 0 | 1 | -90 | 90 | -0.0058316 | -0.0014613 | 0.0058321 | 0.0014614
58 | 60 | 2.3555 | 1.5075 | 3.9555e-09 | 0 | 0 | 0 | 0 | 0 | 1 | -90 | 90 | 0.0030707 | 0.00076931 | -0.0030705 | -0.00076954
59 | 61 | 0.63 | 0.4032 | 1.0579e-09 | 0 | 0 | 0 | 0 | 0 | 1 | -90 | 90 | -0.019664 | -0.0049321 | 0.019667 | 0.0049337
59 | 62 | 2.4133 | 1.5445 | 4.0525e-09 | 0 | 0 | 0 | 0 | 0 | 1 | -90 | 90 | 0.013832 | 0.0034708 | -0.013827 | -0.0034679
60 | 78 | 0.0016905 | 0.0010819 | 2.8387e-12 | 0 | 0 | 0 | 0 | 0 | 1 | -90 | 90 | 0.00017825 | 4.4674e-05 | -0.00017825 | -4.4675e-05
61 | 75 | 3.2561 | 2.0839 | 5.4678e-09 | 0 | 0 | 0 | 0 | 0 | 1 | -90 | 90 | 0.061247 | 0.015506 | -0.061114 | -0.015421
62 | 66 | 0.99523 | 0.63695 | 1.6713e-09 | 0 | 0 | 0 | 0 | 0 | 1 | -90 | 90 | 0.013464 | 0.0033778 | -0.013462 | -0.0033767
62 | 76 | 1.8256 | 1.1684 | 3.0657e-09 | 0 | 0 | 0 | 0 | 0 | 1 | -90 | 90 | 0.0003624 | 9.0171e-05 | -0.0003624 | -9.0468e-05
75 | 109 | 1.0671 | 0.68292 | 1.7919e-09 | 0 | 0 | 0 | 0 | 0 | 1 | -90 | 90 | 0.048939 | 0.01237 | -0.048911 | -0.012352
66 | 65 | 1.4894 | 0.95319 | 2.501e-09 | 0 | 0 | 0 | 0 | 0 | 1 | -90 | 90 | 0.013343 | 0.0033469 | -0.013341 | -0.0033453
76 | 77 | 2.1906 | 1.402 | 3.6785e-09 | 0 | 0 | 0 | 0 | 0 | 1 | -90 | 90 | 0.00015184 | 3.7697e-05 | -0.00015184 | -3.8056e-05
109 | 90 | 0.58015 | 0.3713 | 9.7423e-10 | 0 | 0 | 0 | 0 | 0 | 1 | -90 | 90 | 0.047258 | 0.011938 | -0.047244 | -0.011929
65 | 63 | 0.83587 | 0.53496 | 1.4037e-09 | 0 | 0 | 0 | 0 | 0 | 1 | -90 | 90 | 0.012749 | 0.0031969 | -0.012747 | -0.0031961
63 | 64 | 5.675 | 3.632 | 9.5299e-09 | 0 | 0 | 0 | 0 | 0 | 1 | -90 | 90 | 0.0096797 | 0.0024273 | -0.0096739 | -0.0024245
68 | 69 | 0.46104 | 0.29507 | 7.7422e-10 | 0 | 0 | 0 | 0 | 0 | 1 | -90 | 90 | 0.00082471 | 0.00020657 | -0.0008247 | -0.00020665
69 | 71 | 0.27284 | 0.17462 | 4.5817e-10 | 0 | 0 | 0 | 0 | 0 | 1 | -90 | 90 | 0.00052937 | 0.00013263 | -0.00052937 | -0.00013267
90 | 94 | 1.4717 | 0.9419 | 2.4714e-09 | 0 | 0 | 0 | 0 | 0 | 1 | -90 | 90 | 0.042703 | 0.010791 | -0.042674 | -0.010772
90 | 89 | 2.2637 | 1.4488 | 3.8014e-09 | 0 | 0 | 0 | 0 | 0 | 1 | -90 | 90 | 0.0045413 | 0.0011379 | -0.0045407 | -0.001138
80 | 81 | 0.89568 | 0.57324 | 1.5041e-09 | 0 | 0 | 0 | 0 | 0 | 1 | -90 | 90 | 0.0091551 | 0.0022944 | -0.0091543 | -0.002294
80 | 82 | 0.58219 | 0.3726 | 9.7765e-10 | 0 | 0 | 0 | 0 | 0 | 1 | -90 | 90 | -0.01295 | -0.0032454 | 0.012951 | 0.003246
81 | 83 | 0.90631 | 0.58004 | 1.5219e-09 | 0 | 0 | 0 | 0 | 0 | 1 | -90 | 90 | 0.0077668 | 0.0019463 | -0.0077662 | -0.001946
82 | 84 | 1.1926 | 0.76329 | 2.0028e-09 | 0 | 0 | 0 | 0 | 0 | 1 | -90 | 90 | -0.015164 | -0.0038007 | 0.015167 | 0.0038025
83 | 101 | 0.66753 | 0.42722 | 1.121e-09 | 0 | 0 | 0 | 0 | 0 | 1 | -90 | 90 | 0.004616 | 0.0011565 | -0.0046159 | -0.0011565
84 | 87 | 0.18477 | 0.11825 | 3.1028e-10 | 0 | 0 | 0 | 0 | 0 | 1 | -90 | 90 | -0.016789 | -0.0042092 | 0.01679 | 0.0042095
101 | 98 | 1.6271 | 1.0413 | 2.7323e-09 | 0 | 0 | 0 | 0 | 0 | 1 | -90 | 90 | 0.0028631 | 0.0007172 | -0.002863 | -0.00071737
98 | 110 | 1.5492 | 0.9915 | 2.6016e-09 | 0 | 0 | 0 | 0 | 0 | 1 | -90 | 90 | 0.002863 | 0.00071737 | -0.0028628 | -0.00071753
88 | 89 | 0.36615 | 0.23433 | 6.1486e-10 | 0 | 0 | 0 | 0 | 0 | 1 | -90 | 90 | -0.0010804 | -0.00027077 | 0.0010804 | 0.00027072
94 | 96 | 3.196 | 2.0454 | 5.367e-09 | 0 | 0 | 0 | 0 | 0 | 1 | -90 | 90 | 0.036234 | 0.0091587 | -0.036188 | -0.0091298
94 | 92 | 0.94905 | 0.60739 | 1.5937e-09 | 0 | 0 | 0 | 0 | 0 | 1 | -90 | 90 | 0.0064396 | 0.0016136 | -0.0064391 | -0.0016135
96 | 99 | 2.5992 | 1.6635 | 4.3648e-09 | 0 | 0 | 0 | 0 | 0 | 1 | -90 | 90 | 0.03215 | 0.0081179 | -0.032121 | -0.0080994
92 | 93 | 0.92744 | 0.59356 | 1.5574e-09 | 0 | 0 | 0 | 0 | 0 | 1 | -90 | 90 | 0.0045746 | 0.0011462 | -0.0045744 | -0.0011462
105 | 104 | 1.2842 | 0.82186 | 2.1564e-09 | 0 | 0 | 0 | 0 | 0 | 1 | -90 | 90 | -0.027365 | -0.0068749 | 0.027376 | 0.0068815
93 | 95 | 0.89788 | 0.57464 | 1.5078e-09 | 0 | 0 | 0 | 0 | 0 | 1 | -90 | 90 | 0.003825 | 0.00095839 | -0.0038248 | -0.00095844
95 | 102 | 0.68609 | 0.4391 | 1.1521e-09 | 0 | 0 | 0 | 0 | 0 | 1 | -90 | 90 | 0.0026027 | 0.00065213 | -0.0026026 | -0.00065221
102 | 103 | 0.5051 | 0.32326 | 8.482e-10 | 0 | 0 | 0 | 0 | 0 | 1 | -90 | 90 | 0.0014116 | 0.00035371 | -0.0014116 | -0.00035378
99 | 100 | 3.835 | 2.4544 | 6.44e-09 | 0 | 0 | 0 | 0 | 0 | 1 | -90 | 90 | 0.032121 | 0.0080994 | -0.032077 | -0.0080721
100 | 111 | 1.4779 | 0.94583 | 2.4817e-09 | 0 | 0 | 0 | 0 | 0 | 1 | -90 | 90 | 0.030246 | 0.0076133 | -0.030231 | -0.0076039
111 | 112 | 0.18017 | 0.11531 | 3.0256e-10 | 0 | 0 | 0 | 0 | 0 | 1 | -90 | 90 | 0.029698 | 0.0074703 | -0.029696 | -0.0074692
112 | 113 | 0.26209 | 0.16774 | 4.4012e-10 | 0 | 0 | 0 | 0 | 0 | 1 | -90 | 90 | 0.029203 | 0.0073456 | -0.029201 | -0.0073441
104 | 106 | 0.24703 | 0.1581 | 4.1483e-10 | 0 | 0 | 0 | 0 | 0 | 1 | -90 | 90 | -0.027754 | -0.0069761 | 0.027756 | 0.0069775
106 | 108 | 0.23735 | 0.1519 | 3.9858e-10 | 0 | 0 | 0 | 0 | 0 | 1 | -90 | 90 | -0.028135 | -0.0070726 | 0.028137 | 0.0070739
108 | 113 | 1.0947 | 0.70061 | 1.8383e-09 | 0 | 0 | 0 | 0 | 0 | 1 | -90 | 90 | -0.028659 | -0.0072046 | 0.028669 | 0.0072108