## bus_data
BUS_I | BUS_TYPE | Pd | Qd | Gs | Bs | area | Vm | Va | baseKV | zone | Vmax | Vmin
1 | 1 | 0.01066 | 0.0026716 | 0 | 0 | 1 | 0.98633 | -0.2625 | 0.4 | 1 | 1.1 | 0.9
2 | 1 | 0.065452 | 0.016404 | 0 | 0 | 1 | 0.98545 | -0.27964 | 0.4 | 1 | 1.1 | 0.9
3 | 1 | 0.0025356 | 0.00063549 | 0 | 0 | 1 | 0.98723 | -0.24492 | 0.4 | 1 | 1.1 | 0.9
4 | 1 | 0.0031716 | 0.00079487 | 0 | 0 | 1 | 0.98542 | -0.28017 | 0.4 | 1 | 1.1 | 0.9
5 | 1 | 0 | 0 | 0 | 0 | 1 | 0.98837 | -0.22277 | 0.4 | 1 | 1.1 | 0.9
16 | 1 | 0.0044506 | 0.0011154 | 0 | 0 | 1 | 0.98814 | -0.22726 | 0.4 | 1 | 1.1 | 0.9
15 | 1 | 0.0054302 | 0.0013609 | 0 | 0 | 1 | 0.99037 | -0.18416 | 0.4 | 1 | 1.1 | 0.9
58 | 1 | 0.007179 | 0.0017992 | 0 | 0 | 1 | 0.98787 | -0.23252 | 0.4 | 1 | 1.1 | 0.9
14 | 1 | 0.0030572 | 0.00076622 | 0 | 0 | 1 | 0.99247 | -0.14364 | 0.4 | 1 | 1.1 | 0.9
6 | 1 | 0.0032819 | 0.00082252 | 0 | 0 | 1 | 0.99453 | -0.10443 | 0.4 | 1 | 1.1 | 0.9
7 | 1 | 0.010732 | 0.0026897 | 0 | 0 | 1 | 0.99517 | -0.091953 | 0.4 | 1 | 1.1 | 0.9
8 | 1 | 0.014411 | 0.0036118 | 0 | 0 | 1 | 0.99423 | -0.11014 | 0.4 | 1 | 1.1 | 0.9
9 | 1 | 0 | 0 | 0 | 0 | 1 | 0.99625 | -0.071146 | 0.4 | 1 | 1.1 | 0.9
10 | 1 | 0.013562 | 0.0033989 | 0 | 0 | 1 | 0.99412 | -0.11236 | 0.4 | 1 | 1.1 | 0.9
11 | 1 | 0.003624 | 0.00090826 | 0 | 0 | 1 | 0.99445 | -0.10555 | 0.4 | 1 | 1.1 | 0.9
12 | 1 | 0 | 0 | 0 | 0 | 1 | 0.99306 | -0.13195 | 0.4 | 1 | 1.1 | 0.9
13 | 1 | 0.0018745 | 0.0004698 | 0 | 0 | 1 | 0.99788 | -0.040189 | 0.4 | 1 | 1.1 | 0.9
73 | 1 | 0.010452 | 0.0026194 | 0 | 0 | 1 | 0.99382 | -0.11817 | 0.4 | 1 | 1.1 | 0.9
29 | 1 | 0.00099695 | 0.00024986 | 0 | 0 | 1 | 0.99262 | -0.14052 | 0.4 | 1 | 1.1 | 0.9
31 | 1 | 0.001125 | 0.00028196 | 0 | 0 | 1 | 0.99134 | -0.1648 | 0.4 | 1 | 1.1 | 0.9
95 | 1 | 0.012858 | 0.0032225 | 0 | 0 | 1 | 0.99962 | -0.0071911 | 0.4 | 1 | 1.1 | 0.9
27 | 1 | 0.00096989 | 0.00024308 | 0 | 0 | 1 | 0.99226 | -0.14741 | 0.4 | 1 | 1.1 | 0.9
32 | 1 | 0.01871 | 0.0046891 | 0 | 0 | 1 | 0.99115 | -0.16827 | 0.4 | 1 | 1.1 | 0.9
93 | 3 | 0.0038829 | 0.00097314 | 0 | 0 | 1 | 1 | 0 | 0.4 | 1 | 1.1 | 0.9
57 | 1 | 0.0044378 | 0.0011122 | 0 | 0 | 1 | 0.98785 | -0.23298 | 0.4 | 1 | 1.1 | 0.9
17 | 1 | 0.0049347 | 0.0012367 | 0 | 0 | 1 | 0.98975 | -0.1961 | 0.4 | 1 | 1.1 | 0.9
18 | 1 | 0 | 0 | 0 | 0 | 1 | 0.99003 | -0.19073 | 0.4 | 1 | 1.1 | 0.9
19 | 1 | 0 | 0 | 0 | 0 | 1 | 0.99016 | -0.18802 | 0.4 | 1 | 1.1 | 0.9
103 | 1 | 0.00027023 | 6.7726e-05 | 0 | 0 | 1 | 0.98784 | -0.23315 | 0.4 | 1 | 1.1 | 0.9
47 | 1 | 0 | 0 | 0 | 0 | 1 | 0.99042 | -0.18304 | 0.4 | 1 | 1.1 | 0.9
46 | 1 | 0.0019023 | 0.00047675 | 0 | 0 | 1 | 0.99067 | -0.17822 | 0.4 | 1 | 1.1 | 0.9
20 | 1 | 0.0017557 | 0.00044001 | 0 | 0 | 1 | 0.98526 | -0.2818 | 0.4 | 1 | 1.1 | 0.9
21 | 1 | 0.0019191 | 0.00048096 | 0 | 0 | 1 | 0.98525 | -0.28206 | 0.4 | 1 | 1.1 | 0.9
22 | 1 | 0.0019332 | 0.00048451 | 0 | 0 | 1 | 0.98532 | -0.28055 | 0.4 | 1 | 1.1 | 0.9
23 | 1 | 0.00099468 | 0.00024929 | 0 | 0 | 1 | 0.98524 | -0.28218 | 0.4 | 1 | 1.1 | 0.9
24 | 1 | 0.0016419 | 0.00041151 | 0 | 0 | 1 | 0.98536 | -0.27984 | 0.4 | 1 | 1.1 | 0.9
36 | 1 | 0 | 0 | 0 | 0 | 1 | 0.98545 | -0.278 | 0.4 | 1 | 1.1 | 0.9
34 | 1 | 0.0017123 | 0.00042916 | 0 | 0 | 1 | 0.98571 | -0.2731 | 0.4 | 1 | 1.1 | 0.9
25 | 1 | 0.0013163 | 0.00032988 | 0 | 0 | 1 | 0.99207 | -0.15111 | 0.4 | 1 | 1.1 | 0.9
26 | 1 | 0.00214 | 0.00053632 | 0 | 0 | 1 | 0.99175 | -0.15727 | 0.4 | 1 | 1.1 | 0.9
28 | 1 | 0.0016463 | 0.00041259 | 0 | 0 | 1 | 0.99157 | -0.16077 | 0.4 | 1 | 1.1 | 0.9
30 | 1 | 0.00096195 | 0.00024109 | 0 | 0 | 1 | 0.99149 | -0.16233 | 0.4 | 1 | 1.1 | 0.9
43 | 1 | 0.004385 | 0.001099 | 0 | 0 | 1 | 0.99133 | -0.16546 | 0.4 | 1 | 1.1 | 0.9
41 | 1 | 0.0020338 | 0.00050972 | 0 | 0 | 1 | 0.99116 | -0.16872 | 0.4 | 1 | 1.1 | 0.9
33 | 1 | 0.0011545 | 0.00028935 | 0 | 0 | 1 | 0.98871 | -0.21496 | 0.4 | 1 | 1.1 | 0.9
55 | 1 | 0 | 0 | 0 | 0 | 1 | 0.98713 | -0.24532 | 0.4 | 1 | 1.1 | 0.9
56 | 1 | 0.0017435 | 0.00043697 | 0 | 0 | 1 | 0.98642 | -0.25907 | 0.4 | 1 | 1.1 | 0.9
54 | 1 | 0.0051737 | 0.0012967 | 0 | 0 | 1 | 0.98313 | -0.32245 | 0.4 | 1 | 1.1 | 0.9
35 | 1 | 0 | 0 | 0 | 0 | 1 | 0.98583 | -0.27058 | 0.4 | 1 | 1.1 | 0.9
37 | 1 | 0.0018022 | 0.00045168 | 0 | 0 | 1 | 0.98564 | -0.27445 | 0.4 | 1 | 1.1 | 0.9
38 | 1 | 0.0014957 | 0.00037487 | 0 | 0 | 1 | 0.98593 | -0.26881 | 0.4 | 1 | 1.1 | 0.9
44 | 1 | 0.0021467 | 0.00053802 | 0 | 0 | 1 | 0.9856 | -0.2751 | 0.4 | 1 | 1.1 | 0.9
45 | 1 | 0 | 0 | 0 | 0 | 1 | 0.98552 | -0.27662 | 0.4 | 1 | 1.1 | 0.9
39 | 1 | 0.0032914 | 0.00082491 | 0 | 0 | 1 | 0.99087 | -0.17432 | 0.4 | 1 | 1.1 | 0.9
40 | 1 | 0.0029143 | 0.00073039 | 0 | 0 | 1 | 0.99085 | -0.17471 | 0.4 | 1 | 1.1 | 0.9
42 | 1 | 0.0016865 | 0.00042268 | 0 | 0 | 1 | 0.99072 | -0.17731 | 0.4 | 1 | 1.1 | 0.9
48 | 1 | 0.0014276 | 0.00035779 | 0 | 0 | 1 | 0.98544 | -0.27836 | 0.4 | 1 | 1.1 | 0.9
59 | 1 | 0.003609 | 0.0009045 | 0 | 0 | 1 | 0.98538 | -0.27941 | 0.4 | 1 | 1.1 | 0.9
49 | 1 | 0.0024662 | 0.00061809 | 0 | 0 | 1 | 0.97815 | -0.41913 | 0.4 | 1 | 1.1 | 0.9
51 | 1 | 0 | 0 | 0 | 0 | 1 | 0.97821 | -0.418 | 0.4 | 1 | 1.1 | 0.9
52 | 1 | 0.0028887 | 0.00072399 | 0 | 0 | 1 | 0.97859 | -0.41047 | 0.4 | 1 | 1.1 | 0.9
53 | 1 | 0.0026501 | 0.00066417 | 0 | 0 | 1 | 0.97712 | -0.43927 | 0.4 | 1 | 1.1 | 0.9
100 | 1 | 0.0022143 | 0.00055496 | 0 | 0 | 1 | 0.97533 | -0.47436 | 0.4 | 1 | 1.1 | 0.9
98 | 1 | 0.002483 | 0.0006223 | 0 | 0 | 1 | 0.97393 | -0.50186 | 0.4 | 1 | 1.1 | 0.9
60 | 1 | 0.022062 | 0.0055293 | 0 | 0 | 1 | 0.99364 | -0.12132 | 0.4 | 1 | 1.1 | 0.9
61 | 1 | 0.010157 | 0.0025455 | 0 | 0 | 1 | 0.99244 | -0.14425 | 0.4 | 1 | 1.1 | 0.9
62 | 1 | 0.055747 | 0.013972 | 0 | 0 | 1 | 0.99378 | -0.11847 | 0.4 | 1 | 1.1 | 0.9
63 | 1 | 0 | 0 | 0 | 0 | 1 | 0.99123 | -0.16727 | 0.4 | 1 | 1.1 | 0.9
64 | 1 | 0.0028913 | 0.00072462 | 0 | 0 | 1 | 0.99385 | -0.11722 | 0.4 | 1 | 1.1 | 0.9
96 | 1 | 0 | 0 | 0 | 0 | 1 | 0.9912 | -0.16788 | 0.4 | 1 | 1.1 | 0.9
83 | 1 | 0 | 0 | 0 | 0 | 1 | 0.99052 | -0.1808 | 0.4 | 1 | 1.1 | 0.9
94 | 1 | 0.0040313 | 0.0010103 | 0 | 0 | 1 | 0.99574 | -0.081121 | 0.4 | 1 | 1.1 | 0.9
101 | 1 | 0.002193 | 0.00054962 | 0 | 0 | 1 | 0.99115 | -0.16884 | 0.4 | 1 | 1.1 | 0.9
81 | 1 | 0.025548 | 0.0064028 | 0 | 0 | 1 | 0.98955 | -0.19943 | 0.4 | 1 | 1.1 | 0.9
92 | 1 | 0.021454 | 0.0053769 | 0 | 0 | 1 | 0.99598 | -0.076472 | 0.4 | 1 | 1.1 | 0.9
65 | 1 | 0.0035866 | 0.00089889 | 0 | 0 | 1 | 0.98314 | -0.32285 | 0.4 | 1 | 1.1 | 0.9
66 | 1 | 0.0078053 | 0.0019562 | 0 | 0 | 1 | 0.98532 | -0.28089 | 0.4 | 1 | 1.1 | 0.9
67 | 1 | 0 | 0 | 0 | 0 | 1 | 0.98065 | -0.37114 | 0.4 | 1 | 1.1 | 0.9
68 | 1 | 0.0022076 | 0.00055328 | 0 | 0 | 1 | 0.98548 | -0.2778 | 0.4 | 1 | 1.1 | 0.9
69 | 1 | 0.0016683 | 0.00041813 | 0 | 0 | 1 | 0.97917 | -0.3999 | 0.4 | 1 | 1.1 | 0.9
82 | 1 | 0.011772 | 0.0029504 | 0 | 0 | 1 | 0.98773 | -0.23454 | 0.4 | 1 | 1.1 | 0.9
70 | 1 | 0.0060447 | 0.001515 | 0 | 0 | 1 | 0.9777 | -0.42871 | 0.4 | 1 | 1.1 | 0.9
80 | 1 | 0.0063132 | 0.0015822 | 0 | 0 | 1 | 0.98781 | -0.23299 | 0.4 | 1 | 1.1 | 0.9
71 | 1 | 0.005528 | 0.0013854 | 0 | 0 | 1 | 0.9764 | -0.45416 | 0.4 | 1 | 1.1 | 0.9
72 | 1 | 0.0052746 | 0.0013219 | 0 | 0 | 1 | 0.97523 | -0.4771 | 0.4 | 1 | 1.1 | 0.9
84 | 1 | 0.0060818 | 0.0015242 | 0 | 0 | 1 | 0.97423 | -0.49676 | 0.4 | 1 | 1.1 | 0.9
75 | 1 | 0 | 0 | 0 | 0 | 1 | 0.97289 | -0.52307 | 0.4 | 1 | 1.1 | 0.9
74 | 1 | 0 | 0 | 0 | 0 | 1 | 0.9721 | -0.53867 | 0.4 | 1 | 1.1 | 0.9
76 | 1 | 0.0102 | 0.0025565 | 0 | 0 | 1 | 0.97145 | -0.55158 | 0.4 | 1 | 1.1 | 0.9
89 | 1 | 0.006712 | 0.0016822 | 0 | 0 | 1 | 0.97264 | -0.52816 | 0.4 | 1 | 1.1 | 0.9
77 | 1 | 0.0022366 | 0.00056054 | 0 | 0 | 1 | 0.97132 | -0.55405 | 0.4 | 1 | 1.1 | 0.9
102 | 1 | 0.0017947 | 0.00044979 | 0 | 0 | 1 | 0.97221 | -0.53657 | 0.4 | 1 | 1.1 | 0.9
78 | 1 | 0.0020414 | 0.00051162 | 0 | 0 | 1 | 0.97078 | -0.56473 | 0.4 | 1 | 1.1 | 0.9
79 | 1 | 0.0046355 | 0.0011618 | 0 | 0 | 1 | 0.97075 | -0.56539 | 0.4 | 1 | 1.1 | 0.9
88 | 1 | 0.001974 | 0.00049473 | 0 | 0 | 1 | 0.97042 | -0.57202 | 0.4 | 1 | 1.1 | 0.9
87 | 1 | 0.0065996 | 0.001654 | 0 | 0 | 1 | 0.97035 | -0.57337 | 0.4 | 1 | 1.1 | 0.9
85 | 1 | 0.0027295 | 0.00068408 | 0 | 0 | 1 | 0.9701 | -0.57833 | 0.4 | 1 | 1.1 | 0.9
86 | 1 | 0.0073183 | 0.0018341 | 0 | 0 | 1 | 0.97011 | -0.57799 | 0.4 | 1 | 1.1 | 0.9
90 | 1 | 0.014085 | 0.00353 | 0 | 0 | 1 | 0.99764 | -0.044902 | 0.4 | 1 | 1.1 | 0.9
91 | 1 | 0.003997 | 0.0010018 | 0 | 0 | 1 | 0.99774 | -0.042926 | 0.4 | 1 | 1.1 | 0.9
97 | 1 | 0.022828 | 0.0057213 | 0 | 0 | 1 | 0.9725 | -0.53 | 0.4 | 1 | 1.1 | 0.9
99 | 1 | 0.040221 | 0.01008 | 0 | 0 | 1 | 0.97101 | -0.55948 | 0.4 | 1 | 1.1 | 0.9

## generator_data
GEN_BUS | PG | QG | QMAX | QMIN | VG | MBASE | GEN_STATUS | PMAX | PMIN
93 | 0.60684 | 0.155 | 10 | -10 | 1 | 100 | 1 | 10 | 0

## branch_data
F_BUS | T_BUS | BR_R | BR_X | BR_B | RATE_A | RATE_B | RATE_C | TAP | SHIFT | BR_STATUS | ANGMIN | ANGMAX | P_in | Q_in | P_out | Q_out
1 | 2 | 1.0883 | 0.69649 | 1.8275e-09 | 0 | 0 | 0 | 0 | 0 | 1 | -90 | 90 | 0.068679 | 0.017234 | -0.068623 | -0.017199
1 | 3 | 0.96774 | 0.61935 | 1.6251e-09 | 0 | 0 | 0 | 0 | 0 | 1 | -90 | 90 | -0.079339 | -0.019906 | 0.079406 | 0.019948
2 | 4 | 0.7271 | 0.46534 | 1.221e-09 | 0 | 0 | 0 | 0 | 0 | 1 | -90 | 90 | 0.0031716 | 0.0007948 | -0.0031716 | -0.00079487
3 | 5 | 1.1842 | 0.75789 | 1.9886e-09 | 0 | 0 | 0 | 0 | 0 | 1 | -90 | 90 | -0.081942 | -0.020584 | 0.082028 | 0.020639
5 | 16 | 1.2033 | 0.7701 | 2.0206e-09 | 0 | 0 | 0 | 0 | 0 | 1 | -90 | 90 | 0.016344 | 0.0040978 | -0.016341 | -0.0040957
5 | 15 | 1.7258 | 1.1045 | 2.8981e-09 | 0 | 0 | 0 | 0 | 0 | 1 | -90 | 90 | -0.098373 | -0.024737 | 0.098554 | 0.024853
16 | 58 | 1.9374 | 1.2399 | 3.2534e-09 | 0 | 0 | 0 | 0 | 0 | 1 | -90 | 90 | 0.01189 | 0.0029803 | -0.011887 | -0.0029787
15 | 14 | 1.7231 | 1.1028 | 2.8935e-09 | 0 | 0 | 0 | 0 | 0 | 1 | -90 | 90 | -0.10398 | -0.026214 | 0.10419 | 0.026343
58 | 57 | 0.42308 | 0.27077 | 7.1046e-10 | 0 | 0 | 0 | 0 | 0 | 1 | -90 | 90 | 0.0047081 | 0.0011795 | -0.004708 | -0.0011795
14 | 11 | 1.5801 | 1.0112 | 2.6534e-09 | 0 | 0 | 0 | 0 | 0 | 1 | -90 | 90 | -0.10724 | -0.027109 | 0.10744 | 0.027234
6 | 7 | 1.3268 | 0.84912 | 2.228e-09 | 0 | 0 | 0 | 0 | 0 | 1 | -90 | 90 | -0.041723 | -0.010462 | 0.041748 | 0.010478
6 | 8 | 0.65917 | 0.42187 | 1.1069e-09 | 0 | 0 | 0 | 0 | 0 | 1 | -90 | 90 | 0.038441 | 0.0096398 | -0.03843 | -0.0096332
7 | 9 | 1.7632 | 1.1285 | 2.9609e-09 | 0 | 0 | 0 | 0 | 0 | 1 | -90 | 90 | -0.052479 | -0.013168 | 0.052532 | 0.013201
8 | 10 | 0.4099 | 0.26233 | 6.8833e-10 | 0 | 0 | 0 | 0 | 0 | 1 | -90 | 90 | 0.024019 | 0.0060214 | -0.024016 | -0.0060198
9 | 11 | 1.3854 | 0.88667 | 2.3265e-09 | 0 | 0 | 0 | 0 | 0 | 1 | -90 | 90 | 0.11125 | 0.02826 | -0.11106 | -0.028143
9 | 12 | 1.7589 | 1.1257 | 5.9072e-09 | 0 | 0 | 0 | 0 | 0 | 1 | -90 | 90 | 0.1555 | 0.039826 | -0.15504 | -0.039534
9 | 13 | 0.43651 | 0.27937 | 2.199e-09 | 0 | 0 | 0 | 0 | 0 | 1 | -90 | 90 | -0.31928 | -0.081287 | 0.31976 | 0.081592
10 | 73 | 2.4599 | 1.5743 | 4.1308e-09 | 0 | 0 | 0 | 0 | 0 | 1 | -90 | 90 | 0.010454 | 0.0026209 | -0.010452 | -0.0026194
12 | 29 | 1.2965 | 0.82975 | 2.1771e-09 | 0 | 0 | 0 | 0 | 0 | 1 | -90 | 90 | 0.029234 | 0.0073437 | -0.029222 | -0.0073363
12 | 31 | 1.1679 | 0.74747 | 1.9612e-09 | 0 | 0 | 0 | 0 | 0 | 1 | -90 | 90 | 0.12581 | 0.032191 | -0.12561 | -0.032063
13 | 95 | 0.46411 | 0.29703 | 2.3381e-09 | 0 | 0 | 0 | 0 | 0 | 1 | -90 | 90 | -0.32163 | -0.082062 | 0.32215 | 0.082391
29 | 27 | 1.0801 | 0.69125 | 1.8137e-09 | 0 | 0 | 0 | 0 | 0 | 1 | -90 | 90 | 0.028225 | 0.0070864 | -0.028216 | -0.0070807
31 | 32 | 0.12418 | 0.079473 | 2.0853e-10 | 0 | 0 | 0 | 0 | 0 | 1 | -90 | 90 | 0.12448 | 0.031781 | -0.12446 | -0.031768
95 | 93 | 0.097415 | 0.062346 | 4.9076e-10 | 0 | 0 | 0 | 0 | 0 | 1 | -90 | 90 | -0.335 | -0.085613 | 0.33512 | 0.085688
27 | 25 | 0.59988 | 0.38392 | 1.0074e-09 | 0 | 0 | 0 | 0 | 0 | 1 | -90 | 90 | 0.027246 | 0.0068376 | -0.027241 | -0.0068346
32 | 33 | 1.9667 | 1.2587 | 3.3026e-09 | 0 | 0 | 0 | 0 | 0 | 1 | -90 | 90 | 0.10575 | 0.027079 | -0.10552 | -0.026926
93 | 91 | 0.72521 | 0.46413 | 3.6535e-09 | 0 | 0 | 0 | 0 | 0 | 1 | -90 | 90 | 0.26783 | 0.068338 | -0.26728 | -0.067984
57 | 103 | 2.812 | 1.7997 | 4.7221e-09 | 0 | 0 | 0 | 0 | 0 | 1 | -90 | 90 | 0.00027023 | 6.7267e-05 | -0.00027023 | -6.7726e-05
17 | 18 | 4.7796 | 3.0589 | 8.0262e-09 | 0 | 0 | 0 | 0 | 0 | 1 | -90 | 90 | -0.0049347 | -0.0012367 | 0.0049359 | 0.0012368
18 | 19 | 2.4133 | 1.5445 | 4.0525e-09 | 0 | 0 | 0 | 0 | 0 | 1 | -90 | 90 | -0.0049359 | -0.0012368 | 0.0049366 | 0.0012368
19 | 47 | 4.4275 | 2.8336 | 7.4349e-09 | 0 | 0 | 0 | 0 | 0 | 1 | -90 | 90 | -0.0049366 | -0.0012368 | 0.0049377 | 0.0012368
47 | 46 | 4.2953 | 2.749 | 7.2129e-09 | 0 | 0 | 0 | 0 | 0 | 1 | -90 | 90 | -0.0049377 | -0.0012368 | 0.0049389 | 0.0012368
46 | 42 | 0.58323 | 0.37327 | 9.7941e-10 | 0 | 0 | 0 | 0 | 0 | 1 | -90 | 90 | -0.0068411 | -0.0017136 | 0.0068414 | 0.0017137
20 | 21 | 0.39647 | 0.25374 | 6.6577e-10 | 0 | 0 | 0 | 0 | 0 | 1 | -90 | 90 | 0.0029138 | 0.00073013 | -0.0029137 | -0.00073017
20 | 22 | 1.1634 | 0.74457 | 1.9536e-09 | 0 | 0 | 0 | 0 | 0 | 1 | -90 | 90 | -0.0046694 | -0.0011701 | 0.0046697 | 0.0011701
21 | 23 | 0.52322 | 0.33486 | 8.7863e-10 | 0 | 0 | 0 | 0 | 0 | 1 | -90 | 90 | 0.00099468 | 0.00024921 | -0.00099468 | -0.00024929
22 | 24 | 0.4657 | 0.29805 | 7.8203e-10 | 0 | 0 | 0 | 0 | 0 | 1 | -90 | 90 | -0.0066029 | -0.0016546 | 0.0066032 | 0.0016547
24 | 36 | 0.97314 | 0.62281 | 1.6342e-09 | 0 | 0 | 0 | 0 | 0 | 1 | -90 | 90 | -0.0082451 | -0.0020662 | 0.0082458 | 0.0020665
36 | 34 | 2.5886 | 1.6567 | 4.3469e-09 | 0 | 0 | 0 | 0 | 0 | 1 | -90 | 90 | -0.0082458 | -0.0020665 | 0.0082478 | 0.0020673
34 | 35 | 1.1015 | 0.70496 | 1.8497e-09 | 0 | 0 | 0 | 0 | 0 | 1 | -90 | 90 | -0.0099601 | -0.0024965 | 0.0099613 | 0.0024971
25 | 26 | 1.0481 | 0.67078 | 1.76e-09 | 0 | 0 | 0 | 0 | 0 | 1 | -90 | 90 | 0.025925 | 0.0065047 | -0.025917 | -0.0065
26 | 28 | 0.64831 | 0.41492 | 1.0887e-09 | 0 | 0 | 0 | 0 | 0 | 1 | -90 | 90 | 0.023777 | 0.0059637 | -0.023773 | -0.0059613
28 | 30 | 0.31059 | 0.19878 | 5.2157e-10 | 0 | 0 | 0 | 0 | 0 | 1 | -90 | 90 | 0.022127 | 0.0055487 | -0.022125 | -0.0055477
30 | 43 | 0.65329 | 0.4181 | 1.097e-09 | 0 | 0 | 0 | 0 | 0 | 1 | -90 | 90 | 0.021163 | 0.0053066 | -0.02116 | -0.0053047
43 | 41 | 0.85557 | 0.54757 | 1.4367e-09 | 0 | 0 | 0 | 0 | 0 | 1 | -90 | 90 | 0.016775 | 0.0042057 | -0.016773 | -0.0042042
41 | 39 | 1.6724 | 1.0703 | 2.8084e-09 | 0 | 0 | 0 | 0 | 0 | 1 | -90 | 90 | 0.014739 | 0.0036944 | -0.014735 | -0.0036922
33 | 55 | 1.288 | 0.8243 | 2.1628e-09 | 0 | 0 | 0 | 0 | 0 | 1 | -90 | 90 | 0.10436 | 0.026637 | -0.10421 | -0.026539
55 | 56 | 2.7051 | 1.7312 | 4.5425e-09 | 0 | 0 | 0 | 0 | 0 | 1 | -90 | 90 | 0.022215 | 0.0055773 | -0.0222 | -0.0055684
55 | 54 | 4.1458 | 2.6533 | 6.9618e-09 | 0 | 0 | 0 | 0 | 0 | 1 | -90 | 90 | 0.081994 | 0.020962 | -0.081689 | -0.020768
56 | 38 | 2.076 | 1.3286 | 3.4862e-09 | 0 | 0 | 0 | 0 | 0 | 1 | -90 | 90 | 0.020457 | 0.0051314 | -0.020447 | -0.0051257
54 | 52 | 5.0102 | 3.2065 | 8.4135e-09 | 0 | 0 | 0 | 0 | 0 | 1 | -90 | 90 | 0.076515 | 0.019471 | -0.076192 | -0.019265
35 | 37 | 1.8748 | 1.1999 | 3.1483e-09 | 0 | 0 | 0 | 0 | 0 | 1 | -90 | 90 | 0.0089884 | 0.0022528 | -0.0089868 | -0.002252
35 | 38 | 0.40727 | 0.26065 | 6.8391e-10 | 0 | 0 | 0 | 0 | 0 | 1 | -90 | 90 | -0.01895 | -0.0047499 | 0.018951 | 0.0047508
37 | 44 | 0.39821 | 0.25485 | 6.6869e-10 | 0 | 0 | 0 | 0 | 0 | 1 | -90 | 90 | 0.0071845 | 0.0018003 | -0.0071843 | -0.0018003
44 | 45 | 1.3132 | 0.84044 | 2.2052e-09 | 0 | 0 | 0 | 0 | 0 | 1 | -90 | 90 | 0.0050376 | 0.0012622 | -0.0050372 | -0.0012622
45 | 48 | 1.5029 | 0.96185 | 2.5238e-09 | 0 | 0 | 0 | 0 | 0 | 1 | -90 | 90 | 0.0050372 | 0.0012622 | -0.0050368 | -0.0012622
39 | 40 | 0.14977 | 0.095851 | 2.515e-10 | 0 | 0 | 0 | 0 | 0 | 1 | -90 | 90 | 0.011444 | 0.0028673 | -0.011443 | -0.0028672
40 | 42 | 1.3418 | 0.85878 | 2.2533e-09 | 0 | 0 | 0 | 0 | 0 | 1 | -90 | 90 | 0.008529 | 0.0021368 | -0.0085279 | -0.0021363
48 | 59 | 1.2651 | 0.80963 | 2.1244e-09 | 0 | 0 | 0 | 0 | 0 | 1 | -90 | 90 | 0.0036092 | 0.00090441 | -0.003609 | -0.0009045
49 | 51 | 1.965 | 1.2576 | 3.2998e-09 | 0 | 0 | 0 | 0 | 0 | 1 | -90 | 90 | -0.0024662 | -0.00061809 | 0.0024663 | 0.00061786
51 | 52 | 0.44377 | 0.28401 | 7.452e-10 | 0 | 0 | 0 | 0 | 0 | 1 | -90 | 90 | -0.073277 | -0.018524 | 0.073303 | 0.018541
51 | 53 | 1.294 | 0.82816 | 2.173e-09 | 0 | 0 | 0 | 0 | 0 | 1 | -90 | 90 | 0.070811 | 0.017906 | -0.070738 | -0.01786
53 | 100 | 2.2126 | 1.4161 | 3.7156e-09 | 0 | 0 | 0 | 0 | 0 | 1 | -90 | 90 | 0.068088 | 0.017196 | -0.067974 | -0.017124
100 | 98 | 1.7871 | 1.1437 | 3.0009e-09 | 0 | 0 | 0 | 0 | 0 | 1 | -90 | 90 | 0.06576 | 0.016569 | -0.065673 | -0.016514
98 | 97 | 1.8947 | 1.2126 | 3.1816e-09 | 0 | 0 | 0 | 0 | 0 | 1 | -90 | 90 | 0.06319 | 0.015891 | -0.063106 | -0.015837
60 | 61 | 0.72134 | 0.46166 | 3.634e-09 | 0 | 0 | 0 | 0 | 0 | 1 | -90 | 90 | 0.14213 | 0.036278 | -0.14198 | -0.036178
60 | 62 | 0.077695 | 0.049724 | 3.9141e-10 | 0 | 0 | 0 | 0 | 0 | 1 | -90 | 90 | -0.1642 | -0.041807 | 0.16422 | 0.041822
61 | 63 | 0.7794 | 0.49882 | 3.9265e-09 | 0 | 0 | 0 | 0 | 0 | 1 | -90 | 90 | 0.13182 | 0.033632 | -0.13167 | -0.033539
62 | 64 | 0.025375 | 0.01624 | 1.2783e-10 | 0 | 0 | 0 | 0 | 0 | 1 | -90 | 90 | -0.21997 | -0.055793 | 0.21998 | 0.055802
63 | 96 | 1.2112 | 0.77515 | 2.0339e-09 | 0 | 0 | 0 | 0 | 0 | 1 | -90 | 90 | 0.0021932 | 0.00054921 | -0.0021931 | -0.00054937
63 | 83 | 0.46484 | 0.2975 | 2.3418e-09 | 0 | 0 | 0 | 0 | 0 | 1 | -90 | 90 | 0.12948 | 0.032989 | -0.12939 | -0.032936
64 | 94 | 0.72409 | 0.46342 | 3.6479e-09 | 0 | 0 | 0 | 0 | 0 | 1 | -90 | 90 | -0.22287 | -0.056526 | 0.22326 | 0.056774
96 | 101 | 1.9311 | 1.2359 | 3.2428e-09 | 0 | 0 | 0 | 0 | 0 | 1 | -90 | 90 | 0.0021931 | 0.00054937 | -0.002193 | -0.00054962
83 | 81 | 0.63899 | 0.40896 | 3.2191e-09 | 0 | 0 | 0 | 0 | 0 | 1 | -90 | 90 | 0.12939 | 0.032936 | -0.12928 | -0.032862
94 | 92 | 0.091773 | 0.058735 | 4.6234e-10 | 0 | 0 | 0 | 0 | 0 | 1 | -90 | 90 | -0.22729 | -0.057784 | 0.22734 | 0.057817
81 | 80 | 1.4337 | 0.91759 | 4.8152e-09 | 0 | 0 | 0 | 0 | 0 | 1 | -90 | 90 | 0.10373 | 0.026459 | -0.10356 | -0.026352
92 | 90 | 0.57009 | 0.36486 | 2.872e-09 | 0 | 0 | 0 | 0 | 0 | 1 | -90 | 90 | -0.24879 | -0.063194 | 0.24917 | 0.063436
65 | 66 | 2.4477 | 1.5666 | 4.1104e-09 | 0 | 0 | 0 | 0 | 0 | 1 | -90 | 90 | -0.075115 | -0.019087 | 0.075267 | 0.019183
65 | 67 | 2.9452 | 1.8849 | 4.9458e-09 | 0 | 0 | 0 | 0 | 0 | 1 | -90 | 90 | 0.071528 | 0.018188 | -0.071362 | -0.018082
66 | 68 | 0.16354 | 0.10466 | 2.7462e-10 | 0 | 0 | 0 | 0 | 0 | 1 | -90 | 90 | -0.083072 | -0.02114 | 0.083085 | 0.021148
67 | 69 | 1.7468 | 1.1179 | 2.9333e-09 | 0 | 0 | 0 | 0 | 0 | 1 | -90 | 90 | 0.071362 | 0.018082 | -0.071264 | -0.018019
68 | 82 | 2.2346 | 1.4302 | 3.7525e-09 | 0 | 0 | 0 | 0 | 0 | 1 | -90 | 90 | -0.085292 | -0.021701 | 0.085471 | 0.021815
69 | 70 | 1.7866 | 1.1434 | 3.0002e-09 | 0 | 0 | 0 | 0 | 0 | 1 | -90 | 90 | 0.069596 | 0.017601 | -0.0695 | -0.01754
82 | 80 | 0.070384 | 0.045045 | 1.1819e-10 | 0 | 0 | 0 | 0 | 0 | 1 | -90 | 90 | -0.097243 | -0.024765 | 0.09725 | 0.02477
70 | 71 | 1.7246 | 1.1038 | 2.8961e-09 | 0 | 0 | 0 | 0 | 0 | 1 | -90 | 90 | 0.063455 | 0.016025 | -0.063378 | -0.015976
71 | 72 | 1.6994 | 1.0876 | 2.8538e-09 | 0 | 0 | 0 | 0 | 0 | 1 | -90 | 90 | 0.05785 | 0.01459 | -0.057786 | -0.01455
72 | 84 | 1.5999 | 1.0239 | 2.6867e-09 | 0 | 0 | 0 | 0 | 0 | 1 | -90 | 90 | 0.052512 | 0.013228 | -0.052462 | -0.013197
84 | 75 | 2.417 | 1.5469 | 4.0588e-09 | 0 | 0 | 0 | 0 | 0 | 1 | -90 | 90 | 0.04638 | 0.011672 | -0.046322 | -0.011636
75 | 89 | 2.5317 | 1.6203 | 4.2514e-09 | 0 | 0 | 0 | 0 | 0 | 1 | -90 | 90 | 0.0085095 | 0.0021302 | -0.0085074 | -0.0021293
75 | 74 | 1.752 | 1.1213 | 2.9421e-09 | 0 | 0 | 0 | 0 | 0 | 1 | -90 | 90 | 0.037813 | 0.0095054 | -0.037785 | -0.0094876
74 | 76 | 1.4474 | 0.92634 | 2.4306e-09 | 0 | 0 | 0 | 0 | 0 | 1 | -90 | 90 | 0.037785 | 0.0094876 | -0.037761 | -0.009473
76 | 77 | 0.38049 | 0.24352 | 6.3895e-10 | 0 | 0 | 0 | 0 | 0 | 1 | -90 | 90 | 0.027561 | 0.0069165 | -0.027558 | -0.0069145
89 | 102 | 19.8338 | 12.6936 | 3.3306e-08 | 0 | 0 | 0 | 0 | 0 | 1 | -90 | 90 | 0.0017954 | 0.0004471 | -0.0017947 | -0.00044979
77 | 78 | 1.7831 | 1.1412 | 2.9943e-09 | 0 | 0 | 0 | 0 | 0 | 1 | -90 | 90 | 0.025321 | 0.006354 | -0.025308 | -0.006346
78 | 79 | 0.11972 | 0.076618 | 2.0103e-10 | 0 | 0 | 0 | 0 | 0 | 1 | -90 | 90 | 0.023267 | 0.0058344 | -0.023266 | -0.0058339
79 | 88 | 1.5034 | 0.96218 | 2.5246e-09 | 0 | 0 | 0 | 0 | 0 | 1 | -90 | 90 | 0.018631 | 0.0046722 | -0.018625 | -0.0046686
88 | 87 | 0.34293 | 0.21947 | 5.7587e-10 | 0 | 0 | 0 | 0 | 0 | 1 | -90 | 90 | 0.016651 | 0.0041739 | -0.01665 | -0.0041733
87 | 86 | 1.9401 | 1.2416 | 3.2579e-09 | 0 | 0 | 0 | 0 | 0 | 1 | -90 | 90 | 0.01005 | 0.0025193 | -0.010048 | -0.0025182
85 | 86 | 0.53162 | 0.34024 | 8.9273e-10 | 0 | 0 | 0 | 0 | 0 | 1 | -90 | 90 | -0.0027295 | -0.00068408 | 0.0027296 | 0.00068402
90 | 91 | 0.033815 | 0.021642 | 1.7035e-10 | 0 | 0 | 0 | 0 | 0 | 1 | -90 | 90 | -0.26326 | -0.066966 | 0.26328 | 0.066982
97 | 99 | 3.1027 | 1.9857 | 5.2102e-09 | 0 | 0 | 0 | 0 | 0 | 1 | -90 | 90 | 0.040277 | 0.010116 | -0.040221 | -0.01008