## bus_data
BUS_I | BUS_TYPE | Pd | Qd | Gs | Bs | area | Vm | Va | baseKV | zone | Vmax | Vmin
1 | 1 | 0.0081756 | 0.002049 | 0 | 0 | 1 | 0.99516 | -0.092457 | 0.4 | 1 | 1.1 | 0.9
3 | 1 | 0 | 0 | 0 | 0 | 1 | 0.99521 | -0.091607 | 0.4 | 1 | 1.1 | 0.9
6 | 1 | 0.00072445 | 0.00018156 | 0 | 0 | 1 | 0.99536 | -0.08872 | 0.4 | 1 | 1.1 | 0.9
5 | 1 | 0 | 0 | 0 | 0 | 1 | 0.9849 | -0.29049 | 0.4 | 1 | 1.1 | 0.9
123 | 1 | 0 | 0 | 0 | 0 | 1 | 0.98581 | -0.27257 | 0.4 | 1 | 1.1 | 0.9
128 | 1 | 0.0026633 | 0.00066749 | 0 | 0 | 1 | 0.98471 | -0.29414 | 0.4 | 1 | 1.1 | 0.9
8 | 1 | 0 | 0 | 0 | 0 | 1 | 0.99536 | -0.088549 | 0.4 | 1 | 1.1 | 0.9
7 | 1 | 0.0085632 | 0.0021462 | 0 | 0 | 1 | 0.97866 | -0.41148 | 0.4 | 1 | 1.1 | 0.9
17 | 1 | 0 | 0 | 0 | 0 | 1 | 0.9789 | -0.40672 | 0.4 | 1 | 1.1 | 0.9
116 | 1 | 0 | 0 | 0 | 0 | 1 | 0.98479 | -0.29243 | 0.4 | 1 | 1.1 | 0.9
132 | 1 | 0.024573 | 0.0061586 | 0 | 0 | 1 | 0.98324 | -0.32282 | 0.4 | 1 | 1.1 | 0.9
122 | 1 | 0.036422 | 0.0091282 | 0 | 0 | 1 | 0.98655 | -0.25819 | 0.4 | 1 | 1.1 | 0.9
129 | 1 | 0.0018566 | 0.0004653 | 0 | 0 | 1 | 0.98455 | -0.29726 | 0.4 | 1 | 1.1 | 0.9
11 | 1 | 0.0015688 | 0.00039318 | 0 | 0 | 1 | 0.99553 | -0.085277 | 0.4 | 1 | 1.1 | 0.9
18 | 1 | 0 | 0 | 0 | 0 | 1 | 0.97912 | -0.40246 | 0.4 | 1 | 1.1 | 0.9
14 | 1 | 0.0030027 | 0.00075255 | 0 | 0 | 1 | 0.9956 | -0.083912 | 0.4 | 1 | 1.1 | 0.9
9 | 1 | 0.010206 | 0.0025579 | 0 | 0 | 1 | 0.98192 | -0.34768 | 0.4 | 1 | 1.1 | 0.9
10 | 1 | 0 | 0 | 0 | 0 | 1 | 0.98207 | -0.34464 | 0.4 | 1 | 1.1 | 0.9
12 | 1 | 0.0053568 | 0.0013425 | 0 | 0 | 1 | 0.98298 | -0.32686 | 0.4 | 1 | 1.1 | 0.9
13 | 1 | 0.002038 | 0.00051078 | 0 | 0 | 1 | 0.98165 | -0.35293 | 0.4 | 1 | 1.1 | 0.9
15 | 1 | 0.0020372 | 0.00051058 | 0 | 0 | 1 | 0.98336 | -0.31958 | 0.4 | 1 | 1.1 | 0.9
16 | 1 | 0 | 0 | 0 | 0 | 1 | 0.98056 | -0.37424 | 0.4 | 1 | 1.1 | 0.9
118 | 1 | 0.0045666 | 0.0011445 | 0 | 0 | 1 | 0.99582 | -0.079676 | 0.4 | 1 | 1.1 | 0.9
95 | 1 | 0.0020378 | 0.00051071 | 0 | 0 | 1 | 0.98423 | -0.30268 | 0.4 | 1 | 1.1 | 0.9
25 | 1 | 0.0023133 | 0.00057977 | 0 | 0 | 1 | 0.9804 | -0.37746 | 0.4 | 1 | 1.1 | 0.9
23 | 1 | 0.0025511 | 0.00063936 | 0 | 0 | 1 | 0.98033 | -0.37877 | 0.4 | 1 | 1.1 | 0.9
109 | 1 | 0.0023529 | 0.0005897 | 0 | 0 | 1 | 0.99638 | -0.068958 | 0.4 | 1 | 1.1 | 0.9
94 | 1 | 0.0059976 | 0.0015032 | 0 | 0 | 1 | 0.98456 | -0.29612 | 0.4 | 1 | 1.1 | 0.9
26 | 1 | 0.0025082 | 0.00062861 | 0 | 0 | 1 | 0.98025 | -0.38027 | 0.4 | 1 | 1.1 | 0.9
22 | 1 | 0.0014365 | 0.00036002 | 0 | 0 | 1 | 0.98005 | -0.38426 | 0.4 | 1 | 1.1 | 0.9
19 | 1 | 0 | 0 | 0 | 0 | 1 | 0.97897 | -0.40551 | 0.4 | 1 | 1.1 | 0.9
20 | 1 | 0.0025733 | 0.00064492 | 0 | 0 | 1 | 0.97935 | -0.39793 | 0.4 | 1 | 1.1 | 0.9
24 | 1 | 0.0021122 | 0.00052937 | 0 | 0 | 1 | 0.97865 | -0.41168 | 0.4 | 1 | 1.1 | 0.9
21 | 1 | 0.001825 | 0.0004574 | 0 | 0 | 1 | 0.9797 | -0.39105 | 0.4 | 1 | 1.1 | 0.9
44 | 1 | 0 | 0 | 0 | 0 | 1 | 0.97857 | -0.41333 | 0.4 | 1 | 1.1 | 0.9
43 | 1 | 0.0027804 | 0.00069682 | 0 | 0 | 1 | 0.97851 | -0.4145 | 0.4 | 1 | 1.1 | 0.9
48 | 1 | 0.0017995 | 0.000451 | 0 | 0 | 1 | 0.98012 | -0.38289 | 0.4 | 1 | 1.1 | 0.9
49 | 1 | 0.0039832 | 0.00099828 | 0 | 0 | 1 | 0.98004 | -0.38445 | 0.4 | 1 | 1.1 | 0.9
27 | 1 | 0.0012278 | 0.00030772 | 0 | 0 | 1 | 0.98532 | -0.28207 | 0.4 | 1 | 1.1 | 0.9
28 | 1 | 0.0025755 | 0.00064549 | 0 | 0 | 1 | 0.98555 | -0.27755 | 0.4 | 1 | 1.1 | 0.9
29 | 1 | 0.0016285 | 0.00040814 | 0 | 0 | 1 | 0.98472 | -0.29372 | 0.4 | 1 | 1.1 | 0.9
30 | 1 | 0.0016273 | 0.00040785 | 0 | 0 | 1 | 0.98572 | -0.27424 | 0.4 | 1 | 1.1 | 0.9
31 | 1 | 0.001508 | 0.00037793 | 0 | 0 | 1 | 0.9846 | -0.29621 | 0.4 | 1 | 1.1 | 0.9
32 | 1 | 0.0014147 | 0.00035456 | 0 | 0 | 1 | 0.98618 | -0.26526 | 0.4 | 1 | 1.1 | 0.9
33 | 1 | 0.0014251 | 0.00035715 | 0 | 0 | 1 | 0.98446 | -0.29887 | 0.4 | 1 | 1.1 | 0.9
96 | 1 | 0.0036918 | 0.00092526 | 0 | 0 | 1 | 0.9868 | -0.25324 | 0.4 | 1 | 1.1 | 0.9
34 | 1 | 0.00061856 | 0.00015502 | 0 | 0 | 1 | 0.9842 | -0.30396 | 0.4 | 1 | 1.1 | 0.9
79 | 1 | 0.00094314 | 0.00023637 | 0 | 0 | 1 | 0.988 | -0.22991 | 0.4 | 1 | 1.1 | 0.9
35 | 1 | 0.001568 | 0.00039297 | 0 | 0 | 1 | 0.98418 | -0.30426 | 0.4 | 1 | 1.1 | 0.9
81 | 1 | 0.0012702 | 0.00031835 | 0 | 0 | 1 | 0.98404 | -0.30714 | 0.4 | 1 | 1.1 | 0.9
82 | 1 | 0 | 0 | 0 | 0 | 1 | 0.9839 | -0.30978 | 0.4 | 1 | 1.1 | 0.9
36 | 1 | 0.0013324 | 0.00033393 | 0 | 0 | 1 | 0.99002 | -0.19091 | 0.4 | 1 | 1.1 | 0.9
37 | 1 | 0.0010206 | 0.0002558 | 0 | 0 | 1 | 0.98951 | -0.20074 | 0.4 | 1 | 1.1 | 0.9
38 | 1 | 0.0011516 | 0.00028861 | 0 | 0 | 1 | 0.99068 | -0.17799 | 0.4 | 1 | 1.1 | 0.9
39 | 1 | 0.0012132 | 0.00030407 | 0 | 0 | 1 | 0.98888 | -0.21285 | 0.4 | 1 | 1.1 | 0.9
40 | 1 | 0.0011044 | 0.0002768 | 0 | 0 | 1 | 0.99182 | -0.15608 | 0.4 | 1 | 1.1 | 0.9
41 | 1 | 0 | 0 | 0 | 0 | 1 | 0.9886 | -0.2183 | 0.4 | 1 | 1.1 | 0.9
42 | 1 | 0.0023232 | 0.00058226 | 0 | 0 | 1 | 0.99246 | -0.14376 | 0.4 | 1 | 1.1 | 0.9
78 | 1 | 0 | 0 | 0 | 0 | 1 | 0.98749 | -0.23981 | 0.4 | 1 | 1.1 | 0.9
55 | 1 | 0 | 0 | 0 | 0 | 1 | 0.99348 | -0.12412 | 0.4 | 1 | 1.1 | 0.9
93 | 1 | 0.002455 | 0.00061528 | 0 | 0 | 1 | 0.98681 | -0.25304 | 0.4 | 1 | 1.1 | 0.9
92 | 1 | 0.002766 | 0.00069323 | 0 | 0 | 1 | 0.98721 | -0.24535 | 0.4 | 1 | 1.1 | 0.9
62 | 1 | 0.0013537 | 0.00033927 | 0 | 0 | 1 | 0.99438 | -0.10684 | 0.4 | 1 | 1.1 | 0.9
53 | 1 | 0.0010064 | 0.00025223 | 0 | 0 | 1 | 0.99282 | -0.13683 | 0.4 | 1 | 1.1 | 0.9
45 | 1 | 0 | 0 | 0 | 0 | 1 | 0.9785 | -0.41472 | 0.4 | 1 | 1.1 | 0.9
46 | 1 | 0.002403 | 0.00060225 | 0 | 0 | 1 | 0.97842 | -0.41625 | 0.4 | 1 | 1.1 | 0.9
107 | 1 | 0.0020533 | 0.0005146 | 0 | 0 | 1 | 0.98625 | -0.26404 | 0.4 | 1 | 1.1 | 0.9
90 | 1 | 0.0017231 | 0.00043184 | 0 | 0 | 1 | 0.98632 | -0.2627 | 0.4 | 1 | 1.1 | 0.9
50 | 1 | 0.00088926 | 0.00022287 | 0 | 0 | 1 | 0.99113 | -0.16913 | 0.4 | 1 | 1.1 | 0.9
51 | 1 | 0.0012634 | 0.00031664 | 0 | 0 | 1 | 0.99216 | -0.1495 | 0.4 | 1 | 1.1 | 0.9
52 | 1 | 0.0015492 | 0.00038826 | 0 | 0 | 1 | 0.99081 | -0.17527 | 0.4 | 1 | 1.1 | 0.9
54 | 1 | 0.0015378 | 0.0003854 | 0 | 0 | 1 | 0.98997 | -0.19157 | 0.4 | 1 | 1.1 | 0.9
56 | 1 | 0.0012744 | 0.00031938 | 0 | 0 | 1 | 0.98979 | -0.19504 | 0.4 | 1 | 1.1 | 0.9
59 | 1 | 0.0015521 | 0.00038899 | 0 | 0 | 1 | 0.98915 | -0.20736 | 0.4 | 1 | 1.1 | 0.9
65 | 1 | 0 | 0 | 0 | 0 | 1 | 0.99525 | -0.090233 | 0.4 | 1 | 1.1 | 0.9
57 | 1 | 0.00082724 | 0.00020733 | 0 | 0 | 1 | 0.9887 | -0.21598 | 0.4 | 1 | 1.1 | 0.9
58 | 1 | 0.0017231 | 0.00043184 | 0 | 0 | 1 | 0.98829 | -0.22381 | 0.4 | 1 | 1.1 | 0.9
60 | 1 | 0.0015458 | 0.00038742 | 0 | 0 | 1 | 0.98743 | -0.24043 | 0.4 | 1 | 1.1 | 0.9
61 | 1 | 0.00086258 | 0.00021618 | 0 | 0 | 1 | 0.98738 | -0.24146 | 0.4 | 1 | 1.1 | 0.9
69 | 1 | 0.0012272 | 0.00030756 | 0 | 0 | 1 | 0.98629 | -0.26266 | 0.4 | 1 | 1.1 | 0.9
70 | 1 | 0.00099961 | 0.00025053 | 0 | 0 | 1 | 0.98613 | -0.26561 | 0.4 | 1 | 1.1 | 0.9
67 | 1 | 0.0017693 | 0.00044342 | 0 | 0 | 1 | 0.99707 | -0.055643 | 0.4 | 1 | 1.1 | 0.9
63 | 1 | 0.0014197 | 0.0003558 | 0 | 0 | 1 | 0.99521 | -0.091091 | 0.4 | 1 | 1.1 | 0.9
64 | 1 | 0.00092843 | 0.00023269 | 0 | 0 | 1 | 0.99517 | -0.091902 | 0.4 | 1 | 1.1 | 0.9
66 | 1 | 0.0010483 | 0.00026273 | 0 | 0 | 1 | 0.99516 | -0.092109 | 0.4 | 1 | 1.1 | 0.9
68 | 1 | 0.0010183 | 0.00025521 | 0 | 0 | 1 | 0.99888 | -0.021145 | 0.4 | 1 | 1.1 | 0.9
97 | 3 | 0 | 0 | 0 | 0 | 1 | 1 | 0 | 0.4 | 1 | 1.1 | 0.9
98 | 1 | 0.0010252 | 0.00025694 | 0 | 0 | 1 | 0.99851 | -0.028337 | 0.4 | 1 | 1.1 | 0.9
99 | 1 | 0.01184 | 0.0029674 | 0 | 0 | 1 | 0.99942 | -0.011109 | 0.4 | 1 | 1.1 | 0.9
71 | 1 | 0.0012269 | 0.00030749 | 0 | 0 | 1 | 0.98523 | -0.28306 | 0.4 | 1 | 1.1 | 0.9
72 | 1 | 0.0024656 | 0.00061795 | 0 | 0 | 1 | 0.98625 | -0.26398 | 0.4 | 1 | 1.1 | 0.9
73 | 1 | 0.0021106 | 0.00052897 | 0 | 0 | 1 | 0.98628 | -0.26341 | 0.4 | 1 | 1.1 | 0.9
74 | 1 | 0.0018329 | 0.00045936 | 0 | 0 | 1 | 0.98624 | -0.26424 | 0.4 | 1 | 1.1 | 0.9
75 | 1 | 0.0035225 | 0.00088283 | 0 | 0 | 1 | 0.9864 | -0.26112 | 0.4 | 1 | 1.1 | 0.9
76 | 1 | 0.0009933 | 0.00024895 | 0 | 0 | 1 | 0.98622 | -0.26467 | 0.4 | 1 | 1.1 | 0.9
77 | 1 | 0.0019414 | 0.00048656 | 0 | 0 | 1 | 0.98657 | -0.25779 | 0.4 | 1 | 1.1 | 0.9
80 | 1 | 0.0016174 | 0.00040536 | 0 | 0 | 1 | 0.98677 | -0.254 | 0.4 | 1 | 1.1 | 0.9
91 | 1 | 0.0034424 | 0.00086274 | 0 | 0 | 1 | 0.9869 | -0.25129 | 0.4 | 1 | 1.1 | 0.9
117 | 1 | 0.0012522 | 0.00031384 | 0 | 0 | 1 | 0.9838 | -0.3118 | 0.4 | 1 | 1.1 | 0.9
114 | 1 | 0 | 0 | 0 | 0 | 1 | 0.98375 | -0.31272 | 0.4 | 1 | 1.1 | 0.9
119 | 1 | 0.003211 | 0.00080476 | 0 | 0 | 1 | 0.98364 | -0.31485 | 0.4 | 1 | 1.1 | 0.9
112 | 1 | 0.0010271 | 0.00025743 | 0 | 0 | 1 | 0.98371 | -0.3135 | 0.4 | 1 | 1.1 | 0.9
83 | 1 | 0.0028239 | 0.00070773 | 0 | 0 | 1 | 0.98616 | -0.26574 | 0.4 | 1 | 1.1 | 0.9
84 | 1 | 0.0024033 | 0.00060231 | 0 | 0 | 1 | 0.98581 | -0.27271 | 0.4 | 1 | 1.1 | 0.9
85 | 1 | 0 | 0 | 0 | 0 | 1 | 0.98649 | -0.25939 | 0.4 | 1 | 1.1 | 0.9
86 | 1 | 0 | 0 | 0 | 0 | 1 | 0.98564 | -0.27588 | 0.4 | 1 | 1.1 | 0.9
87 | 1 | 0 | 0 | 0 | 0 | 1 | 0.98638 | -0.26144 | 0.4 | 1 | 1.1 | 0.9
88 | 1 | 0.0017221 | 0.00043159 | 0 | 0 | 1 | 0.98681 | -0.25312 | 0.4 | 1 | 1.1 | 0.9
89 | 1 | 0.001109 | 0.00027793 | 0 | 0 | 1 | 0.98558 | -0.27713 | 0.4 | 1 | 1.1 | 0.9
102 | 1 | 0 | 0 | 0 | 0 | 1 | 0.9854 | -0.28065 | 0.4 | 1 | 1.1 | 0.9
103 | 1 | 0.0028587 | 0.00071645 | 0 | 0 | 1 | 0.98536 | -0.28143 | 0.4 | 1 | 1.1 | 0.9
100 | 1 | 0.00066237 | 0.000166 | 0 | 0 | 1 | 0.99736 | -0.050186 | 0.4 | 1 | 1.1 | 0.9
108 | 1 | 0 | 0 | 0 | 0 | 1 | 0.99656 | -0.065453 | 0.4 | 1 | 1.1 | 0.9
110 | 1 | 0 | 0 | 0 | 0 | 1 | 0.99249 | -0.14354 | 0.4 | 1 | 1.1 | 0.9
111 | 1 | 0 | 0 | 0 | 0 | 1 | 0.99061 | -0.17997 | 0.4 | 1 | 1.1 | 0.9
127 | 1 | 0.018596 | 0.0046607 | 0 | 0 | 1 | 0.99033 | -0.18529 | 0.4 | 1 | 1.1 | 0.9
125 | 1 | 0.01679 | 0.004208 | 0 | 0 | 1 | 0.9902 | -0.1878 | 0.4 | 1 | 1.1 | 0.9
105 | 1 | 0.001887 | 0.00047292 | 0 | 0 | 1 | 0.98359 | -0.31594 | 0.4 | 1 | 1.1 | 0.9
120 | 1 | 0 | 0 | 0 | 0 | 1 | 0.98362 | -0.31522 | 0.4 | 1 | 1.1 | 0.9
121 | 1 | 0.0061712 | 0.0015466 | 0 | 0 | 1 | 0.99195 | -0.15382 | 0.4 | 1 | 1.1 | 0.9
126 | 1 | 0.0092257 | 0.0023122 | 0 | 0 | 1 | 0.9902 | -0.18788 | 0.4 | 1 | 1.1 | 0.9
113 | 1 | 0.0011632 | 0.00029154 | 0 | 0 | 1 | 0.9837 | -0.31363 | 0.4 | 1 | 1.1 | 0.9
115 | 1 | 0.0014559 | 0.0003649 | 0 | 0 | 1 | 0.98368 | -0.31411 | 0.4 | 1 | 1.1 | 0.9
133 | 1 | 0.024483 | 0.006136 | 0 | 0 | 1 | 0.9831 | -0.32543 | 0.4 | 1 | 1.1 | 0.9
130 | 1 | 0.003174 | 0.00079548 | 0 | 0 | 1 | 0.98443 | -0.29955 | 0.4 | 1 | 1.1 | 0.9
131 | 1 | 0.0029043 | 0.00072789 | 0 | 0 | 1 | 0.9844 | -0.30013 | 0.4 | 1 | 1.1 | 0.9

## generator_data
GEN_BUS | PG | QG | QMAX | QMIN | VG | MBASE | GEN_STATUS | PMAX | PMIN
97 | 0.348 | 0.088818 | 10 | -10 | 1 | 100 | 1 | 10 | 0

## branch_data
F_BUS | T_BUS | BR_R | BR_X | BR_B | RATE_A | RATE_B | RATE_C | TAP | SHIFT | BR_STATUS | ANGMIN | ANGMAX | P_in | Q_in | P_out | Q_out
1 | 3 | 0.46131 | 0.29524 | 7.7466e-10 | 0 | 0 | 0 | 0 | 0 | 1 | -90 | 90 | -0.0081756 | -0.002049 | 0.0081759 | 0.0020491
3 | 6 | 1.5677 | 1.0033 | 2.6326e-09 | 0 | 0 | 0 | 0 | 0 | 1 | -90 | 90 | -0.0081759 | -0.0020491 | 0.0081771 | 0.0020496
6 | 8 | 0.085577 | 0.05477 | 1.4371e-10 | 0 | 0 | 0 | 0 | 0 | 1 | -90 | 90 | -0.0089015 | -0.0022312 | 0.0089016 | 0.0022312
5 | 123 | 7.3558 | 4.7077 | 1.2352e-08 | 0 | 0 | 0 | 0 | 0 | 1 | -90 | 90 | -0.010602 | -0.0026577 | 0.010611 | 0.0026623
5 | 128 | 1.4976 | 0.95848 | 2.5149e-09 | 0 | 0 | 0 | 0 | 0 | 1 | -90 | 90 | 0.010602 | 0.0026577 | -0.0106 | -0.0026567
123 | 122 | 1.0509 | 0.67259 | 1.7648e-09 | 0 | 0 | 0 | 0 | 0 | 1 | -90 | 90 | -0.059788 | -0.015033 | 0.059829 | 0.01506
123 | 116 | 1.7614 | 1.1273 | 2.9579e-09 | 0 | 0 | 0 | 0 | 0 | 1 | -90 | 90 | 0.049177 | 0.012371 | -0.04913 | -0.012342
128 | 129 | 1.7067 | 1.0923 | 2.866e-09 | 0 | 0 | 0 | 0 | 0 | 1 | -90 | 90 | 0.0079367 | 0.0019892 | -0.0079356 | -0.0019887
8 | 11 | 1.6327 | 1.045 | 2.7418e-09 | 0 | 0 | 0 | 0 | 0 | 1 | -90 | 90 | -0.0089016 | -0.0022312 | 0.008903 | 0.0022318
7 | 17 | 2.3845 | 1.5261 | 4.0042e-09 | 0 | 0 | 0 | 0 | 0 | 1 | -90 | 90 | -0.0085631 | -0.0021462 | 0.0085651 | 0.002147
17 | 18 | 2.1386 | 1.3687 | 3.5913e-09 | 0 | 0 | 0 | 0 | 0 | 1 | -90 | 90 | -0.0085651 | -0.002147 | 0.0085668 | 0.0021478
116 | 132 | 2.6886 | 1.7207 | 4.5148e-09 | 0 | 0 | 0 | 0 | 0 | 1 | -90 | 90 | 0.04913 | 0.012342 | -0.049059 | -0.012297
132 | 133 | 0.46238 | 0.29592 | 7.7646e-10 | 0 | 0 | 0 | 0 | 0 | 1 | -90 | 90 | 0.024486 | 0.0061379 | -0.024483 | -0.0061361
122 | 121 | 4.7648 | 3.0495 | 8.0013e-09 | 0 | 0 | 0 | 0 | 0 | 1 | -90 | 90 | -0.096251 | -0.024188 | 0.096733 | 0.024495
129 | 130 | 1.6355 | 1.0467 | 2.7464e-09 | 0 | 0 | 0 | 0 | 0 | 1 | -90 | 90 | 0.006079 | 0.0015234 | -0.0060784 | -0.0015233
11 | 14 | 0.579 | 0.37056 | 9.723e-10 | 0 | 0 | 0 | 0 | 0 | 1 | -90 | 90 | -0.010472 | -0.002625 | 0.010472 | 0.0026253
18 | 19 | 1.7966 | 1.1499 | 3.017e-09 | 0 | 0 | 0 | 0 | 0 | 1 | -90 | 90 | 0.0072996 | 0.0018294 | -0.0072985 | -0.001829
18 | 20 | 1.2281 | 0.78599 | 2.0623e-09 | 0 | 0 | 0 | 0 | 0 | 1 | -90 | 90 | -0.015866 | -0.0039772 | 0.01587 | 0.0039792
14 | 118 | 1.3974 | 0.89432 | 2.3466e-09 | 0 | 0 | 0 | 0 | 0 | 1 | -90 | 90 | -0.013475 | -0.0033779 | 0.013478 | 0.0033794
9 | 10 | 1.2879 | 0.82428 | 2.1628e-09 | 0 | 0 | 0 | 0 | 0 | 1 | -90 | 90 | -0.010206 | -0.0025579 | 0.010207 | 0.0025587
10 | 12 | 1.6336 | 1.0455 | 2.7432e-09 | 0 | 0 | 0 | 0 | 0 | 1 | -90 | 90 | -0.047183 | -0.011855 | 0.047223 | 0.01188
10 | 13 | 0.97053 | 0.62114 | 1.6298e-09 | 0 | 0 | 0 | 0 | 0 | 1 | -90 | 90 | 0.036975 | 0.0092964 | -0.03696 | -0.0092872
12 | 15 | 0.60108 | 0.38469 | 1.0094e-09 | 0 | 0 | 0 | 0 | 0 | 1 | -90 | 90 | -0.052579 | -0.013223 | 0.052598 | 0.013235
13 | 16 | 2.6375 | 1.688 | 4.4291e-09 | 0 | 0 | 0 | 0 | 0 | 1 | -90 | 90 | 0.034922 | 0.0087765 | -0.034887 | -0.0087542
15 | 95 | 1.3454 | 0.86109 | 2.2594e-09 | 0 | 0 | 0 | 0 | 0 | 1 | -90 | 90 | -0.054635 | -0.013745 | 0.054679 | 0.013773
16 | 25 | 1.3063 | 0.83603 | 2.1936e-09 | 0 | 0 | 0 | 0 | 0 | 1 | -90 | 90 | 0.010608 | 0.0026591 | -0.010606 | -0.0026582
16 | 23 | 0.8043 | 0.51475 | 1.3506e-09 | 0 | 0 | 0 | 0 | 0 | 1 | -90 | 90 | 0.024279 | 0.0060951 | -0.024274 | -0.0060919
118 | 109 | 2.6422 | 1.691 | 4.4369e-09 | 0 | 0 | 0 | 0 | 0 | 1 | -90 | 90 | -0.018044 | -0.0045239 | 0.018054 | 0.0045293
95 | 94 | 0.50417 | 0.32267 | 8.4663e-10 | 0 | 0 | 0 | 0 | 0 | 1 | -90 | 90 | -0.056717 | -0.014284 | 0.056735 | 0.014295
25 | 26 | 1.4631 | 0.93641 | 2.457e-09 | 0 | 0 | 0 | 0 | 0 | 1 | -90 | 90 | 0.0082929 | 0.0020785 | -0.0082918 | -0.002078
23 | 22 | 1.091 | 0.69827 | 1.8322e-09 | 0 | 0 | 0 | 0 | 0 | 1 | -90 | 90 | 0.021723 | 0.0054526 | -0.021717 | -0.0054491
109 | 108 | 0.76492 | 0.48955 | 1.2845e-09 | 0 | 0 | 0 | 0 | 0 | 1 | -90 | 90 | -0.020407 | -0.005119 | 0.02041 | 0.0051211
94 | 71 | 0.90787 | 0.58103 | 1.5246e-09 | 0 | 0 | 0 | 0 | 0 | 1 | -90 | 90 | -0.062732 | -0.015798 | 0.062772 | 0.015823
26 | 48 | 1.9515 | 1.249 | 3.2771e-09 | 0 | 0 | 0 | 0 | 0 | 1 | -90 | 90 | 0.0057837 | 0.0014494 | -0.0057829 | -0.0014492
22 | 21 | 1.4409 | 0.92219 | 2.4197e-09 | 0 | 0 | 0 | 0 | 0 | 1 | -90 | 90 | 0.020281 | 0.0050891 | -0.020274 | -0.0050851
19 | 24 | 3.6269 | 2.3212 | 6.0905e-09 | 0 | 0 | 0 | 0 | 0 | 1 | -90 | 90 | 0.0072985 | 0.001829 | -0.0072964 | -0.0018282
20 | 21 | 1.6042 | 1.0267 | 2.6939e-09 | 0 | 0 | 0 | 0 | 0 | 1 | -90 | 90 | -0.018443 | -0.0046241 | 0.018449 | 0.0046277
24 | 44 | 1.3657 | 0.87402 | 2.2933e-09 | 0 | 0 | 0 | 0 | 0 | 1 | -90 | 90 | 0.0051842 | 0.0012988 | -0.0051838 | -0.0012988
44 | 43 | 0.97525 | 0.62416 | 1.6377e-09 | 0 | 0 | 0 | 0 | 0 | 1 | -90 | 90 | 0.0051838 | 0.0012988 | -0.0051835 | -0.0012987
43 | 45 | 0.37856 | 0.24228 | 6.357e-10 | 0 | 0 | 0 | 0 | 0 | 1 | -90 | 90 | 0.0024032 | 0.00060189 | -0.0024031 | -0.00060193
48 | 49 | 1.684 | 1.0778 | 2.828e-09 | 0 | 0 | 0 | 0 | 0 | 1 | -90 | 90 | 0.0039835 | 0.00099822 | -0.0039832 | -0.0009983
27 | 28 | 1.0223 | 0.65428 | 1.7167e-09 | 0 | 0 | 0 | 0 | 0 | 1 | -90 | 90 | -0.019265 | -0.0048336 | 0.019269 | 0.004836
27 | 29 | 2.8121 | 1.7998 | 4.7223e-09 | 0 | 0 | 0 | 0 | 0 | 1 | -90 | 90 | 0.018037 | 0.0045258 | -0.018027 | -0.0045199
28 | 30 | 0.65982 | 0.42228 | 1.108e-09 | 0 | 0 | 0 | 0 | 0 | 1 | -90 | 90 | -0.021844 | -0.0054815 | 0.021848 | 0.0054836
29 | 31 | 0.65848 | 0.42143 | 1.1058e-09 | 0 | 0 | 0 | 0 | 0 | 1 | -90 | 90 | 0.016399 | 0.0041117 | -0.016397 | -0.0041106
30 | 32 | 1.6691 | 1.0682 | 2.8028e-09 | 0 | 0 | 0 | 0 | 0 | 1 | -90 | 90 | -0.023475 | -0.0058915 | 0.023485 | 0.0058976
31 | 33 | 0.77619 | 0.49676 | 1.3034e-09 | 0 | 0 | 0 | 0 | 0 | 1 | -90 | 90 | 0.014889 | 0.0037327 | -0.014887 | -0.0037316
32 | 96 | 2.1072 | 1.3486 | 3.5385e-09 | 0 | 0 | 0 | 0 | 0 | 1 | -90 | 90 | -0.0249 | -0.0062522 | 0.024914 | 0.006261
33 | 34 | 1.6428 | 1.0514 | 2.7587e-09 | 0 | 0 | 0 | 0 | 0 | 1 | -90 | 90 | 0.013462 | 0.0033744 | -0.013458 | -0.0033726
96 | 79 | 3.5699 | 2.2847 | 5.9948e-09 | 0 | 0 | 0 | 0 | 0 | 1 | -90 | 90 | -0.028606 | -0.0071863 | 0.028638 | 0.0072061
34 | 35 | 0.10174 | 0.065113 | 1.7085e-10 | 0 | 0 | 0 | 0 | 0 | 1 | -90 | 90 | 0.01284 | 0.0032176 | -0.01284 | -0.0032175
79 | 41 | 1.722 | 1.1021 | 2.8918e-09 | 0 | 0 | 0 | 0 | 0 | 1 | -90 | 90 | -0.029581 | -0.0074424 | 0.029598 | 0.0074527
35 | 81 | 1.1098 | 0.7103 | 1.8637e-09 | 0 | 0 | 0 | 0 | 0 | 1 | -90 | 90 | 0.011272 | 0.0028245 | -0.01127 | -0.0028237
81 | 82 | 1.1467 | 0.73392 | 1.9257e-09 | 0 | 0 | 0 | 0 | 0 | 1 | -90 | 90 | 0.0099999 | 0.0025054 | -0.0099987 | -0.0025047
82 | 117 | 1.3732 | 0.87883 | 2.3059e-09 | 0 | 0 | 0 | 0 | 0 | 1 | -90 | 90 | 0.0063517 | 0.0015914 | -0.006351 | -0.0015912
82 | 114 | 3.4905 | 2.234 | 5.8616e-09 | 0 | 0 | 0 | 0 | 0 | 1 | -90 | 90 | 0.003647 | 0.00091333 | -0.0036465 | -0.00091357
36 | 37 | 0.62 | 0.3968 | 1.0412e-09 | 0 | 0 | 0 | 0 | 0 | 1 | -90 | 90 | 0.06984 | 0.017596 | -0.069807 | -0.017576
36 | 38 | 0.80085 | 0.51254 | 1.3448e-09 | 0 | 0 | 0 | 0 | 0 | 1 | -90 | 90 | -0.071172 | -0.01793 | 0.071216 | 0.017958
37 | 39 | 0.77459 | 0.49574 | 1.3007e-09 | 0 | 0 | 0 | 0 | 0 | 1 | -90 | 90 | 0.068787 | 0.01732 | -0.068747 | -0.017294
38 | 40 | 1.339 | 0.85694 | 2.2485e-09 | 0 | 0 | 0 | 0 | 0 | 1 | -90 | 90 | -0.072368 | -0.018247 | 0.072444 | 0.018295
39 | 41 | 0.35454 | 0.22691 | 5.9537e-10 | 0 | 0 | 0 | 0 | 0 | 1 | -90 | 90 | 0.067534 | 0.01699 | -0.067516 | -0.016979
40 | 42 | 0.74272 | 0.47534 | 1.2472e-09 | 0 | 0 | 0 | 0 | 0 | 1 | -90 | 90 | -0.073548 | -0.018572 | 0.073592 | 0.0186
41 | 78 | 2.4858 | 1.5909 | 4.1743e-09 | 0 | 0 | 0 | 0 | 0 | 1 | -90 | 90 | 0.037918 | 0.0095266 | -0.037879 | -0.0095021
42 | 55 | 1.1495 | 0.73569 | 1.9303e-09 | 0 | 0 | 0 | 0 | 0 | 1 | -90 | 90 | -0.075915 | -0.019182 | 0.075987 | 0.019228
78 | 93 | 3.4117 | 2.1835 | 5.7292e-09 | 0 | 0 | 0 | 0 | 0 | 1 | -90 | 90 | 0.016955 | 0.0042541 | -0.016944 | -0.0042478
78 | 92 | 1.1578 | 0.74097 | 1.9442e-09 | 0 | 0 | 0 | 0 | 0 | 1 | -90 | 90 | 0.020924 | 0.005248 | -0.020919 | -0.0052447
55 | 62 | 0.49191 | 0.31483 | 1.6521e-09 | 0 | 0 | 0 | 0 | 0 | 1 | -90 | 90 | -0.1568 | -0.039786 | 0.15693 | 0.039869
55 | 53 | 0.70227 | 0.44945 | 1.1793e-09 | 0 | 0 | 0 | 0 | 0 | 1 | -90 | 90 | 0.080811 | 0.020558 | -0.080761 | -0.020527
93 | 80 | 0.28824 | 0.18447 | 4.8403e-10 | 0 | 0 | 0 | 0 | 0 | 1 | -90 | 90 | 0.014489 | 0.0036325 | -0.014489 | -0.0036321
92 | 91 | 1.4297 | 0.91502 | 2.4009e-09 | 0 | 0 | 0 | 0 | 0 | 1 | -90 | 90 | 0.018153 | 0.0045514 | -0.018148 | -0.0045484
62 | 65 | 0.46947 | 0.30046 | 1.5767e-09 | 0 | 0 | 0 | 0 | 0 | 1 | -90 | 90 | -0.15828 | -0.040209 | 0.15841 | 0.040289
53 | 51 | 0.70794 | 0.45308 | 1.1888e-09 | 0 | 0 | 0 | 0 | 0 | 1 | -90 | 90 | 0.079755 | 0.020275 | -0.079706 | -0.020244
45 | 46 | 2.7356 | 1.7508 | 4.5939e-09 | 0 | 0 | 0 | 0 | 0 | 1 | -90 | 90 | 0.0024031 | 0.00060193 | -0.002403 | -0.00060226
107 | 90 | 2.849 | 1.8234 | 4.7842e-09 | 0 | 0 | 0 | 0 | 0 | 1 | -90 | 90 | -0.0020533 | -0.0005146 | 0.0020534 | 0.00051422
90 | 87 | 1.4518 | 0.92917 | 2.438e-09 | 0 | 0 | 0 | 0 | 0 | 1 | -90 | 90 | -0.0037765 | -0.00094607 | 0.0037767 | 0.00094598
50 | 51 | 1.1128 | 0.71216 | 1.8686e-09 | 0 | 0 | 0 | 0 | 0 | 1 | -90 | 90 | -0.078369 | -0.01988 | 0.078443 | 0.019927
50 | 52 | 0.35173 | 0.22511 | 5.9065e-10 | 0 | 0 | 0 | 0 | 0 | 1 | -90 | 90 | 0.07748 | 0.019657 | -0.077457 | -0.019642
52 | 54 | 0.95175 | 0.60912 | 1.5982e-09 | 0 | 0 | 0 | 0 | 0 | 1 | -90 | 90 | 0.075907 | 0.019254 | -0.075848 | -0.019216
54 | 56 | 0.20647 | 0.13214 | 3.4671e-10 | 0 | 0 | 0 | 0 | 0 | 1 | -90 | 90 | 0.07431 | 0.018831 | -0.074298 | -0.018823
56 | 59 | 0.74569 | 0.47724 | 1.2522e-09 | 0 | 0 | 0 | 0 | 0 | 1 | -90 | 90 | 0.073023 | 0.018504 | -0.07298 | -0.018476
59 | 57 | 0.53221 | 0.34062 | 8.9373e-10 | 0 | 0 | 0 | 0 | 0 | 1 | -90 | 90 | 0.071428 | 0.018087 | -0.071399 | -0.018068
65 | 67 | 0.95984 | 0.61429 | 3.2236e-09 | 0 | 0 | 0 | 0 | 0 | 1 | -90 | 90 | -0.1618 | -0.04114 | 0.16208 | 0.041313
65 | 63 | 1.1221 | 0.71814 | 1.8843e-09 | 0 | 0 | 0 | 0 | 0 | 1 | -90 | 90 | 0.0033966 | 0.00085073 | -0.0033965 | -0.00085082
57 | 58 | 0.48956 | 0.31332 | 8.221e-10 | 0 | 0 | 0 | 0 | 0 | 1 | -90 | 90 | 0.070571 | 0.017861 | -0.070545 | -0.017844
58 | 60 | 1.0628 | 0.68018 | 1.7847e-09 | 0 | 0 | 0 | 0 | 0 | 1 | -90 | 90 | 0.068822 | 0.017412 | -0.068767 | -0.017377
60 | 61 | 0.067314 | 0.043081 | 1.1304e-10 | 0 | 0 | 0 | 0 | 0 | 1 | -90 | 90 | 0.067221 | 0.01699 | -0.067218 | -0.016988
61 | 69 | 1.4022 | 0.89738 | 2.3546e-09 | 0 | 0 | 0 | 0 | 0 | 1 | -90 | 90 | 0.066355 | 0.016772 | -0.066288 | -0.016729
69 | 70 | 0.19831 | 0.12692 | 3.3301e-10 | 0 | 0 | 0 | 0 | 0 | 1 | -90 | 90 | 0.065061 | 0.016421 | -0.065052 | -0.016415
70 | 71 | 1.1918 | 0.76278 | 2.0014e-09 | 0 | 0 | 0 | 0 | 0 | 1 | -90 | 90 | 0.064052 | 0.016165 | -0.063998 | -0.016131
67 | 68 | 0.95027 | 0.60817 | 3.1915e-09 | 0 | 0 | 0 | 0 | 0 | 1 | -90 | 90 | -0.16384 | -0.041756 | 0.16412 | 0.041931
63 | 64 | 1.8202 | 1.1649 | 3.0567e-09 | 0 | 0 | 0 | 0 | 0 | 1 | -90 | 90 | 0.0019768 | 0.00049502 | -0.0019767 | -0.00049528
64 | 66 | 0.87607 | 0.56068 | 1.4712e-09 | 0 | 0 | 0 | 0 | 0 | 1 | -90 | 90 | 0.0010483 | 0.00026259 | -0.0010483 | -0.00026273
68 | 97 | 0.58052 | 0.37153 | 1.9497e-09 | 0 | 0 | 0 | 0 | 0 | 1 | -90 | 90 | -0.16514 | -0.042186 | 0.1653 | 0.042294
97 | 98 | 0.75064 | 0.48041 | 2.521e-09 | 0 | 0 | 0 | 0 | 0 | 1 | -90 | 90 | 0.17085 | 0.043554 | -0.17061 | -0.043405
97 | 99 | 4.2029 | 2.6898 | 7.0577e-09 | 0 | 0 | 0 | 0 | 0 | 1 | -90 | 90 | 0.011846 | 0.0029707 | -0.01184 | -0.0029674
98 | 100 | 0.58078 | 0.3717 | 1.9506e-09 | 0 | 0 | 0 | 0 | 0 | 1 | -90 | 90 | 0.16959 | 0.043148 | -0.16941 | -0.043034
72 | 73 | 0.46427 | 0.29713 | 7.7963e-10 | 0 | 0 | 0 | 0 | 0 | 1 | -90 | 90 | -0.0052918 | -0.0013259 | 0.005292 | 0.0013259
72 | 74 | 0.41248 | 0.26399 | 6.9266e-10 | 0 | 0 | 0 | 0 | 0 | 1 | -90 | 90 | 0.0028262 | 0.00070797 | -0.0028262 | -0.00070802
73 | 75 | 1.3488 | 0.86324 | 2.265e-09 | 0 | 0 | 0 | 0 | 0 | 1 | -90 | 90 | -0.0074026 | -0.0018549 | 0.0074034 | 0.0018552
74 | 76 | 1.8644 | 1.1932 | 3.1307e-09 | 0 | 0 | 0 | 0 | 0 | 1 | -90 | 90 | 0.00099332 | 0.00024866 | -0.0009933 | -0.00024895
75 | 77 | 1.3297 | 0.85102 | 2.233e-09 | 0 | 0 | 0 | 0 | 0 | 1 | -90 | 90 | -0.010926 | -0.002738 | 0.010928 | 0.0027389
77 | 80 | 1.2854 | 0.82264 | 2.1585e-09 | 0 | 0 | 0 | 0 | 0 | 1 | -90 | 90 | -0.012869 | -0.0032255 | 0.012871 | 0.0032268
91 | 88 | 0.54281 | 0.3474 | 9.1153e-10 | 0 | 0 | 0 | 0 | 0 | 1 | -90 | 90 | 0.014705 | 0.0036856 | -0.014704 | -0.0036849
117 | 119 | 2.5991 | 1.6634 | 4.3645e-09 | 0 | 0 | 0 | 0 | 0 | 1 | -90 | 90 | 0.0050988 | 0.0012774 | -0.0050981 | -0.0012773
114 | 112 | 0.92591 | 0.59258 | 1.5548e-09 | 0 | 0 | 0 | 0 | 0 | 1 | -90 | 90 | 0.0036465 | 0.00091357 | -0.0036464 | -0.00091363
119 | 120 | 0.85479 | 0.54707 | 1.4354e-09 | 0 | 0 | 0 | 0 | 0 | 1 | -90 | 90 | 0.001887 | 0.00047258 | -0.001887 | -0.0004727
112 | 113 | 0.21783 | 0.13941 | 3.6579e-10 | 0 | 0 | 0 | 0 | 0 | 1 | -90 | 90 | 0.0026192 | 0.0006562 | -0.0026192 | -0.00065623
83 | 84 | 4.7583 | 3.0453 | 7.9904e-09 | 0 | 0 | 0 | 0 | 0 | 1 | -90 | 90 | 0.0063744 | 0.0015963 | -0.0063723 | -0.0015958
83 | 85 | 3.013 | 1.9283 | 5.0596e-09 | 0 | 0 | 0 | 0 | 0 | 1 | -90 | 90 | -0.0091983 | -0.0023041 | 0.0092011 | 0.0023054
84 | 86 | 3.4815 | 2.2282 | 5.8464e-09 | 0 | 0 | 0 | 0 | 0 | 1 | -90 | 90 | 0.0039691 | 0.00099344 | -0.0039685 | -0.00099363
85 | 87 | 2.3738 | 1.5192 | 3.9863e-09 | 0 | 0 | 0 | 0 | 0 | 1 | -90 | 90 | 0.0037771 | 0.00094583 | -0.0037767 | -0.00094598
85 | 88 | 2.1058 | 1.3477 | 3.5363e-09 | 0 | 0 | 0 | 0 | 0 | 1 | -90 | 90 | -0.012978 | -0.0032512 | 0.012982 | 0.0032533
86 | 89 | 1.3649 | 0.87351 | 2.292e-09 | 0 | 0 | 0 | 0 | 0 | 1 | -90 | 90 | 0.0039685 | 0.00099363 | -0.0039682 | -0.0009937
89 | 102 | 5.3683 | 3.4357 | 9.0148e-09 | 0 | 0 | 0 | 0 | 0 | 1 | -90 | 90 | 0.0028593 | 0.00071576 | -0.0028588 | -0.00071633
102 | 103 | 1.1884 | 0.7606 | 1.9957e-09 | 0 | 0 | 0 | 0 | 0 | 1 | -90 | 90 | 0.0028588 | 0.00071633 | -0.0028587 | -0.00071646
100 | 108 | 0.40663 | 0.26024 | 1.3657e-09 | 0 | 0 | 0 | 0 | 0 | 1 | -90 | 90 | 0.16875 | 0.042868 | -0.16862 | -0.042789
108 | 110 | 2.3571 | 1.5085 | 7.9164e-09 | 0 | 0 | 0 | 0 | 0 | 1 | -90 | 90 | 0.14821 | 0.037668 | -0.14766 | -0.037313
110 | 121 | 0.44363 | 0.28392 | 7.4498e-10 | 0 | 0 | 0 | 0 | 0 | 1 | -90 | 90 | 0.10295 | 0.026074 | -0.1029 | -0.026042
110 | 111 | 3.5986 | 2.3031 | 6.043e-09 | 0 | 0 | 0 | 0 | 0 | 1 | -90 | 90 | 0.044704 | 0.011239 | -0.044627 | -0.01119
111 | 127 | 1.2578 | 0.805 | 2.1122e-09 | 0 | 0 | 0 | 0 | 0 | 1 | -90 | 90 | 0.018601 | 0.0046635 | -0.018596 | -0.0046607
111 | 125 | 1.3224 | 0.8463 | 2.2206e-09 | 0 | 0 | 0 | 0 | 0 | 1 | -90 | 90 | 0.026026 | 0.0065262 | -0.026016 | -0.0065202
125 | 126 | 0.040263 | 0.025768 | 6.7612e-11 | 0 | 0 | 0 | 0 | 0 | 1 | -90 | 90 | 0.0092257 | 0.0023122 | -0.0092257 | -0.0023122
105 | 120 | 1.6461 | 1.0535 | 2.7643e-09 | 0 | 0 | 0 | 0 | 0 | 1 | -90 | 90 | -0.0018869 | -0.00047292 | 0.001887 | 0.0004727
113 | 115 | 1.4436 | 0.9239 | 2.4242e-09 | 0 | 0 | 0 | 0 | 0 | 1 | -90 | 90 | 0.001456 | 0.00036469 | -0.0014559 | -0.0003649
130 | 131 | 0.87427 | 0.55953 | 1.4681e-09 | 0 | 0 | 0 | 0 | 0 | 1 | -90 | 90 | 0.0029044 | 0.00072781 | -0.0029043 | -0.0007279