## bus_data
BUS_I | BUS_TYPE | Pd | Qd | Gs | Bs | area | Vm | Va | baseKV | zone | Vmax | Vmin
1 | 1 | 0.0036833 | 0.00092311 | 0 | 0 | 1 | 0.99731 | -0.051557 | 0.4 | 1 | 1.1 | 0.9
2 | 1 | 0.020198 | 0.005062 | 0 | 0 | 1 | 0.99761 | -0.045948 | 0.4 | 1 | 1.1 | 0.9
3 | 1 | 0 | 0 | 0 | 0 | 1 | 0.99709 | -0.055768 | 0.4 | 1 | 1.1 | 0.9
4 | 1 | 0 | 0 | 0 | 0 | 1 | 0.9987 | -0.024825 | 0.4 | 1 | 1.1 | 0.9
5 | 1 | 0 | 0 | 0 | 0 | 1 | 0.99667 | -0.064008 | 0.4 | 1 | 1.1 | 0.9
11 | 3 | 0 | 0 | 0 | 0 | 1 | 1 | 0 | 0.4 | 1 | 1.1 | 0.9
19 | 1 | 0 | 0 | 0 | 0 | 1 | 0.997 | -0.057547 | 0.4 | 1 | 1.1 | 0.9
10 | 1 | 0.051222 | 0.012837 | 0 | 0 | 1 | 0.99572 | -0.082186 | 0.4 | 1 | 1.1 | 0.9
22 | 1 | 0.013117 | 0.0032875 | 0 | 0 | 1 | 0.99949 | -0.0096919 | 0.4 | 1 | 1.1 | 0.9
21 | 1 | 0.011698 | 0.0029318 | 0 | 0 | 1 | 0.99578 | -0.081119 | 0.4 | 1 | 1.1 | 0.9
17 | 1 | 0.019933 | 0.0049958 | 0 | 0 | 1 | 0.99669 | -0.063618 | 0.4 | 1 | 1.1 | 0.9
34 | 1 | 0 | 0 | 0 | 0 | 1 | 0.99561 | -0.084399 | 0.4 | 1 | 1.1 | 0.9
35 | 1 | 0 | 0 | 0 | 0 | 1 | 0.99601 | -0.076624 | 0.4 | 1 | 1.1 | 0.9
33 | 1 | 0.047476 | 0.011899 | 0 | 0 | 1 | 0.99512 | -0.093915 | 0.4 | 1 | 1.1 | 0.9
36 | 1 | 0.038525 | 0.0096552 | 0 | 0 | 1 | 0.99558 | -0.084959 | 0.4 | 1 | 1.1 | 0.9
27 | 1 | 0.0064382 | 0.0016136 | 0 | 0 | 1 | 0.99306 | -0.13364 | 0.4 | 1 | 1.1 | 0.9
28 | 1 | 0.010599 | 0.0026563 | 0 | 0 | 1 | 0.99306 | -0.13363 | 0.4 | 1 | 1.1 | 0.9
29 | 1 | 0.019484 | 0.0048831 | 0 | 0 | 1 | 0.99329 | -0.12909 | 0.4 | 1 | 1.1 | 0.9
31 | 1 | 0.0045939 | 0.0011513 | 0 | 0 | 1 | 0.99395 | -0.11632 | 0.4 | 1 | 1.1 | 0.9
23 | 1 | 0.015249 | 0.0038218 | 0 | 0 | 1 | 0.99937 | -0.012149 | 0.4 | 1 | 1.1 | 0.9
12 | 1 | 0.026982 | 0.0067624 | 0 | 0 | 1 | 0.99803 | -0.037744 | 0.4 | 1 | 1.1 | 0.9
13 | 1 | 0.028082 | 0.0070381 | 0 | 0 | 1 | 0.99802 | -0.038089 | 0.4 | 1 | 1.1 | 0.9
14 | 1 | 0.035852 | 0.0089855 | 0 | 0 | 1 | 0.9987 | -0.024962 | 0.4 | 1 | 1.1 | 0.9
15 | 1 | 0.024514 | 0.0061437 | 0 | 0 | 1 | 0.99789 | -0.040437 | 0.4 | 1 | 1.1 | 0.9
16 | 1 | 0.026875 | 0.0067356 | 0 | 0 | 1 | 0.99891 | -0.020841 | 0.4 | 1 | 1.1 | 0.9
18 | 1 | 0.030899 | 0.007744 | 0 | 0 | 1 | 0.99666 | -0.064125 | 0.4 | 1 | 1.1 | 0.9
24 | 1 | 0.011417 | 0.0028613 | 0 | 0 | 1 | 0.99477 | -0.10057 | 0.4 | 1 | 1.1 | 0.9
25 | 1 | 0.010984 | 0.0027529 | 0 | 0 | 1 | 0.99462 | -0.10348 | 0.4 | 1 | 1.1 | 0.9
26 | 1 | 0.0086134 | 0.0021587 | 0 | 0 | 1 | 0.99428 | -0.11006 | 0.4 | 1 | 1.1 | 0.9
32 | 1 | 0.0068571 | 0.0017185 | 0 | 0 | 1 | 0.994 | -0.11542 | 0.4 | 1 | 1.1 | 0.9

## generator_data
GEN_BUS | PG | QG | QMAX | QMIN | VG | MBASE | GEN_STATUS | PMAX | PMIN
11 | 0.4748 | 0.11958 | 10 | -10 | 1 | 100 | 1 | 10 | 0

## branch_data
F_BUS | T_BUS | BR_R | BR_X | BR_B | RATE_A | RATE_B | RATE_C | TAP | SHIFT | BR_STATUS | ANGMIN | ANGMAX | P_in | Q_in | P_out | Q_out
1 | 2 | 0.45556 | 0.29156 | 7.6501e-10 | 0 | 0 | 0 | 0 | 0 | 1 | -90 | 90 | -0.05498 | -0.013808 | 0.054995 | 0.013817
1 | 3 | 0.36648 | 0.23455 | 6.1542e-10 | 0 | 0 | 0 | 0 | 0 | 1 | -90 | 90 | 0.051297 | 0.012885 | -0.051286 | -0.012878
2 | 4 | 1.256 | 0.80384 | 2.1092e-09 | 0 | 0 | 0 | 0 | 0 | 1 | -90 | 90 | -0.075193 | -0.018879 | 0.075268 | 0.018928
3 | 5 | 0.71656 | 0.4586 | 1.2033e-09 | 0 | 0 | 0 | 0 | 0 | 1 | -90 | 90 | 0.051286 | 0.012878 | -0.051266 | -0.012866
4 | 11 | 0.51301 | 0.32832 | 1.723e-09 | 0 | 0 | 0 | 0 | 0 | 1 | -90 | 90 | -0.21727 | -0.054701 | 0.21752 | 0.054866
4 | 19 | 1.032 | 0.66045 | 3.4659e-09 | 0 | 0 | 0 | 0 | 0 | 1 | -90 | 90 | 0.142 | 0.035773 | -0.14177 | -0.035632
5 | 10 | 1.5786 | 1.0103 | 2.651e-09 | 0 | 0 | 0 | 0 | 0 | 1 | -90 | 90 | 0.051266 | 0.012866 | -0.051222 | -0.012837
11 | 22 | 0.16917 | 0.10827 | 5.6815e-10 | 0 | 0 | 0 | 0 | 0 | 1 | -90 | 90 | 0.25727 | 0.064712 | -0.25716 | -0.064636
19 | 21 | 1.1567 | 0.74028 | 1.9424e-09 | 0 | 0 | 0 | 0 | 0 | 1 | -90 | 90 | 0.090927 | 0.022882 | -0.090825 | -0.022817
19 | 17 | 0.53194 | 0.34044 | 8.9327e-10 | 0 | 0 | 0 | 0 | 0 | 1 | -90 | 90 | 0.050848 | 0.01275 | -0.050833 | -0.01274
22 | 23 | 0.045167 | 0.028907 | 1.5169e-10 | 0 | 0 | 0 | 0 | 0 | 1 | -90 | 90 | 0.24404 | 0.061348 | -0.24401 | -0.06133
21 | 24 | 1.0936 | 0.69991 | 1.8365e-09 | 0 | 0 | 0 | 0 | 0 | 1 | -90 | 90 | 0.079127 | 0.019885 | -0.079053 | -0.019838
17 | 18 | 0.073166 | 0.046826 | 1.2287e-10 | 0 | 0 | 0 | 0 | 0 | 1 | -90 | 90 | 0.0309 | 0.0077445 | -0.030899 | -0.007744
34 | 35 | 0.72797 | 0.4659 | 1.2225e-09 | 0 | 0 | 0 | 0 | 0 | 1 | -90 | 90 | -0.047497 | -0.011912 | 0.047515 | 0.011923
34 | 33 | 0.89011 | 0.56967 | 1.4947e-09 | 0 | 0 | 0 | 0 | 0 | 1 | -90 | 90 | 0.047497 | 0.011912 | -0.047476 | -0.011899
35 | 36 | 0.96166 | 0.61546 | 1.6149e-09 | 0 | 0 | 0 | 0 | 0 | 1 | -90 | 90 | 0.03854 | 0.0096648 | -0.038525 | -0.0096552
35 | 15 | 1.8746 | 1.1997 | 3.148e-09 | 0 | 0 | 0 | 0 | 0 | 1 | -90 | 90 | -0.086055 | -0.021588 | 0.086204 | 0.021683
27 | 28 | 0.0092453 | 0.005917 | 1.5525e-11 | 0 | 0 | 0 | 0 | 0 | 1 | -90 | 90 | -0.0064382 | -0.0016136 | 0.0064382 | 0.0016136
28 | 29 | 1.177 | 0.75329 | 1.9765e-09 | 0 | 0 | 0 | 0 | 0 | 1 | -90 | 90 | -0.017037 | -0.0042699 | 0.017041 | 0.004272
29 | 31 | 1.548 | 0.99073 | 2.5995e-09 | 0 | 0 | 0 | 0 | 0 | 1 | -90 | 90 | -0.036524 | -0.0091551 | 0.036547 | 0.0091691
31 | 32 | 0.096906 | 0.06202 | 1.6273e-10 | 0 | 0 | 0 | 0 | 0 | 1 | -90 | 90 | -0.04114 | -0.01032 | 0.041142 | 0.010322
23 | 16 | 0.17037 | 0.10903 | 5.7218e-10 | 0 | 0 | 0 | 0 | 0 | 1 | -90 | 90 | 0.22876 | 0.057508 | -0.22867 | -0.057448
12 | 13 | 0.011104 | 0.0071063 | 1.8646e-11 | 0 | 0 | 0 | 0 | 0 | 1 | -90 | 90 | 0.13881 | 0.034874 | -0.13881 | -0.034873
12 | 14 | 0.34491 | 0.22074 | 1.1584e-09 | 0 | 0 | 0 | 0 | 0 | 1 | -90 | 90 | -0.1658 | -0.041637 | 0.1659 | 0.041701
13 | 15 | 0.094827 | 0.060689 | 1.5924e-10 | 0 | 0 | 0 | 0 | 0 | 1 | -90 | 90 | 0.11073 | 0.027835 | -0.11072 | -0.027827
14 | 16 | 0.091464 | 0.058537 | 3.0718e-10 | 0 | 0 | 0 | 0 | 0 | 1 | -90 | 90 | -0.20175 | -0.050687 | 0.20179 | 0.050712
24 | 25 | 0.19065 | 0.12202 | 3.2016e-10 | 0 | 0 | 0 | 0 | 0 | 1 | -90 | 90 | 0.067636 | 0.016977 | -0.067627 | -0.016971
25 | 26 | 0.51577 | 0.33009 | 8.6612e-10 | 0 | 0 | 0 | 0 | 0 | 1 | -90 | 90 | 0.056643 | 0.014218 | -0.056625 | -0.014207
26 | 32 | 0.49433 | 0.31637 | 8.3011e-10 | 0 | 0 | 0 | 0 | 0 | 1 | -90 | 90 | 0.048012 | 0.012048 | -0.047999 | -0.01204