## bus_data
BUS_I | BUS_TYPE | Pd | Qd | Gs | Bs | area | Vm | Va | baseKV | zone | Vmax | Vmin
1 | 1 | 0.013228 | 0.0033152 | 0 | 0 | 1 | 0.99236 | -0.14706 | 0.4 | 1 | 1.1 | 0.9
3 | 1 | 0 | 0 | 0 | 0 | 1 | 0.99243 | -0.1456 | 0.4 | 1 | 1.1 | 0.9
7 | 1 | 0 | 0 | 0 | 0 | 1 | 0.9923 | -0.14807 | 0.4 | 1 | 1.1 | 0.9
18 | 1 | 0.013736 | 0.0034426 | 0 | 0 | 1 | 0.99288 | -0.13687 | 0.4 | 1 | 1.1 | 0.9
4 | 1 | 0 | 0 | 0 | 0 | 1 | 0.99563 | -0.083946 | 0.4 | 1 | 1.1 | 0.9
46 | 1 | 0 | 0 | 0 | 0 | 1 | 0.99607 | -0.075566 | 0.4 | 1 | 1.1 | 0.9
47 | 1 | 0.010087 | 0.0025279 | 0 | 0 | 1 | 0.99507 | -0.094743 | 0.4 | 1 | 1.1 | 0.9
5 | 1 | 0 | 0 | 0 | 0 | 1 | 0.99456 | -0.10459 | 0.4 | 1 | 1.1 | 0.9
17 | 1 | 0 | 0 | 0 | 0 | 1 | 0.99421 | -0.11141 | 0.4 | 1 | 1.1 | 0.9
6 | 1 | 0 | 0 | 0 | 0 | 1 | 0.99699 | -0.057809 | 0.4 | 1 | 1.1 | 0.9
73 | 1 | 0 | 0 | 0 | 0 | 1 | 0.99752 | -0.047664 | 0.4 | 1 | 1.1 | 0.9
75 | 1 | 0.014468 | 0.003626 | 0 | 0 | 1 | 0.99207 | -0.15264 | 0.4 | 1 | 1.1 | 0.9
9 | 1 | 0 | 0 | 0 | 0 | 1 | 0.98921 | -0.20719 | 0.4 | 1 | 1.1 | 0.9
14 | 1 | 0 | 0 | 0 | 0 | 1 | 0.99073 | -0.17778 | 0.4 | 1 | 1.1 | 0.9
29 | 1 | 0.01475 | 0.0036967 | 0 | 0 | 1 | 0.98794 | -0.23189 | 0.4 | 1 | 1.1 | 0.9
12 | 1 | 0 | 0 | 0 | 0 | 1 | 0.99356 | -0.12387 | 0.4 | 1 | 1.1 | 0.9
15 | 1 | 0 | 0 | 0 | 0 | 1 | 0.99367 | -0.12183 | 0.4 | 1 | 1.1 | 0.9
37 | 1 | 0.0054479 | 0.0013654 | 0 | 0 | 1 | 0.99347 | -0.12575 | 0.4 | 1 | 1.1 | 0.9
13 | 1 | 0 | 0 | 0 | 0 | 1 | 0.99457 | -0.10437 | 0.4 | 1 | 1.1 | 0.9
44 | 1 | 0.0084364 | 0.0021144 | 0 | 0 | 1 | 0.99505 | -0.095091 | 0.4 | 1 | 1.1 | 0.9
25 | 1 | 0.012163 | 0.0030482 | 0 | 0 | 1 | 0.99441 | -0.10741 | 0.4 | 1 | 1.1 | 0.9
38 | 1 | 0.016112 | 0.0040381 | 0 | 0 | 1 | 0.99157 | -0.1617 | 0.4 | 1 | 1.1 | 0.9
23 | 1 | 0.0046714 | 0.0011708 | 0 | 0 | 1 | 0.99382 | -0.11886 | 0.4 | 1 | 1.1 | 0.9
16 | 1 | 0 | 0 | 0 | 0 | 1 | 0.99244 | -0.14484 | 0.4 | 1 | 1.1 | 0.9
35 | 1 | 0.02345 | 0.0058771 | 0 | 0 | 1 | 0.99381 | -0.1184 | 0.4 | 1 | 1.1 | 0.9
76 | 1 | 0.02047 | 0.0051302 | 0 | 0 | 1 | 0.99388 | -0.11772 | 0.4 | 1 | 1.1 | 0.9
53 | 1 | 0 | 0 | 0 | 0 | 1 | 0.99369 | -0.12133 | 0.4 | 1 | 1.1 | 0.9
45 | 1 | 0.0073578 | 0.001844 | 0 | 0 | 1 | 0.99594 | -0.078018 | 0.4 | 1 | 1.1 | 0.9
74 | 1 | 0.019467 | 0.004879 | 0 | 0 | 1 | 0.99724 | -0.05297 | 0.4 | 1 | 1.1 | 0.9
72 | 1 | 0.015651 | 0.0039224 | 0 | 0 | 1 | 0.99757 | -0.046593 | 0.4 | 1 | 1.1 | 0.9
64 | 1 | 0.0040972 | 0.0010269 | 0 | 0 | 1 | 0.99231 | -0.14791 | 0.4 | 1 | 1.1 | 0.9
65 | 1 | 0.0034702 | 0.00086972 | 0 | 0 | 1 | 0.99235 | -0.14723 | 0.4 | 1 | 1.1 | 0.9
28 | 1 | 0 | 0 | 0 | 0 | 1 | 0.98787 | -0.2333 | 0.4 | 1 | 1.1 | 0.9
59 | 1 | 0.0053886 | 0.0013505 | 0 | 0 | 1 | 0.99513 | -0.093494 | 0.4 | 1 | 1.1 | 0.9
57 | 1 | 0.0034736 | 0.00087058 | 0 | 0 | 1 | 0.9952 | -0.092082 | 0.4 | 1 | 1.1 | 0.9
68 | 1 | 0.004485 | 0.001124 | 0 | 0 | 1 | 0.996 | -0.07681 | 0.4 | 1 | 1.1 | 0.9
52 | 1 | 0.0029698 | 0.0007443 | 0 | 0 | 1 | 0.99603 | -0.076268 | 0.4 | 1 | 1.1 | 0.9
36 | 1 | 0.012067 | 0.0030242 | 0 | 0 | 1 | 0.99336 | -0.12779 | 0.4 | 1 | 1.1 | 0.9
50 | 1 | 0.0090895 | 0.002278 | 0 | 0 | 1 | 0.9952 | -0.092171 | 0.4 | 1 | 1.1 | 0.9
24 | 1 | 0.0058682 | 0.0014707 | 0 | 0 | 1 | 0.9941 | -0.11353 | 0.4 | 1 | 1.1 | 0.9
33 | 1 | 0.02242 | 0.005619 | 0 | 0 | 1 | 0.99634 | -0.069878 | 0.4 | 1 | 1.1 | 0.9
54 | 1 | 0.014006 | 0.0035102 | 0 | 0 | 1 | 0.99353 | -0.12442 | 0.4 | 1 | 1.1 | 0.9
55 | 1 | 0.010124 | 0.0025372 | 0 | 0 | 1 | 0.99518 | -0.092492 | 0.4 | 1 | 1.1 | 0.9
19 | 1 | 0.0088853 | 0.0022269 | 0 | 0 | 1 | 0.9863 | -0.26377 | 0.4 | 1 | 1.1 | 0.9
20 | 1 | 0.018076 | 0.0045304 | 0 | 0 | 1 | 0.98632 | -0.26334 | 0.4 | 1 | 1.1 | 0.9
21 | 1 | 0.0076007 | 0.0019049 | 0 | 0 | 1 | 0.98624 | -0.26503 | 0.4 | 1 | 1.1 | 0.9
22 | 1 | 0.0056331 | 0.0014118 | 0 | 0 | 1 | 0.98651 | -0.25962 | 0.4 | 1 | 1.1 | 0.9
26 | 1 | 0.0045441 | 0.0011389 | 0 | 0 | 1 | 0.98683 | -0.25355 | 0.4 | 1 | 1.1 | 0.9
27 | 1 | 0.0086195 | 0.0021602 | 0 | 0 | 1 | 0.98716 | -0.2471 | 0.4 | 1 | 1.1 | 0.9
30 | 1 | 0.0073856 | 0.001851 | 0 | 0 | 1 | 0.99586 | -0.079632 | 0.4 | 1 | 1.1 | 0.9
31 | 1 | 0.0065725 | 0.0016472 | 0 | 0 | 1 | 0.99787 | -0.040637 | 0.4 | 1 | 1.1 | 0.9
32 | 1 | 0.0053217 | 0.0013337 | 0 | 0 | 1 | 0.99866 | -0.025491 | 0.4 | 1 | 1.1 | 0.9
34 | 3 | 0 | 0 | 0 | 0 | 1 | 1 | 0 | 0.4 | 1 | 1.1 | 0.9
42 | 1 | 0.0033123 | 0.00083014 | 0 | 0 | 1 | 0.99915 | -0.016252 | 0.4 | 1 | 1.1 | 0.9
43 | 1 | 0 | 0 | 0 | 0 | 1 | 0.99941 | -0.011356 | 0.4 | 1 | 1.1 | 0.9
39 | 1 | 0.0046703 | 0.0011705 | 0 | 0 | 1 | 0.99879 | -0.023087 | 0.4 | 1 | 1.1 | 0.9
69 | 1 | 0.014321 | 0.0035893 | 0 | 0 | 1 | 0.99888 | -0.021407 | 0.4 | 1 | 1.1 | 0.9
71 | 1 | 0.0079259 | 0.0019864 | 0 | 0 | 1 | 0.99858 | -0.027211 | 0.4 | 1 | 1.1 | 0.9
40 | 1 | 0.0075257 | 0.0018861 | 0 | 0 | 1 | 0.99827 | -0.033154 | 0.4 | 1 | 1.1 | 0.9
41 | 1 | 0.010529 | 0.0026388 | 0 | 0 | 1 | 0.99728 | -0.052197 | 0.4 | 1 | 1.1 | 0.9
48 | 1 | 0.0088596 | 0.0022204 | 0 | 0 | 1 | 0.99727 | -0.052467 | 0.4 | 1 | 1.1 | 0.9
49 | 1 | 0.0099308 | 0.0024889 | 0 | 0 | 1 | 0.9964 | -0.069131 | 0.4 | 1 | 1.1 | 0.9
70 | 1 | 0.0099261 | 0.0024877 | 0 | 0 | 1 | 0.99733 | -0.051174 | 0.4 | 1 | 1.1 | 0.9
51 | 1 | 0 | 0 | 0 | 0 | 1 | 0.99607 | -0.075474 | 0.4 | 1 | 1.1 | 0.9
61 | 1 | 0.0042992 | 0.0010775 | 0 | 0 | 1 | 0.99321 | -0.13051 | 0.4 | 1 | 1.1 | 0.9
58 | 1 | 0 | 0 | 0 | 0 | 1 | 0.99584 | -0.079842 | 0.4 | 1 | 1.1 | 0.9
62 | 1 | 0.010593 | 0.002655 | 0 | 0 | 1 | 0.99274 | -0.1396 | 0.4 | 1 | 1.1 | 0.9
60 | 1 | 0.0085799 | 0.0021503 | 0 | 0 | 1 | 0.99656 | -0.065859 | 0.4 | 1 | 1.1 | 0.9
56 | 1 | 0.0090447 | 0.0022668 | 0 | 0 | 1 | 0.99534 | -0.089366 | 0.4 | 1 | 1.1 | 0.9
63 | 1 | 0.0030096 | 0.00075427 | 0 | 0 | 1 | 0.99271 | -0.14022 | 0.4 | 1 | 1.1 | 0.9
67 | 1 | 0.0037886 | 0.00094952 | 0 | 0 | 1 | 0.99243 | -0.14555 | 0.4 | 1 | 1.1 | 0.9
66 | 1 | 0.0074875 | 0.0018765 | 0 | 0 | 1 | 0.99239 | -0.14647 | 0.4 | 1 | 1.1 | 0.9

## generator_data
GEN_BUS | PG | QG | QMAX | QMIN | VG | MBASE | GEN_STATUS | PMAX | PMIN
34 | 0.49614 | 0.1254 | 10 | -10 | 1 | 100 | 1 | 10 | 0

## branch_data
F_BUS | T_BUS | BR_R | BR_X | BR_B | RATE_A | RATE_B | RATE_C | TAP | SHIFT | BR_STATUS | ANGMIN | ANGMAX | P_in | Q_in | P_out | Q_out
1 | 3 | 0.48528 | 0.31058 | 8.1492e-10 | 0 | 0 | 0 | 0 | 0 | 1 | -90 | 90 | -0.013228 | -0.0033152 | 0.013229 | 0.0033157
3 | 7 | 0.75258 | 0.48165 | 1.2638e-09 | 0 | 0 | 0 | 0 | 0 | 1 | -90 | 90 | 0.014473 | 0.0036288 | -0.014471 | -0.0036278
3 | 18 | 1.392 | 0.89088 | 2.3375e-09 | 0 | 0 | 0 | 0 | 0 | 1 | -90 | 90 | -0.027702 | -0.0069445 | 0.027713 | 0.0069516
7 | 75 | 1.3939 | 0.89207 | 2.3407e-09 | 0 | 0 | 0 | 0 | 0 | 1 | -90 | 90 | 0.014471 | 0.0036278 | -0.014468 | -0.003626
18 | 53 | 1.6589 | 1.0617 | 2.7857e-09 | 0 | 0 | 0 | 0 | 0 | 1 | -90 | 90 | -0.041449 | -0.010394 | 0.04148 | 0.010414
4 | 46 | 1.2189 | 0.7801 | 2.0469e-09 | 0 | 0 | 0 | 0 | 0 | 1 | -90 | 90 | -0.030594 | -0.0076815 | 0.030607 | 0.0076891
4 | 47 | 1.569 | 1.0042 | 2.6348e-09 | 0 | 0 | 0 | 0 | 0 | 1 | -90 | 90 | 0.030594 | 0.0076815 | -0.030579 | -0.0076717
46 | 45 | 0.73936 | 0.47319 | 1.2416e-09 | 0 | 0 | 0 | 0 | 0 | 1 | -90 | 90 | 0.014746 | 0.0036962 | -0.014744 | -0.0036952
46 | 6 | 1.7448 | 1.1166 | 2.9299e-09 | 0 | 0 | 0 | 0 | 0 | 1 | -90 | 90 | -0.045352 | -0.011385 | 0.045391 | 0.01141
47 | 5 | 2.1347 | 1.3662 | 3.5847e-09 | 0 | 0 | 0 | 0 | 0 | 1 | -90 | 90 | 0.020492 | 0.0051437 | -0.020482 | -0.0051379
5 | 17 | 1.4762 | 0.94475 | 2.4789e-09 | 0 | 0 | 0 | 0 | 0 | 1 | -90 | 90 | 0.020482 | 0.0051379 | -0.020476 | -0.0051339
17 | 76 | 1.3651 | 0.87365 | 2.2923e-09 | 0 | 0 | 0 | 0 | 0 | 1 | -90 | 90 | 0.020476 | 0.0051339 | -0.02047 | -0.0051302
6 | 73 | 0.9982 | 0.63885 | 1.6763e-09 | 0 | 0 | 0 | 0 | 0 | 1 | -90 | 90 | -0.045391 | -0.01141 | 0.045413 | 0.011424
73 | 74 | 1.2154 | 0.77785 | 2.041e-09 | 0 | 0 | 0 | 0 | 0 | 1 | -90 | 90 | 0.019472 | 0.0048819 | -0.019467 | -0.004879
73 | 72 | 0.073765 | 0.047209 | 1.2387e-10 | 0 | 0 | 0 | 0 | 0 | 1 | -90 | 90 | -0.064885 | -0.016305 | 0.064888 | 0.016308
9 | 14 | 1.8969 | 1.214 | 3.1855e-09 | 0 | 0 | 0 | 0 | 0 | 1 | -90 | 90 | -0.06826 | -0.017166 | 0.068356 | 0.017227
9 | 29 | 1.5888 | 1.0168 | 2.668e-09 | 0 | 0 | 0 | 0 | 0 | 1 | -90 | 90 | 0.06826 | 0.017166 | -0.06818 | -0.017115
14 | 38 | 1.0392 | 0.66512 | 1.7452e-09 | 0 | 0 | 0 | 0 | 0 | 1 | -90 | 90 | -0.068356 | -0.017227 | 0.068409 | 0.01726
29 | 28 | 0.1155 | 0.073917 | 1.9395e-10 | 0 | 0 | 0 | 0 | 0 | 1 | -90 | 90 | 0.05343 | 0.013418 | -0.053426 | -0.013416
12 | 15 | 0.51578 | 0.3301 | 8.6614e-10 | 0 | 0 | 0 | 0 | 0 | 1 | -90 | 90 | -0.017517 | -0.0043911 | 0.017519 | 0.0043921
12 | 37 | 0.47627 | 0.30481 | 7.9979e-10 | 0 | 0 | 0 | 0 | 0 | 1 | -90 | 90 | 0.017517 | 0.0043911 | -0.017516 | -0.0043902
15 | 23 | 0.74955 | 0.47971 | 1.2587e-09 | 0 | 0 | 0 | 0 | 0 | 1 | -90 | 90 | -0.017519 | -0.0043921 | 0.017521 | 0.0043935
37 | 36 | 0.74632 | 0.47764 | 1.2533e-09 | 0 | 0 | 0 | 0 | 0 | 1 | -90 | 90 | 0.012068 | 0.0030248 | -0.012067 | -0.0030242
13 | 44 | 1.0238 | 0.6552 | 1.7192e-09 | 0 | 0 | 0 | 0 | 0 | 1 | -90 | 90 | -0.040243 | -0.010095 | 0.040261 | 0.010107
13 | 25 | 0.33526 | 0.21457 | 5.6299e-10 | 0 | 0 | 0 | 0 | 0 | 1 | -90 | 90 | 0.040243 | 0.010095 | -0.040237 | -0.010092
44 | 50 | 0.26637 | 0.17048 | 4.4731e-10 | 0 | 0 | 0 | 0 | 0 | 1 | -90 | 90 | -0.048697 | -0.012221 | 0.048704 | 0.012225
25 | 24 | 0.96561 | 0.61799 | 1.6215e-09 | 0 | 0 | 0 | 0 | 0 | 1 | -90 | 90 | 0.028075 | 0.0070435 | -0.028066 | -0.0070384
38 | 16 | 0.88323 | 0.56527 | 1.4832e-09 | 0 | 0 | 0 | 0 | 0 | 1 | -90 | 90 | -0.084521 | -0.021299 | 0.084589 | 0.021342
23 | 24 | 1.0642 | 0.68108 | 1.787e-09 | 0 | 0 | 0 | 0 | 0 | 1 | -90 | 90 | -0.022193 | -0.0055643 | 0.022198 | 0.0055677
16 | 35 | 1.3875 | 0.88799 | 2.33e-09 | 0 | 0 | 0 | 0 | 0 | 1 | -90 | 90 | -0.084589 | -0.021342 | 0.084697 | 0.02141
35 | 33 | 2.0002 | 1.2801 | 3.3589e-09 | 0 | 0 | 0 | 0 | 0 | 1 | -90 | 90 | -0.10815 | -0.027288 | 0.1084 | 0.027448
53 | 54 | 0.26984 | 0.1727 | 4.5313e-10 | 0 | 0 | 0 | 0 | 0 | 1 | -90 | 90 | 0.05079 | 0.012743 | -0.050783 | -0.012739
53 | 55 | 1.3866 | 0.88741 | 2.3284e-09 | 0 | 0 | 0 | 0 | 0 | 1 | -90 | 90 | -0.09227 | -0.023157 | 0.092397 | 0.023238
45 | 30 | 0.97176 | 0.62192 | 1.6318e-09 | 0 | 0 | 0 | 0 | 0 | 1 | -90 | 90 | 0.0073861 | 0.0018512 | -0.0073856 | -0.001851
72 | 71 | 1.0761 | 0.6887 | 1.8071e-09 | 0 | 0 | 0 | 0 | 0 | 1 | -90 | 90 | -0.080539 | -0.02023 | 0.080613 | 0.020278
64 | 65 | 0.73619 | 0.47116 | 1.2363e-09 | 0 | 0 | 0 | 0 | 0 | 1 | -90 | 90 | -0.0040972 | -0.0010269 | 0.0040974 | 0.0010268
65 | 66 | 0.44519 | 0.28492 | 7.4759e-10 | 0 | 0 | 0 | 0 | 0 | 1 | -90 | 90 | -0.0075676 | -0.0018965 | 0.0075678 | 0.0018966
28 | 27 | 1.1304 | 0.72347 | 1.8983e-09 | 0 | 0 | 0 | 0 | 0 | 1 | -90 | 90 | 0.053426 | 0.013416 | -0.053391 | -0.013393
59 | 57 | 1.1638 | 0.74483 | 1.9543e-09 | 0 | 0 | 0 | 0 | 0 | 1 | -90 | 90 | -0.0053886 | -0.0013505 | 0.005389 | 0.0013506
57 | 56 | 1.3603 | 0.87058 | 2.2843e-09 | 0 | 0 | 0 | 0 | 0 | 1 | -90 | 90 | -0.0088626 | -0.0022211 | 0.0088638 | 0.0022216
68 | 52 | 0.53734 | 0.3439 | 9.0235e-10 | 0 | 0 | 0 | 0 | 0 | 1 | -90 | 90 | -0.004485 | -0.001124 | 0.0044851 | 0.001124
52 | 51 | 0.4735 | 0.30304 | 7.9513e-10 | 0 | 0 | 0 | 0 | 0 | 1 | -90 | 90 | -0.0074549 | -0.0018683 | 0.0074552 | 0.0018684
50 | 51 | 1.2848 | 0.82229 | 2.1576e-09 | 0 | 0 | 0 | 0 | 0 | 1 | -90 | 90 | -0.057794 | -0.014503 | 0.05784 | 0.014533
33 | 31 | 1.0016 | 0.64105 | 1.682e-09 | 0 | 0 | 0 | 0 | 0 | 1 | -90 | 90 | -0.13082 | -0.033067 | 0.131 | 0.033185
54 | 61 | 0.73284 | 0.46902 | 1.2306e-09 | 0 | 0 | 0 | 0 | 0 | 1 | -90 | 90 | 0.036777 | 0.0092285 | -0.036766 | -0.0092218
55 | 58 | 0.54925 | 0.35152 | 9.2233e-10 | 0 | 0 | 0 | 0 | 0 | 1 | -90 | 90 | -0.10252 | -0.025775 | 0.10258 | 0.025815
19 | 20 | 0.11591 | 0.074181 | 1.9464e-10 | 0 | 0 | 0 | 0 | 0 | 1 | -90 | 90 | -0.016486 | -0.004132 | 0.016487 | 0.0041322
19 | 21 | 0.72056 | 0.46116 | 1.21e-09 | 0 | 0 | 0 | 0 | 0 | 1 | -90 | 90 | 0.0076011 | 0.0019051 | -0.0076006 | -0.0019049
20 | 22 | 0.46873 | 0.29999 | 7.8713e-10 | 0 | 0 | 0 | 0 | 0 | 1 | -90 | 90 | -0.034563 | -0.0086626 | 0.034569 | 0.0086664
22 | 26 | 0.65882 | 0.42165 | 1.1063e-09 | 0 | 0 | 0 | 0 | 0 | 1 | -90 | 90 | -0.040202 | -0.010078 | 0.040214 | 0.010086
26 | 27 | 0.62976 | 0.40304 | 1.0575e-09 | 0 | 0 | 0 | 0 | 0 | 1 | -90 | 90 | -0.044758 | -0.011224 | 0.044772 | 0.011233
31 | 32 | 0.49503 | 0.31682 | 8.3129e-10 | 0 | 0 | 0 | 0 | 0 | 1 | -90 | 90 | -0.13758 | -0.034832 | 0.13768 | 0.034896
32 | 34 | 0.80361 | 0.51431 | 2.6989e-09 | 0 | 0 | 0 | 0 | 0 | 1 | -90 | 90 | -0.143 | -0.03623 | 0.14317 | 0.036342
34 | 42 | 0.46548 | 0.29791 | 1.5633e-09 | 0 | 0 | 0 | 0 | 0 | 1 | -90 | 90 | 0.15717 | 0.039704 | -0.15705 | -0.039626
34 | 43 | 0.57578 | 0.3685 | 9.6689e-10 | 0 | 0 | 0 | 0 | 0 | 1 | -90 | 90 | 0.088655 | 0.022337 | -0.088607 | -0.022307
34 | 39 | 0.96855 | 0.61987 | 1.6265e-09 | 0 | 0 | 0 | 0 | 0 | 1 | -90 | 90 | 0.10714 | 0.027019 | -0.10703 | -0.026944
42 | 69 | 0.15069 | 0.096442 | 5.061e-10 | 0 | 0 | 0 | 0 | 0 | 1 | -90 | 90 | 0.15373 | 0.038796 | -0.1537 | -0.038772
43 | 71 | 0.80277 | 0.51377 | 1.3481e-09 | 0 | 0 | 0 | 0 | 0 | 1 | -90 | 90 | 0.088607 | 0.022307 | -0.088539 | -0.022264
39 | 40 | 0.44089 | 0.28217 | 7.4037e-10 | 0 | 0 | 0 | 0 | 0 | 1 | -90 | 90 | 0.10236 | 0.025773 | -0.10231 | -0.025742
69 | 70 | 0.95815 | 0.61322 | 1.609e-09 | 0 | 0 | 0 | 0 | 0 | 1 | -90 | 90 | 0.13938 | 0.035183 | -0.13918 | -0.035056
40 | 41 | 0.89902 | 0.57537 | 1.5097e-09 | 0 | 0 | 0 | 0 | 0 | 1 | -90 | 90 | 0.094781 | 0.023856 | -0.094695 | -0.023801
41 | 48 | 0.014348 | 0.0091828 | 2.4094e-11 | 0 | 0 | 0 | 0 | 0 | 1 | -90 | 90 | 0.084166 | 0.021162 | -0.084165 | -0.021161
48 | 49 | 0.98788 | 0.63224 | 1.6589e-09 | 0 | 0 | 0 | 0 | 0 | 1 | -90 | 90 | 0.075305 | 0.018941 | -0.075245 | -0.018903
49 | 51 | 0.43276 | 0.27697 | 7.2673e-10 | 0 | 0 | 0 | 0 | 0 | 1 | -90 | 90 | 0.065315 | 0.016414 | -0.065295 | -0.016401
70 | 60 | 0.5079 | 0.32506 | 8.5291e-10 | 0 | 0 | 0 | 0 | 0 | 1 | -90 | 90 | 0.12925 | 0.032568 | -0.12916 | -0.03251
61 | 62 | 1.2374 | 0.79196 | 2.078e-09 | 0 | 0 | 0 | 0 | 0 | 1 | -90 | 90 | 0.032467 | 0.0081444 | -0.032453 | -0.0081356
58 | 60 | 0.51739 | 0.33113 | 8.6883e-10 | 0 | 0 | 0 | 0 | 0 | 1 | -90 | 90 | -0.1205 | -0.030308 | 0.12058 | 0.03036
58 | 56 | 2.363 | 1.5123 | 3.9682e-09 | 0 | 0 | 0 | 0 | 0 | 1 | -90 | 90 | 0.017917 | 0.0044933 | -0.017908 | -0.0044884
62 | 63 | 0.12516 | 0.080104 | 2.1018e-10 | 0 | 0 | 0 | 0 | 0 | 1 | -90 | 90 | 0.02186 | 0.0054806 | -0.021859 | -0.0054802
63 | 67 | 1.2488 | 0.7992 | 2.097e-09 | 0 | 0 | 0 | 0 | 0 | 1 | -90 | 90 | 0.018849 | 0.004726 | -0.018845 | -0.0047231
67 | 66 | 0.26956 | 0.17252 | 4.5266e-10 | 0 | 0 | 0 | 0 | 0 | 1 | -90 | 90 | 0.015056 | 0.0037736 | -0.015055 | -0.0037732