## bus_data
BUS_I | BUS_TYPE | Pd | Qd | Gs | Bs | area | Vm | Va | baseKV | zone | Vmax | Vmin
1 | 1 | 0.012524 | 0.0031387 | 0 | 0 | 1 | 0.98015 | -0.38112 | 0.4 | 1 | 1.1 | 0.9
2 | 1 | 0 | 0 | 0 | 0 | 1 | 0.97938 | -0.39624 | 0.4 | 1 | 1.1 | 0.9
3 | 1 | 0 | 0 | 0 | 0 | 1 | 0.98075 | -0.36945 | 0.4 | 1 | 1.1 | 0.9
4 | 1 | 0 | 0 | 0 | 0 | 1 | 0.97934 | -0.39697 | 0.4 | 1 | 1.1 | 0.9
6 | 1 | 0 | 0 | 0 | 0 | 1 | 0.97724 | -0.43809 | 0.4 | 1 | 1.1 | 0.9
9 | 1 | 0 | 0 | 0 | 0 | 1 | 0.98119 | -0.36094 | 0.4 | 1 | 1.1 | 0.9
73 | 1 | 0.0066442 | 0.0016652 | 0 | 0 | 1 | 0.97932 | -0.39738 | 0.4 | 1 | 1.1 | 0.9
5 | 1 | 0 | 0 | 0 | 0 | 1 | 0.99185 | -0.15515 | 0.4 | 1 | 1.1 | 0.9
7 | 1 | 0 | 0 | 0 | 0 | 1 | 0.98421 | -0.3021 | 0.4 | 1 | 1.1 | 0.9
8 | 1 | 0 | 0 | 0 | 0 | 1 | 0.99486 | -0.097509 | 0.4 | 1 | 1.1 | 0.9
37 | 1 | 0.069107 | 0.01732 | 0 | 0 | 1 | 0.99022 | -0.18675 | 0.4 | 1 | 1.1 | 0.9
72 | 1 | 0.0097147 | 0.0024347 | 0 | 0 | 1 | 0.9772 | -0.43897 | 0.4 | 1 | 1.1 | 0.9
19 | 1 | 0 | 0 | 0 | 0 | 1 | 0.9756 | -0.47045 | 0.4 | 1 | 1.1 | 0.9
48 | 1 | 0.0035194 | 0.00088205 | 0 | 0 | 1 | 0.98347 | -0.31654 | 0.4 | 1 | 1.1 | 0.9
21 | 1 | 0.0016294 | 0.00040837 | 0 | 0 | 1 | 0.98154 | -0.3541 | 0.4 | 1 | 1.1 | 0.9
35 | 1 | 0.014824 | 0.0037151 | 0 | 0 | 1 | 0.99638 | -0.068629 | 0.4 | 1 | 1.1 | 0.9
36 | 1 | 0.013415 | 0.0033622 | 0 | 0 | 1 | 0.99405 | -0.11317 | 0.4 | 1 | 1.1 | 0.9
16 | 1 | 0.0025221 | 0.00063209 | 0 | 0 | 1 | 0.98101 | -0.36435 | 0.4 | 1 | 1.1 | 0.9
17 | 1 | 0 | 0 | 0 | 0 | 1 | 0.98025 | -0.37926 | 0.4 | 1 | 1.1 | 0.9
18 | 1 | 0 | 0 | 0 | 0 | 1 | 0.97959 | -0.39229 | 0.4 | 1 | 1.1 | 0.9
20 | 1 | 0 | 0 | 0 | 0 | 1 | 0.97924 | -0.39916 | 0.4 | 1 | 1.1 | 0.9
68 | 1 | 0.0088183 | 0.0022101 | 0 | 0 | 1 | 0.97532 | -0.47601 | 0.4 | 1 | 1.1 | 0.9
14 | 1 | 0.0039675 | 0.00099434 | 0 | 0 | 1 | 0.97543 | -0.47368 | 0.4 | 1 | 1.1 | 0.9
62 | 1 | 0.0054961 | 0.0013774 | 0 | 0 | 1 | 0.98145 | -0.35595 | 0.4 | 1 | 1.1 | 0.9
26 | 3 | 0.02751 | 0.0068948 | 0 | 0 | 1 | 1 | 0 | 0.4 | 1 | 1.1 | 0.9
10 | 1 | 0.0098578 | 0.0024706 | 0 | 0 | 1 | 0.97425 | -0.49708 | 0.4 | 1 | 1.1 | 0.9
11 | 1 | 0 | 0 | 0 | 0 | 1 | 0.97519 | -0.47843 | 0.4 | 1 | 1.1 | 0.9
12 | 1 | 0 | 0 | 0 | 0 | 1 | 0.97405 | -0.50086 | 0.4 | 1 | 1.1 | 0.9
13 | 1 | 0 | 0 | 0 | 0 | 1 | 0.97518 | -0.47873 | 0.4 | 1 | 1.1 | 0.9
15 | 1 | 0.0096045 | 0.0024071 | 0 | 0 | 1 | 0.97398 | -0.50226 | 0.4 | 1 | 1.1 | 0.9
61 | 1 | 0.0025553 | 0.00064041 | 0 | 0 | 1 | 0.97517 | -0.47889 | 0.4 | 1 | 1.1 | 0.9
71 | 1 | 0.0092175 | 0.0023101 | 0 | 0 | 1 | 0.97925 | -0.39895 | 0.4 | 1 | 1.1 | 0.9
43 | 1 | 0.0033386 | 0.00083673 | 0 | 0 | 1 | 0.97908 | -0.40228 | 0.4 | 1 | 1.1 | 0.9
42 | 1 | 0.0027647 | 0.00069289 | 0 | 0 | 1 | 0.97897 | -0.40438 | 0.4 | 1 | 1.1 | 0.9
22 | 1 | 0.01895 | 0.0047492 | 0 | 0 | 1 | 0.99575 | -0.080891 | 0.4 | 1 | 1.1 | 0.9
23 | 1 | 0.0012943 | 0.00032437 | 0 | 0 | 1 | 0.99492 | -0.096726 | 0.4 | 1 | 1.1 | 0.9
24 | 1 | 0 | 0 | 0 | 0 | 1 | 0.99895 | -0.019909 | 0.4 | 1 | 1.1 | 0.9
25 | 1 | 0 | 0 | 0 | 0 | 1 | 0.99313 | -0.13099 | 0.4 | 1 | 1.1 | 0.9
27 | 1 | 0 | 0 | 0 | 0 | 1 | 0.99718 | -0.054079 | 0.4 | 1 | 1.1 | 0.9
47 | 1 | 0.0044358 | 0.0011117 | 0 | 0 | 1 | 0.9915 | -0.16234 | 0.4 | 1 | 1.1 | 0.9
44 | 1 | 0.010814 | 0.0027103 | 0 | 0 | 1 | 0.99313 | -0.13108 | 0.4 | 1 | 1.1 | 0.9
74 | 1 | 0.068954 | 0.017281 | 0 | 0 | 1 | 0.99706 | -0.056325 | 0.4 | 1 | 1.1 | 0.9
49 | 1 | 0.028133 | 0.0070507 | 0 | 0 | 1 | 0.98824 | -0.22526 | 0.4 | 1 | 1.1 | 0.9
45 | 1 | 0.001895 | 0.00047494 | 0 | 0 | 1 | 0.99233 | -0.14646 | 0.4 | 1 | 1.1 | 0.9
29 | 1 | 0.044805 | 0.011229 | 0 | 0 | 1 | 0.98253 | -0.33616 | 0.4 | 1 | 1.1 | 0.9
30 | 1 | 0.002563 | 0.00064235 | 0 | 0 | 1 | 0.98255 | -0.33568 | 0.4 | 1 | 1.1 | 0.9
31 | 1 | 0 | 0 | 0 | 0 | 1 | 0.9819 | -0.34856 | 0.4 | 1 | 1.1 | 0.9
32 | 1 | 0.0016664 | 0.00041765 | 0 | 0 | 1 | 0.98428 | -0.30194 | 0.4 | 1 | 1.1 | 0.9
33 | 1 | 0.0032558 | 0.00081598 | 0 | 0 | 1 | 0.9818 | -0.35039 | 0.4 | 1 | 1.1 | 0.9
57 | 1 | 0.00097409 | 0.00024413 | 0 | 0 | 1 | 0.98447 | -0.29826 | 0.4 | 1 | 1.1 | 0.9
34 | 1 | 0 | 0 | 0 | 0 | 1 | 0.98174 | -0.35165 | 0.4 | 1 | 1.1 | 0.9
67 | 1 | 0.0073692 | 0.0018469 | 0 | 0 | 1 | 0.98159 | -0.35459 | 0.4 | 1 | 1.1 | 0.9
56 | 1 | 0 | 0 | 0 | 0 | 1 | 0.98453 | -0.29719 | 0.4 | 1 | 1.1 | 0.9
38 | 1 | 0.0036429 | 0.00091299 | 0 | 0 | 1 | 0.9789 | -0.40574 | 0.4 | 1 | 1.1 | 0.9
40 | 1 | 0 | 0 | 0 | 0 | 1 | 0.97896 | -0.40456 | 0.4 | 1 | 1.1 | 0.9
60 | 1 | 0.012187 | 0.0030544 | 0 | 0 | 1 | 0.98054 | -0.37502 | 0.4 | 1 | 1.1 | 0.9
59 | 1 | 0.02489 | 0.0062379 | 0 | 0 | 1 | 0.98103 | -0.36549 | 0.4 | 1 | 1.1 | 0.9
46 | 1 | 0.0012767 | 0.00031998 | 0 | 0 | 1 | 0.99197 | -0.15328 | 0.4 | 1 | 1.1 | 0.9
64 | 1 | 0 | 0 | 0 | 0 | 1 | 0.99086 | -0.17489 | 0.4 | 1 | 1.1 | 0.9
65 | 1 | 0 | 0 | 0 | 0 | 1 | 0.98917 | -0.20755 | 0.4 | 1 | 1.1 | 0.9
50 | 1 | 0.021016 | 0.0052672 | 0 | 0 | 1 | 0.98818 | -0.22638 | 0.4 | 1 | 1.1 | 0.9
63 | 1 | 0.042975 | 0.010771 | 0 | 0 | 1 | 0.97922 | -0.39968 | 0.4 | 1 | 1.1 | 0.9
58 | 1 | 0.015701 | 0.0039351 | 0 | 0 | 1 | 0.98137 | -0.35885 | 0.4 | 1 | 1.1 | 0.9
51 | 1 | 0.0071199 | 0.0017844 | 0 | 0 | 1 | 0.98697 | -0.25028 | 0.4 | 1 | 1.1 | 0.9
52 | 1 | 0.0040716 | 0.0010204 | 0 | 0 | 1 | 0.98753 | -0.23939 | 0.4 | 1 | 1.1 | 0.9
53 | 1 | 0.0037308 | 0.00093502 | 0 | 0 | 1 | 0.98692 | -0.25135 | 0.4 | 1 | 1.1 | 0.9
54 | 1 | 0.0044326 | 0.0011109 | 0 | 0 | 1 | 0.98754 | -0.23923 | 0.4 | 1 | 1.1 | 0.9
55 | 1 | 0 | 0 | 0 | 0 | 1 | 0.98682 | -0.25326 | 0.4 | 1 | 1.1 | 0.9
66 | 1 | 0.0085904 | 0.0021529 | 0 | 0 | 1 | 0.98851 | -0.22039 | 0.4 | 1 | 1.1 | 0.9
69 | 1 | 0.003739 | 0.00093708 | 0 | 0 | 1 | 0.9866 | -0.2576 | 0.4 | 1 | 1.1 | 0.9

## generator_data
GEN_BUS | PG | QG | QMAX | QMIN | VG | MBASE | GEN_STATUS | PMAX | PMIN
26 | 0.5723 | 0.14605 | 10 | -10 | 1 | 100 | 1 | 10 | 0

## branch_data
F_BUS | T_BUS | BR_R | BR_X | BR_B | RATE_A | RATE_B | RATE_C | TAP | SHIFT | BR_STATUS | ANGMIN | ANGMAX | P_in | Q_in | P_out | Q_out
1 | 2 | 1.2714 | 0.81367 | 2.1349e-09 | 0 | 0 | 0 | 0 | 0 | 1 | -90 | 90 | 0.051373 | 0.012955 | -0.051336 | -0.012931
1 | 3 | 0.78998 | 0.50558 | 1.3266e-09 | 0 | 0 | 0 | 0 | 0 | 1 | -90 | 90 | -0.063897 | -0.016094 | 0.063933 | 0.016116
2 | 4 | 0.47266 | 0.3025 | 7.9372e-10 | 0 | 0 | 0 | 0 | 0 | 1 | -90 | 90 | 0.0066444 | 0.0016653 | -0.0066442 | -0.0016653
2 | 6 | 4.0323 | 2.5807 | 6.7713e-09 | 0 | 0 | 0 | 0 | 0 | 1 | -90 | 90 | 0.044692 | 0.011266 | -0.044602 | -0.01121
3 | 9 | 0.57602 | 0.36865 | 9.6729e-10 | 0 | 0 | 0 | 0 | 0 | 1 | -90 | 90 | -0.063933 | -0.016116 | 0.063959 | 0.016133
4 | 73 | 0.26562 | 0.17 | 4.4606e-10 | 0 | 0 | 0 | 0 | 0 | 1 | -90 | 90 | 0.0066442 | 0.0016653 | -0.0066441 | -0.0016652
6 | 72 | 0.38594 | 0.247 | 6.4809e-10 | 0 | 0 | 0 | 0 | 0 | 1 | -90 | 90 | 0.009715 | 0.002435 | -0.0097146 | -0.0024348
6 | 19 | 3.9727 | 2.5425 | 6.6712e-09 | 0 | 0 | 0 | 0 | 0 | 1 | -90 | 90 | 0.034887 | 0.0087746 | -0.034834 | -0.0087408
9 | 21 | 0.34646 | 0.22173 | 5.818e-10 | 0 | 0 | 0 | 0 | 0 | 1 | -90 | 90 | -0.085481 | -0.021537 | 0.085509 | 0.021555
9 | 16 | 0.68502 | 0.43841 | 1.1503e-09 | 0 | 0 | 0 | 0 | 0 | 1 | -90 | 90 | 0.021523 | 0.0054045 | -0.021519 | -0.0054023
5 | 7 | 4.6321 | 2.9646 | 7.7786e-09 | 0 | 0 | 0 | 0 | 0 | 1 | -90 | 90 | 0.14055 | 0.035903 | -0.13956 | -0.035269
5 | 8 | 1.2261 | 0.78469 | 4.1178e-09 | 0 | 0 | 0 | 0 | 0 | 1 | -90 | 90 | -0.20977 | -0.053289 | 0.21035 | 0.053662
5 | 37 | 2.0132 | 1.2885 | 3.3807e-09 | 0 | 0 | 0 | 0 | 0 | 1 | -90 | 90 | 0.069211 | 0.017386 | -0.069107 | -0.01732
7 | 48 | 1.2047 | 0.77099 | 2.023e-09 | 0 | 0 | 0 | 0 | 0 | 1 | -90 | 90 | 0.052207 | 0.013168 | -0.052171 | -0.013145
7 | 21 | 2.5937 | 1.6599 | 4.3555e-09 | 0 | 0 | 0 | 0 | 0 | 1 | -90 | 90 | 0.087356 | 0.022102 | -0.087139 | -0.021963
8 | 35 | 0.57973 | 0.37103 | 2.9206e-09 | 0 | 0 | 0 | 0 | 0 | 1 | -90 | 90 | -0.22377 | -0.057029 | 0.22409 | 0.057229
8 | 36 | 5.1757 | 3.3125 | 8.6915e-09 | 0 | 0 | 0 | 0 | 0 | 1 | -90 | 90 | 0.013425 | 0.0033678 | -0.013415 | -0.0033622
19 | 68 | 2.6886 | 1.7207 | 4.5149e-09 | 0 | 0 | 0 | 0 | 0 | 1 | -90 | 90 | 0.0088204 | 0.0022112 | -0.0088181 | -0.0022101
19 | 14 | 0.53037 | 0.33944 | 8.9063e-10 | 0 | 0 | 0 | 0 | 0 | 1 | -90 | 90 | 0.026013 | 0.0065296 | -0.026009 | -0.0065272
48 | 62 | 3.5176 | 2.2513 | 5.907e-09 | 0 | 0 | 0 | 0 | 0 | 1 | -90 | 90 | 0.048652 | 0.012263 | -0.04856 | -0.012205
35 | 26 | 1.2978 | 0.8306 | 6.5382e-09 | 0 | 0 | 0 | 0 | 0 | 1 | -90 | 90 | -0.23891 | -0.060944 | 0.23971 | 0.061452
16 | 17 | 3.3873 | 2.1679 | 5.6882e-09 | 0 | 0 | 0 | 0 | 0 | 1 | -90 | 90 | 0.018997 | 0.0047702 | -0.018984 | -0.0047621
17 | 18 | 6.083 | 3.8931 | 1.0215e-08 | 0 | 0 | 0 | 0 | 0 | 1 | -90 | 90 | 0.009226 | 0.0023142 | -0.0092203 | -0.0023115
17 | 20 | 8.7804 | 5.6194 | 1.4745e-08 | 0 | 0 | 0 | 0 | 0 | 1 | -90 | 90 | 0.0097575 | 0.0024479 | -0.0097483 | -0.0024434
18 | 71 | 3.1035 | 1.9863 | 5.2116e-09 | 0 | 0 | 0 | 0 | 0 | 1 | -90 | 90 | 0.0092203 | 0.0023115 | -0.0092173 | -0.0023102
20 | 43 | 1.378 | 0.88194 | 2.3141e-09 | 0 | 0 | 0 | 0 | 0 | 1 | -90 | 90 | 0.0097483 | 0.0024434 | -0.0097468 | -0.0024427
14 | 11 | 0.91972 | 0.58862 | 1.5445e-09 | 0 | 0 | 0 | 0 | 0 | 1 | -90 | 90 | 0.022042 | 0.0055328 | -0.022037 | -0.0055298
62 | 63 | 4.3837 | 2.8055 | 7.3613e-09 | 0 | 0 | 0 | 0 | 0 | 1 | -90 | 90 | 0.043064 | 0.010827 | -0.042975 | -0.010771
26 | 24 | 0.29529 | 0.18899 | 1.4876e-09 | 0 | 0 | 0 | 0 | 0 | 1 | -90 | 90 | 0.30509 | 0.077705 | -0.30479 | -0.077518
10 | 11 | 4.082 | 2.6125 | 6.8547e-09 | 0 | 0 | 0 | 0 | 0 | 1 | -90 | 90 | -0.019464 | -0.004879 | 0.019482 | 0.0048894
10 | 12 | 1.6699 | 1.0688 | 2.8043e-09 | 0 | 0 | 0 | 0 | 0 | 1 | -90 | 90 | 0.0096066 | 0.0024083 | -0.0096049 | -0.0024075
11 | 13 | 0.50578 | 0.3237 | 8.4934e-10 | 0 | 0 | 0 | 0 | 0 | 1 | -90 | 90 | 0.0025553 | 0.00064034 | -0.0025552 | -0.0006404
12 | 15 | 0.62172 | 0.3979 | 1.044e-09 | 0 | 0 | 0 | 0 | 0 | 1 | -90 | 90 | 0.0096049 | 0.0024075 | -0.0096042 | -0.0024072
13 | 61 | 0.26678 | 0.17074 | 4.4799e-10 | 0 | 0 | 0 | 0 | 0 | 1 | -90 | 90 | 0.0025552 | 0.0006404 | -0.0025552 | -0.00064043
43 | 42 | 1.4029 | 0.89785 | 2.3558e-09 | 0 | 0 | 0 | 0 | 0 | 1 | -90 | 90 | 0.0064083 | 0.001606 | -0.0064077 | -0.0016058
42 | 40 | 0.21594 | 0.1382 | 3.6262e-10 | 0 | 0 | 0 | 0 | 0 | 1 | -90 | 90 | 0.003643 | 0.0009129 | -0.003643 | -0.00091291
22 | 23 | 0.3286 | 0.21031 | 1.6554e-09 | 0 | 0 | 0 | 0 | 0 | 1 | -90 | 90 | 0.21608 | 0.054968 | -0.21591 | -0.054863
22 | 24 | 1.1673 | 0.74705 | 5.8804e-09 | 0 | 0 | 0 | 0 | 0 | 1 | -90 | 90 | -0.23503 | -0.059718 | 0.23572 | 0.06016
23 | 25 | 0.71353 | 0.45666 | 3.5946e-09 | 0 | 0 | 0 | 0 | 0 | 1 | -90 | 90 | 0.21462 | 0.054539 | -0.21426 | -0.054313
24 | 27 | 2.2126 | 1.4161 | 3.7156e-09 | 0 | 0 | 0 | 0 | 0 | 1 | -90 | 90 | 0.069074 | 0.017358 | -0.068961 | -0.017286
25 | 47 | 0.82855 | 0.53027 | 4.1741e-09 | 0 | 0 | 0 | 0 | 0 | 1 | -90 | 90 | 0.16843 | 0.042764 | -0.16817 | -0.042602
25 | 44 | 0.0088411 | 0.0056583 | 1.4847e-11 | 0 | 0 | 0 | 0 | 0 | 1 | -90 | 90 | 0.045839 | 0.011549 | -0.045838 | -0.011549
27 | 74 | 0.14516 | 0.0929 | 2.4376e-10 | 0 | 0 | 0 | 0 | 0 | 1 | -90 | 90 | 0.068961 | 0.017286 | -0.068954 | -0.017281
47 | 49 | 1.6998 | 1.0878 | 5.7087e-09 | 0 | 0 | 0 | 0 | 0 | 1 | -90 | 90 | 0.16374 | 0.04149 | -0.16324 | -0.041175
44 | 45 | 1.9486 | 1.2471 | 3.2722e-09 | 0 | 0 | 0 | 0 | 0 | 1 | -90 | 90 | 0.035024 | 0.0088391 | -0.034999 | -0.0088229
49 | 50 | 0.036414 | 0.023305 | 6.1149e-11 | 0 | 0 | 0 | 0 | 0 | 1 | -90 | 90 | 0.13511 | 0.034124 | -0.1351 | -0.03412
45 | 46 | 0.91224 | 0.58384 | 1.5319e-09 | 0 | 0 | 0 | 0 | 0 | 1 | -90 | 90 | 0.033103 | 0.0083479 | -0.033093 | -0.0083412
29 | 30 | 0.037536 | 0.024023 | 6.3034e-11 | 0 | 0 | 0 | 0 | 0 | 1 | -90 | 90 | -0.055438 | -0.013896 | 0.055439 | 0.013897
29 | 31 | 5.048 | 3.2307 | 8.477e-09 | 0 | 0 | 0 | 0 | 0 | 1 | -90 | 90 | 0.010634 | 0.0026671 | -0.010627 | -0.0026639
30 | 32 | 2.5219 | 1.614 | 4.2349e-09 | 0 | 0 | 0 | 0 | 0 | 1 | -90 | 90 | -0.058002 | -0.01454 | 0.058096 | 0.014599
31 | 33 | 0.74155 | 0.47459 | 1.2453e-09 | 0 | 0 | 0 | 0 | 0 | 1 | -90 | 90 | 0.010627 | 0.0026639 | -0.010626 | -0.0026634
32 | 57 | 0.26778 | 0.17138 | 4.4968e-10 | 0 | 0 | 0 | 0 | 0 | 1 | -90 | 90 | -0.059762 | -0.015016 | 0.059773 | 0.015023
33 | 34 | 0.74022 | 0.47374 | 1.243e-09 | 0 | 0 | 0 | 0 | 0 | 1 | -90 | 90 | 0.0073706 | 0.0018475 | -0.0073701 | -0.0018473
57 | 56 | 0.076681 | 0.049076 | 1.2877e-10 | 0 | 0 | 0 | 0 | 0 | 1 | -90 | 90 | -0.060747 | -0.015267 | 0.06075 | 0.015269
34 | 67 | 1.7266 | 1.105 | 2.8995e-09 | 0 | 0 | 0 | 0 | 0 | 1 | -90 | 90 | 0.0073701 | 0.0018473 | -0.0073691 | -0.0018469
56 | 58 | 5.0596 | 3.2381 | 8.4964e-09 | 0 | 0 | 0 | 0 | 0 | 1 | -90 | 90 | 0.052951 | 0.013337 | -0.052795 | -0.013238
56 | 50 | 2.7226 | 1.7424 | 4.5719e-09 | 0 | 0 | 0 | 0 | 0 | 1 | -90 | 90 | -0.1137 | -0.028606 | 0.11409 | 0.028853
38 | 40 | 1.392 | 0.8909 | 2.3376e-09 | 0 | 0 | 0 | 0 | 0 | 1 | -90 | 90 | -0.0036428 | -0.00091301 | 0.003643 | 0.00091291
60 | 59 | 3.3737 | 2.1591 | 5.6653e-09 | 0 | 0 | 0 | 0 | 0 | 1 | -90 | 90 | -0.012187 | -0.0030545 | 0.012193 | 0.0030575
59 | 58 | 0.77243 | 0.49436 | 1.2971e-09 | 0 | 0 | 0 | 0 | 0 | 1 | -90 | 90 | -0.037082 | -0.0092955 | 0.037094 | 0.0093029
46 | 64 | 3.0037 | 1.9223 | 5.044e-09 | 0 | 0 | 0 | 0 | 0 | 1 | -90 | 90 | 0.031816 | 0.0080212 | -0.031783 | -0.0080007
64 | 65 | 4.5282 | 2.8981 | 7.6041e-09 | 0 | 0 | 0 | 0 | 0 | 1 | -90 | 90 | 0.031783 | 0.0080007 | -0.031734 | -0.0079697
65 | 66 | 1.776 | 1.1367 | 2.9824e-09 | 0 | 0 | 0 | 0 | 0 | 1 | -90 | 90 | 0.031734 | 0.0079697 | -0.031714 | -0.0079576
51 | 52 | 3.2606 | 2.0868 | 5.4755e-09 | 0 | 0 | 0 | 0 | 0 | 1 | -90 | 90 | -0.014591 | -0.0036562 | 0.014599 | 0.0036605
51 | 53 | 0.62444 | 0.39964 | 1.0486e-09 | 0 | 0 | 0 | 0 | 0 | 1 | -90 | 90 | 0.0074712 | 0.0018718 | -0.0074708 | -0.0018716
52 | 54 | 0.037033 | 0.023701 | 6.2189e-11 | 0 | 0 | 0 | 0 | 0 | 1 | -90 | 90 | -0.01867 | -0.0046809 | 0.01867 | 0.004681
53 | 55 | 2.2249 | 1.4239 | 3.7362e-09 | 0 | 0 | 0 | 0 | 0 | 1 | -90 | 90 | 0.0037401 | 0.00093661 | -0.0037398 | -0.00093675
54 | 66 | 3.5683 | 2.2837 | 5.9921e-09 | 0 | 0 | 0 | 0 | 0 | 1 | -90 | 90 | -0.023103 | -0.0057919 | 0.023124 | 0.0058046
55 | 69 | 5.0688 | 3.244 | 8.5119e-09 | 0 | 0 | 0 | 0 | 0 | 1 | -90 | 90 | 0.0037398 | 0.00093675 | -0.003739 | -0.00093709