## bus_data
BUS_I | BUS_TYPE | Pd | Qd | Gs | Bs | area | Vm | Va | baseKV | zone | Vmax | Vmin
1 | 1 | 0.0081746 | 0.0020487 | 0 | 0 | 1 | 0.99157 | -0.16015 | 0.4 | 1 | 1.1 | 0.9
2 | 1 | 0 | 0 | 0 | 0 | 1 | 0.98998 | -0.19064 | 0.4 | 1 | 1.1 | 0.9
3 | 1 | 0 | 0 | 0 | 0 | 1 | 0.992 | -0.15204 | 0.4 | 1 | 1.1 | 0.9
4 | 1 | 0 | 0 | 0 | 0 | 1 | 0.98692 | -0.24924 | 0.4 | 1 | 1.1 | 0.9
22 | 1 | 0.0029829 | 0.00074758 | 0 | 0 | 1 | 0.99629 | -0.070255 | 0.4 | 1 | 1.1 | 0.9
10 | 1 | 0 | 0 | 0 | 0 | 1 | 0.98814 | -0.22634 | 0.4 | 1 | 1.1 | 0.9
58 | 1 | 0.00024426 | 6.1216e-05 | 0 | 0 | 1 | 0.98572 | -0.27232 | 0.4 | 1 | 1.1 | 0.9
5 | 1 | 0 | 0 | 0 | 0 | 1 | 0.98346 | -0.3173 | 0.4 | 1 | 1.1 | 0.9
6 | 1 | 0 | 0 | 0 | 0 | 1 | 0.98644 | -0.25926 | 0.4 | 1 | 1.1 | 0.9
26 | 1 | 0.051796 | 0.012981 | 0 | 0 | 1 | 0.98168 | -0.35211 | 0.4 | 1 | 1.1 | 0.9
20 | 1 | 0 | 0 | 0 | 0 | 1 | 0.98581 | -0.27149 | 0.4 | 1 | 1.1 | 0.9
24 | 1 | 0.069048 | 0.017305 | 0 | 0 | 1 | 0.98361 | -0.31447 | 0.4 | 1 | 1.1 | 0.9
7 | 1 | 0 | 0 | 0 | 0 | 1 | 0.98498 | -0.2866 | 0.4 | 1 | 1.1 | 0.9
59 | 1 | 0.0013183 | 0.0003304 | 0 | 0 | 1 | 0.98373 | -0.31089 | 0.4 | 1 | 1.1 | 0.9
8 | 1 | 0 | 0 | 0 | 0 | 1 | 0.98357 | -0.31489 | 0.4 | 1 | 1.1 | 0.9
19 | 1 | 0 | 0 | 0 | 0 | 1 | 0.98404 | -0.30566 | 0.4 | 1 | 1.1 | 0.9
94 | 1 | 0.0051708 | 0.0012959 | 0 | 0 | 1 | 0.98262 | -0.33321 | 0.4 | 1 | 1.1 | 0.9
28 | 1 | 0.079258 | 0.019864 | 0 | 0 | 1 | 0.98507 | -0.28604 | 0.4 | 1 | 1.1 | 0.9
11 | 1 | 0 | 0 | 0 | 0 | 1 | 0.97414 | -0.49907 | 0.4 | 1 | 1.1 | 0.9
31 | 1 | 0 | 0 | 0 | 0 | 1 | 0.97615 | -0.45962 | 0.4 | 1 | 1.1 | 0.9
51 | 1 | 0.0021243 | 0.0005324 | 0 | 0 | 1 | 0.97348 | -0.51213 | 0.4 | 1 | 1.1 | 0.9
12 | 1 | 0 | 0 | 0 | 0 | 1 | 0.97261 | -0.52935 | 0.4 | 1 | 1.1 | 0.9
132 | 1 | 0.0070817 | 0.0017748 | 0 | 0 | 1 | 0.9724 | -0.53341 | 0.4 | 1 | 1.1 | 0.9
67 | 1 | 0.003627 | 0.00090902 | 0 | 0 | 1 | 0.9727 | -0.52752 | 0.4 | 1 | 1.1 | 0.9
14 | 1 | 0 | 0 | 0 | 0 | 1 | 0.97432 | -0.49484 | 0.4 | 1 | 1.1 | 0.9
65 | 1 | 0.0018981 | 0.00047571 | 0 | 0 | 1 | 0.9742 | -0.49716 | 0.4 | 1 | 1.1 | 0.9
62 | 1 | 0.0013219 | 0.0003313 | 0 | 0 | 1 | 0.97443 | -0.49261 | 0.4 | 1 | 1.1 | 0.9
16 | 3 | 0 | 0 | 0 | 0 | 1 | 1 | 0 | 0.4 | 1 | 1.1 | 0.9
27 | 1 | 0.066851 | 0.016754 | 0 | 0 | 1 | 0.99644 | -0.067338 | 0.4 | 1 | 1.1 | 0.9
18 | 1 | 0 | 0 | 0 | 0 | 1 | 0.97834 | -0.41572 | 0.4 | 1 | 1.1 | 0.9
86 | 1 | 0 | 0 | 0 | 0 | 1 | 0.97759 | -0.43044 | 0.4 | 1 | 1.1 | 0.9
79 | 1 | 0.0021122 | 0.00052937 | 0 | 0 | 1 | 0.97882 | -0.40633 | 0.4 | 1 | 1.1 | 0.9
23 | 1 | 0.0081989 | 0.0020548 | 0 | 0 | 1 | 0.98516 | -0.28393 | 0.4 | 1 | 1.1 | 0.9
60 | 1 | 0.0018538 | 0.00046461 | 0 | 0 | 1 | 0.98359 | -0.31351 | 0.4 | 1 | 1.1 | 0.9
43 | 1 | 0.0017228 | 0.00043176 | 0 | 0 | 1 | 0.98167 | -0.35178 | 0.4 | 1 | 1.1 | 0.9
25 | 1 | 0.070347 | 0.017631 | 0 | 0 | 1 | 0.98507 | -0.28616 | 0.4 | 1 | 1.1 | 0.9
29 | 1 | 0.0054115 | 0.0013562 | 0 | 0 | 1 | 0.97774 | -0.42836 | 0.4 | 1 | 1.1 | 0.9
49 | 1 | 0.0038933 | 0.00097575 | 0 | 0 | 1 | 0.97343 | -0.51316 | 0.4 | 1 | 1.1 | 0.9
52 | 1 | 0.003624 | 0.00090826 | 0 | 0 | 1 | 0.97295 | -0.52251 | 0.4 | 1 | 1.1 | 0.9
97 | 1 | 0.0011231 | 0.00028148 | 0 | 0 | 1 | 0.97429 | -0.49528 | 0.4 | 1 | 1.1 | 0.9
75 | 1 | 0 | 0 | 0 | 0 | 1 | 0.97431 | -0.49488 | 0.4 | 1 | 1.1 | 0.9
63 | 1 | 0.0039773 | 0.0009968 | 0 | 0 | 1 | 0.97444 | -0.49232 | 0.4 | 1 | 1.1 | 0.9
116 | 1 | 0.00050824 | 0.00012738 | 0 | 0 | 1 | 0.98271 | -0.33066 | 0.4 | 1 | 1.1 | 0.9
61 | 1 | 0 | 0 | 0 | 0 | 1 | 0.98271 | -0.33053 | 0.4 | 1 | 1.1 | 0.9
95 | 1 | 0 | 0 | 0 | 0 | 1 | 0.97689 | -0.44414 | 0.4 | 1 | 1.1 | 0.9
127 | 1 | 0.0011622 | 0.00029128 | 0 | 0 | 1 | 0.97664 | -0.44898 | 0.4 | 1 | 1.1 | 0.9
126 | 1 | 0.0011621 | 0.00029126 | 0 | 0 | 1 | 0.97718 | -0.43848 | 0.4 | 1 | 1.1 | 0.9
84 | 1 | 0 | 0 | 0 | 0 | 1 | 0.97747 | -0.43271 | 0.4 | 1 | 1.1 | 0.9
78 | 1 | 0.00047818 | 0.00011984 | 0 | 0 | 1 | 0.97945 | -0.39398 | 0.4 | 1 | 1.1 | 0.9
30 | 1 | 0.005049 | 0.0012654 | 0 | 0 | 1 | 0.97868 | -0.40998 | 0.4 | 1 | 1.1 | 0.9
32 | 1 | 0 | 0 | 0 | 0 | 1 | 0.97917 | -0.40047 | 0.4 | 1 | 1.1 | 0.9
42 | 1 | 0 | 0 | 0 | 0 | 1 | 0.97865 | -0.41069 | 0.4 | 1 | 1.1 | 0.9
123 | 1 | 0.0055609 | 0.0013937 | 0 | 0 | 1 | 0.9782 | -0.41948 | 0.4 | 1 | 1.1 | 0.9
34 | 1 | 0.0023886 | 0.00059863 | 0 | 0 | 1 | 0.9721 | -0.53839 | 0.4 | 1 | 1.1 | 0.9
35 | 1 | 0.0012668 | 0.0003175 | 0 | 0 | 1 | 0.97205 | -0.53941 | 0.4 | 1 | 1.1 | 0.9
36 | 1 | 0 | 0 | 0 | 0 | 1 | 0.97236 | -0.53324 | 0.4 | 1 | 1.1 | 0.9
37 | 1 | 0.0012664 | 0.00031739 | 0 | 0 | 1 | 0.97191 | -0.54215 | 0.4 | 1 | 1.1 | 0.9
38 | 1 | 0.0014366 | 0.00036005 | 0 | 0 | 1 | 0.97296 | -0.52129 | 0.4 | 1 | 1.1 | 0.9
39 | 1 | 0 | 0 | 0 | 0 | 1 | 0.97129 | -0.55436 | 0.4 | 1 | 1.1 | 0.9
130 | 1 | 0.0011439 | 0.00028668 | 0 | 0 | 1 | 0.9719 | -0.54233 | 0.4 | 1 | 1.1 | 0.9
115 | 1 | 0.0011444 | 0.00028682 | 0 | 0 | 1 | 0.97345 | -0.51164 | 0.4 | 1 | 1.1 | 0.9
134 | 1 | 0.014392 | 0.0036069 | 0 | 0 | 1 | 0.97026 | -0.57474 | 0.4 | 1 | 1.1 | 0.9
40 | 1 | 0 | 0 | 0 | 0 | 1 | 0.97371 | -0.50663 | 0.4 | 1 | 1.1 | 0.9
102 | 1 | 0 | 0 | 0 | 0 | 1 | 0.9738 | -0.50476 | 0.4 | 1 | 1.1 | 0.9
99 | 1 | 0.0011565 | 0.00028985 | 0 | 0 | 1 | 0.97368 | -0.50709 | 0.4 | 1 | 1.1 | 0.9
41 | 1 | 0 | 0 | 0 | 0 | 1 | 0.97177 | -0.5448 | 0.4 | 1 | 1.1 | 0.9
122 | 1 | 0.0011442 | 0.00028675 | 0 | 0 | 1 | 0.97155 | -0.54932 | 0.4 | 1 | 1.1 | 0.9
131 | 1 | 0.00085138 | 0.00021338 | 0 | 0 | 1 | 0.97395 | -0.50186 | 0.4 | 1 | 1.1 | 0.9
100 | 1 | 0 | 0 | 0 | 0 | 1 | 0.97368 | -0.50716 | 0.4 | 1 | 1.1 | 0.9
120 | 1 | 0.001144 | 0.00028671 | 0 | 0 | 1 | 0.97145 | -0.55117 | 0.4 | 1 | 1.1 | 0.9
44 | 1 | 0.0028741 | 0.00072031 | 0 | 0 | 1 | 0.97528 | -0.47578 | 0.4 | 1 | 1.1 | 0.9
45 | 1 | 0.0028025 | 0.00070237 | 0 | 0 | 1 | 0.97496 | -0.4822 | 0.4 | 1 | 1.1 | 0.9
46 | 1 | 0.0022415 | 0.00056177 | 0 | 0 | 1 | 0.97531 | -0.47521 | 0.4 | 1 | 1.1 | 0.9
47 | 1 | 0.003055 | 0.00076566 | 0 | 0 | 1 | 0.97496 | -0.4822 | 0.4 | 1 | 1.1 | 0.9
48 | 1 | 0 | 0 | 0 | 0 | 1 | 0.97558 | -0.46993 | 0.4 | 1 | 1.1 | 0.9
66 | 1 | 0.0033892 | 0.00084941 | 0 | 0 | 1 | 0.97478 | -0.48575 | 0.4 | 1 | 1.1 | 0.9
76 | 1 | 0.00046509 | 0.00011656 | 0 | 0 | 1 | 0.97528 | -0.47576 | 0.4 | 1 | 1.1 | 0.9
98 | 1 | 0.0004547 | 0.00011396 | 0 | 0 | 1 | 0.97599 | -0.46188 | 0.4 | 1 | 1.1 | 0.9
89 | 1 | 0.0031636 | 0.00079287 | 0 | 0 | 1 | 0.97477 | -0.48577 | 0.4 | 1 | 1.1 | 0.9
64 | 1 | 0 | 0 | 0 | 0 | 1 | 0.97464 | -0.48845 | 0.4 | 1 | 1.1 | 0.9
87 | 1 | 0.0011265 | 0.00028233 | 0 | 0 | 1 | 0.97677 | -0.44646 | 0.4 | 1 | 1.1 | 0.9
50 | 1 | 0.0036707 | 0.00091996 | 0 | 0 | 1 | 0.97302 | -0.52116 | 0.4 | 1 | 1.1 | 0.9
53 | 1 | 0.00095993 | 0.00024058 | 0 | 0 | 1 | 0.97516 | -0.47811 | 0.4 | 1 | 1.1 | 0.9
54 | 1 | 0.00085141 | 0.00021338 | 0 | 0 | 1 | 0.97515 | -0.4783 | 0.4 | 1 | 1.1 | 0.9
55 | 1 | 0.00085134 | 0.00021337 | 0 | 0 | 1 | 0.97588 | -0.46393 | 0.4 | 1 | 1.1 | 0.9
56 | 1 | 0.0011355 | 0.00028459 | 0 | 0 | 1 | 0.97455 | -0.49006 | 0.4 | 1 | 1.1 | 0.9
57 | 1 | 0 | 0 | 0 | 0 | 1 | 0.97604 | -0.46078 | 0.4 | 1 | 1.1 | 0.9
118 | 1 | 0.0011241 | 0.00028172 | 0 | 0 | 1 | 0.9745 | -0.49099 | 0.4 | 1 | 1.1 | 0.9
125 | 1 | 0.0011616 | 0.00029112 | 0 | 0 | 1 | 0.97611 | -0.45932 | 0.4 | 1 | 1.1 | 0.9
124 | 1 | 0.0019076 | 0.00047808 | 0 | 0 | 1 | 0.97587 | -0.46423 | 0.4 | 1 | 1.1 | 0.9
128 | 1 | 0.00089864 | 0.00022522 | 0 | 0 | 1 | 0.97622 | -0.45729 | 0.4 | 1 | 1.1 | 0.9
114 | 1 | 0.0015013 | 0.00037626 | 0 | 0 | 1 | 0.97579 | -0.46572 | 0.4 | 1 | 1.1 | 0.9
105 | 1 | 0.0075163 | 0.0018838 | 0 | 0 | 1 | 0.9818 | -0.34825 | 0.4 | 1 | 1.1 | 0.9
104 | 1 | 0.00039159 | 9.8141e-05 | 0 | 0 | 1 | 0.98127 | -0.35857 | 0.4 | 1 | 1.1 | 0.9
77 | 1 | 0.0015547 | 0.00038965 | 0 | 0 | 1 | 0.9746 | -0.48913 | 0.4 | 1 | 1.1 | 0.9
73 | 1 | 0.0026654 | 0.00066802 | 0 | 0 | 1 | 0.97449 | -0.49134 | 0.4 | 1 | 1.1 | 0.9
108 | 1 | 0.00047482 | 0.000119 | 0 | 0 | 1 | 0.9746 | -0.48913 | 0.4 | 1 | 1.1 | 0.9
74 | 1 | 0.0026663 | 0.00066825 | 0 | 0 | 1 | 0.97433 | -0.4946 | 0.4 | 1 | 1.1 | 0.9
68 | 1 | 0.0013729 | 0.00034407 | 0 | 0 | 1 | 0.97666 | -0.44869 | 0.4 | 1 | 1.1 | 0.9
69 | 1 | 0.0013732 | 0.00034416 | 0 | 0 | 1 | 0.97668 | -0.44834 | 0.4 | 1 | 1.1 | 0.9
70 | 1 | 0.0013732 | 0.00034416 | 0 | 0 | 1 | 0.97666 | -0.44873 | 0.4 | 1 | 1.1 | 0.9
71 | 1 | 0.0013729 | 0.00034407 | 0 | 0 | 1 | 0.97668 | -0.44822 | 0.4 | 1 | 1.1 | 0.9
92 | 1 | 0.001665 | 0.00041729 | 0 | 0 | 1 | 0.97678 | -0.44631 | 0.4 | 1 | 1.1 | 0.9
93 | 1 | 0.0016146 | 0.00040465 | 0 | 0 | 1 | 0.97685 | -0.44502 | 0.4 | 1 | 1.1 | 0.9
103 | 1 | 0.0015739 | 0.00039445 | 0 | 0 | 1 | 0.97562 | -0.46906 | 0.4 | 1 | 1.1 | 0.9
113 | 1 | 0 | 0 | 0 | 0 | 1 | 0.97565 | -0.46848 | 0.4 | 1 | 1.1 | 0.9
96 | 1 | 0.0026654 | 0.00066802 | 0 | 0 | 1 | 0.97426 | -0.49601 | 0.4 | 1 | 1.1 | 0.9
80 | 1 | 0.0036011 | 0.00090252 | 0 | 0 | 1 | 0.97955 | -0.39209 | 0.4 | 1 | 1.1 | 0.9
81 | 1 | 0.00045055 | 0.00011292 | 0 | 0 | 1 | 0.98021 | -0.37915 | 0.4 | 1 | 1.1 | 0.9
109 | 1 | 0.00070517 | 0.00017673 | 0 | 0 | 1 | 0.98025 | -0.37835 | 0.4 | 1 | 1.1 | 0.9
107 | 1 | 0.00044354 | 0.00011116 | 0 | 0 | 1 | 0.98079 | -0.36784 | 0.4 | 1 | 1.1 | 0.9
82 | 1 | 0.0011163 | 0.00027978 | 0 | 0 | 1 | 0.9773 | -0.43613 | 0.4 | 1 | 1.1 | 0.9
83 | 1 | 0.0011955 | 0.00029961 | 0 | 0 | 1 | 0.97708 | -0.44044 | 0.4 | 1 | 1.1 | 0.9
85 | 1 | 0.0011259 | 0.00028219 | 0 | 0 | 1 | 0.97705 | -0.44102 | 0.4 | 1 | 1.1 | 0.9
88 | 1 | 0.0011613 | 0.00029106 | 0 | 0 | 1 | 0.97691 | -0.4437 | 0.4 | 1 | 1.1 | 0.9
101 | 1 | 0.001134 | 0.0002842 | 0 | 0 | 1 | 0.97366 | -0.50766 | 0.4 | 1 | 1.1 | 0.9
133 | 1 | 0.00089903 | 0.00022532 | 0 | 0 | 1 | 0.97641 | -0.4535 | 0.4 | 1 | 1.1 | 0.9
111 | 1 | 0.0016023 | 0.00040158 | 0 | 0 | 1 | 0.97568 | -0.46791 | 0.4 | 1 | 1.1 | 0.9
106 | 1 | 0 | 0 | 0 | 0 | 1 | 0.98122 | -0.35956 | 0.4 | 1 | 1.1 | 0.9
110 | 1 | 0.0015743 | 0.00039456 | 0 | 0 | 1 | 0.9757 | -0.46739 | 0.4 | 1 | 1.1 | 0.9
112 | 1 | 0.0016441 | 0.00041206 | 0 | 0 | 1 | 0.97574 | -0.4667 | 0.4 | 1 | 1.1 | 0.9
117 | 1 | 0.0016013 | 0.00040131 | 0 | 0 | 1 | 0.9713 | -0.55414 | 0.4 | 1 | 1.1 | 0.9
121 | 1 | 0.0016009 | 0.00040122 | 0 | 0 | 1 | 0.97133 | -0.55365 | 0.4 | 1 | 1.1 | 0.9
119 | 1 | 0.0016005 | 0.00040112 | 0 | 0 | 1 | 0.97138 | -0.55266 | 0.4 | 1 | 1.1 | 0.9
129 | 1 | 0.0011614 | 0.00029106 | 0 | 0 | 1 | 0.97636 | -0.45446 | 0.4 | 1 | 1.1 | 0.9

## generator_data
GEN_BUS | PG | QG | QMAX | QMIN | VG | MBASE | GEN_STATUS | PMAX | PMIN
16 | 0.53732 | 0.13789 | 10 | -10 | 1 | 100 | 1 | 10 | 0

## branch_data
F_BUS | T_BUS | BR_R | BR_X | BR_B | RATE_A | RATE_B | RATE_C | TAP | SHIFT | BR_STATUS | ANGMIN | ANGMAX | P_in | Q_in | P_out | Q_out
1 | 2 | 1.0696 | 0.68453 | 7.1844e-09 | 0 | 0 | 0 | 0 | 0 | 1 | -90 | 90 | 0.12727 | 0.032621 | -0.12708 | -0.032501
1 | 3 | 0.2677 | 0.17133 | 1.7982e-09 | 0 | 0 | 0 | 0 | 0 | 1 | -90 | 90 | -0.13545 | -0.034669 | 0.1355 | 0.034703
2 | 4 | 2.0463 | 1.3096 | 1.3745e-08 | 0 | 0 | 0 | 0 | 0 | 1 | -90 | 90 | 0.12708 | 0.032501 | -0.12672 | -0.032273
3 | 22 | 0.78901 | 0.50497 | 5.2999e-09 | 0 | 0 | 0 | 0 | 0 | 1 | -90 | 90 | -0.46384 | -0.11805 | 0.46567 | 0.11922
3 | 10 | 1.0026 | 0.64164 | 6.7343e-09 | 0 | 0 | 0 | 0 | 0 | 1 | -90 | 90 | 0.32834 | 0.083347 | -0.32717 | -0.082599
4 | 58 | 0.80267 | 0.51371 | 5.3916e-09 | 0 | 0 | 0 | 0 | 0 | 1 | -90 | 90 | 0.12672 | 0.032273 | -0.12658 | -0.032183
22 | 27 | 0.028087 | 0.017976 | 1.8866e-10 | 0 | 0 | 0 | 0 | 0 | 1 | -90 | 90 | -0.46866 | -0.11997 | 0.46872 | 0.12001
10 | 28 | 1.7411 | 1.1143 | 5.8475e-09 | 0 | 0 | 0 | 0 | 0 | 1 | -90 | 90 | 0.15003 | 0.037768 | -0.1496 | -0.037495
10 | 6 | 0.81703 | 0.5229 | 5.4881e-09 | 0 | 0 | 0 | 0 | 0 | 1 | -90 | 90 | 0.17714 | 0.044832 | -0.17686 | -0.044654
58 | 7 | 0.49653 | 0.31778 | 3.3353e-09 | 0 | 0 | 0 | 0 | 0 | 1 | -90 | 90 | 0.12634 | 0.032122 | -0.12625 | -0.032067
5 | 6 | 4.8724 | 3.1183 | 8.1821e-09 | 0 | 0 | 0 | 0 | 0 | 1 | -90 | 90 | -0.051882 | -0.013036 | 0.052026 | 0.013127
5 | 26 | 2.9085 | 1.8614 | 4.8841e-09 | 0 | 0 | 0 | 0 | 0 | 1 | -90 | 90 | 0.051882 | 0.013036 | -0.051796 | -0.012981
6 | 20 | 0.96697 | 0.61886 | 6.4952e-09 | 0 | 0 | 0 | 0 | 0 | 1 | -90 | 90 | 0.0556 | 0.014105 | -0.055567 | -0.014085
6 | 24 | 3.4778 | 2.2258 | 5.8402e-09 | 0 | 0 | 0 | 0 | 0 | 1 | -90 | 90 | 0.06923 | 0.017421 | -0.069048 | -0.017305
20 | 23 | 0.98167 | 0.62827 | 6.594e-09 | 0 | 0 | 0 | 0 | 0 | 1 | -90 | 90 | 0.055567 | 0.014085 | -0.055534 | -0.014064
7 | 59 | 0.84269 | 0.53932 | 5.6604e-09 | 0 | 0 | 0 | 0 | 0 | 1 | -90 | 90 | 0.12625 | 0.032067 | -0.1261 | -0.031973
59 | 60 | 0.091754 | 0.058723 | 6.1632e-10 | 0 | 0 | 0 | 0 | 0 | 1 | -90 | 90 | 0.12479 | 0.031643 | -0.12477 | -0.031633
8 | 19 | 0.85297 | 0.5459 | 4.2971e-09 | 0 | 0 | 0 | 0 | 0 | 1 | -90 | 90 | -0.047264 | -0.011966 | 0.047285 | 0.011979
8 | 94 | 1.6902 | 1.0817 | 2.8383e-09 | 0 | 0 | 0 | 0 | 0 | 1 | -90 | 90 | 0.047264 | 0.011966 | -0.047223 | -0.01194
19 | 23 | 2.0108 | 1.2869 | 1.013e-08 | 0 | 0 | 0 | 0 | 0 | 1 | -90 | 90 | -0.047285 | -0.011979 | 0.047335 | 0.01201
94 | 43 | 1.9213 | 1.2296 | 3.2264e-09 | 0 | 0 | 0 | 0 | 0 | 1 | -90 | 90 | 0.042052 | 0.010644 | -0.042015 | -0.01062
28 | 25 | 0.0072218 | 0.0046219 | 1.2127e-11 | 0 | 0 | 0 | 0 | 0 | 1 | -90 | 90 | 0.070347 | 0.017631 | -0.070347 | -0.017631
11 | 31 | 6.9985 | 4.479 | 1.1752e-08 | 0 | 0 | 0 | 0 | 0 | 1 | -90 | 90 | -0.024049 | -0.0060369 | 0.024094 | 0.0060648
11 | 51 | 2.3107 | 1.4789 | 3.8804e-09 | 0 | 0 | 0 | 0 | 0 | 1 | -90 | 90 | 0.024049 | 0.0060369 | -0.024034 | -0.0060277
31 | 29 | 5.565 | 3.5616 | 9.3452e-09 | 0 | 0 | 0 | 0 | 0 | 1 | -90 | 90 | -0.024094 | -0.0060647 | 0.02413 | 0.0060869
51 | 49 | 0.20098 | 0.12863 | 3.375e-10 | 0 | 0 | 0 | 0 | 0 | 1 | -90 | 90 | 0.02191 | 0.0054953 | -0.021908 | -0.0054947
12 | 132 | 2.4323 | 1.5567 | 4.0846e-09 | 0 | 0 | 0 | 0 | 0 | 1 | -90 | 90 | 0.0070828 | 0.0017754 | -0.0070815 | -0.0017749
12 | 67 | 1.0937 | 0.69997 | 1.8366e-09 | 0 | 0 | 0 | 0 | 0 | 1 | -90 | 90 | -0.0070828 | -0.0017754 | 0.0070835 | 0.0017756
67 | 52 | 1.9835 | 1.2695 | 3.3309e-09 | 0 | 0 | 0 | 0 | 0 | 1 | -90 | 90 | -0.01071 | -0.0026847 | 0.010713 | 0.002686
14 | 65 | 5.2056 | 3.3316 | 8.7415e-09 | 0 | 0 | 0 | 0 | 0 | 1 | -90 | 90 | 0.0018983 | 0.00047503 | -0.001898 | -0.00047572
14 | 62 | 4.9866 | 3.1914 | 8.3739e-09 | 0 | 0 | 0 | 0 | 0 | 1 | -90 | 90 | -0.0018983 | -0.00047503 | 0.0018985 | 0.00047436
62 | 63 | 0.38467 | 0.24619 | 6.4596e-10 | 0 | 0 | 0 | 0 | 0 | 1 | -90 | 90 | -0.0032203 | -0.00080567 | 0.0032204 | 0.00080564
16 | 27 | 0.5685 | 0.36384 | 3.8186e-09 | 0 | 0 | 0 | 0 | 0 | 1 | -90 | 90 | 0.53732 | 0.13789 | -0.53557 | -0.13677
18 | 86 | 0.5968 | 0.38195 | 4.0087e-09 | 0 | 0 | 0 | 0 | 0 | 1 | -90 | 90 | 0.10614 | 0.026748 | -0.10607 | -0.026701
18 | 79 | 0.38067 | 0.24363 | 2.557e-09 | 0 | 0 | 0 | 0 | 0 | 1 | -90 | 90 | -0.10614 | -0.026748 | 0.10619 | 0.026778
86 | 126 | 0.63194 | 0.40444 | 4.2448e-09 | 0 | 0 | 0 | 0 | 0 | 1 | -90 | 90 | 0.054671 | 0.013783 | -0.05465 | -0.01377
86 | 84 | 0.18992 | 0.12155 | 3.1893e-10 | 0 | 0 | 0 | 0 | 0 | 1 | -90 | 90 | 0.051399 | 0.012918 | -0.051393 | -0.012915
79 | 78 | 0.49203 | 0.3149 | 3.305e-09 | 0 | 0 | 0 | 0 | 0 | 1 | -90 | 90 | -0.1083 | -0.027308 | 0.10837 | 0.027348
60 | 61 | 0.60461 | 0.38695 | 4.0612e-09 | 0 | 0 | 0 | 0 | 0 | 1 | -90 | 90 | 0.12292 | 0.031168 | -0.12282 | -0.031104
43 | 32 | 5.2365 | 3.3514 | 8.7935e-09 | 0 | 0 | 0 | 0 | 0 | 1 | -90 | 90 | 0.040292 | 0.010188 | -0.040198 | -0.010129
29 | 30 | 2.679 | 1.7145 | 4.4987e-09 | 0 | 0 | 0 | 0 | 0 | 1 | -90 | 90 | -0.029542 | -0.0074431 | 0.029568 | 0.0074593
49 | 50 | 1.8862 | 1.2072 | 3.1675e-09 | 0 | 0 | 0 | 0 | 0 | 1 | -90 | 90 | 0.018015 | 0.0045189 | -0.018008 | -0.0045148
52 | 50 | 0.39923 | 0.25551 | 6.7041e-10 | 0 | 0 | 0 | 0 | 0 | 1 | -90 | 90 | -0.014337 | -0.0035943 | 0.014338 | 0.0035948
97 | 75 | 1.4864 | 0.95132 | 2.4961e-09 | 0 | 0 | 0 | 0 | 0 | 1 | -90 | 90 | -0.0011231 | -0.00028149 | 0.0011231 | 0.00028127
75 | 96 | 1.8045 | 1.1548 | 3.0302e-09 | 0 | 0 | 0 | 0 | 0 | 1 | -90 | 90 | 0.0026655 | 0.00066785 | -0.0026654 | -0.00066805
75 | 74 | 0.3176 | 0.20326 | 5.3333e-10 | 0 | 0 | 0 | 0 | 0 | 1 | -90 | 90 | -0.0037886 | -0.00094912 | 0.0037887 | 0.0009491
63 | 64 | 2.2868 | 1.4636 | 3.8402e-09 | 0 | 0 | 0 | 0 | 0 | 1 | -90 | 90 | -0.0071975 | -0.0018025 | 0.0071989 | 0.001803
116 | 61 | 1.078 | 0.68991 | 1.8102e-09 | 0 | 0 | 0 | 0 | 0 | 1 | -90 | 90 | -0.00050823 | -0.00012738 | 0.00050824 | 0.00012721
61 | 105 | 0.63083 | 0.40373 | 4.2373e-09 | 0 | 0 | 0 | 0 | 0 | 1 | -90 | 90 | 0.12231 | 0.030977 | -0.1222 | -0.030911
95 | 127 | 0.38821 | 0.24846 | 2.6076e-09 | 0 | 0 | 0 | 0 | 0 | 1 | -90 | 90 | 0.053473 | 0.013469 | -0.053461 | -0.013462
95 | 126 | 0.45486 | 0.29111 | 3.0553e-09 | 0 | 0 | 0 | 0 | 0 | 1 | -90 | 90 | -0.053473 | -0.013469 | 0.053488 | 0.013478
127 | 133 | 0.37023 | 0.23695 | 2.4869e-09 | 0 | 0 | 0 | 0 | 0 | 1 | -90 | 90 | 0.052299 | 0.013171 | -0.052287 | -0.013164
84 | 87 | 1.5509 | 0.9926 | 2.6044e-09 | 0 | 0 | 0 | 0 | 0 | 1 | -90 | 90 | 0.038015 | 0.0095596 | -0.03799 | -0.0095439
84 | 82 | 1.0943 | 0.70038 | 1.8377e-09 | 0 | 0 | 0 | 0 | 0 | 1 | -90 | 90 | 0.013378 | 0.0033549 | -0.013376 | -0.0033537
78 | 80 | 0.075144 | 0.048092 | 5.0475e-10 | 0 | 0 | 0 | 0 | 0 | 1 | -90 | 90 | -0.10885 | -0.027468 | 0.10886 | 0.027474
30 | 32 | 1.1841 | 0.75782 | 1.9884e-09 | 0 | 0 | 0 | 0 | 0 | 1 | -90 | 90 | -0.034617 | -0.0087247 | 0.034632 | 0.0087346
32 | 42 | 7.8874 | 5.0479 | 1.3245e-08 | 0 | 0 | 0 | 0 | 0 | 1 | -90 | 90 | 0.0055658 | 0.0013946 | -0.0055631 | -0.0013941
42 | 123 | 6.7853 | 4.3426 | 1.1394e-08 | 0 | 0 | 0 | 0 | 0 | 1 | -90 | 90 | 0.0055631 | 0.0013941 | -0.0055608 | -0.0013937
34 | 35 | 0.40348 | 0.25823 | 6.7755e-10 | 0 | 0 | 0 | 0 | 0 | 1 | -90 | 90 | 0.010773 | 0.0027004 | -0.010772 | -0.0027001
34 | 36 | 1.657 | 1.0604 | 2.7825e-09 | 0 | 0 | 0 | 0 | 0 | 1 | -90 | 90 | -0.013161 | -0.0032991 | 0.013165 | 0.0033009
35 | 37 | 1.2198 | 0.7807 | 2.0484e-09 | 0 | 0 | 0 | 0 | 0 | 1 | -90 | 90 | 0.0095055 | 0.0023826 | -0.0095043 | -0.002382
36 | 38 | 1.8393 | 1.1772 | 3.0887e-09 | 0 | 0 | 0 | 0 | 0 | 1 | -90 | 90 | -0.027584 | -0.0069242 | 0.0276 | 0.006934
36 | 39 | 6.2097 | 3.9742 | 1.0428e-08 | 0 | 0 | 0 | 0 | 0 | 1 | -90 | 90 | 0.01442 | 0.0036234 | -0.014405 | -0.0036151
37 | 130 | 0.089933 | 0.057557 | 1.5102e-10 | 0 | 0 | 0 | 0 | 0 | 1 | -90 | 90 | 0.0082379 | 0.0020646 | -0.0082378 | -0.0020646
38 | 115 | 1.413 | 0.90433 | 2.3728e-09 | 0 | 0 | 0 | 0 | 0 | 1 | -90 | 90 | -0.029037 | -0.007294 | 0.02905 | 0.0073023
39 | 134 | 5.9828 | 3.829 | 1.0047e-08 | 0 | 0 | 0 | 0 | 0 | 1 | -90 | 90 | 0.014405 | 0.0036151 | -0.014391 | -0.0036071
130 | 41 | 1.4778 | 0.9458 | 2.4816e-09 | 0 | 0 | 0 | 0 | 0 | 1 | -90 | 90 | 0.007094 | 0.0017779 | -0.0070932 | -0.0017776
115 | 102 | 0.96937 | 0.6204 | 1.6278e-09 | 0 | 0 | 0 | 0 | 0 | 1 | -90 | 90 | -0.030194 | -0.0075891 | 0.030204 | 0.0075953
40 | 102 | 3.4545 | 2.2108 | 5.801e-09 | 0 | 0 | 0 | 0 | 0 | 1 | -90 | 90 | -0.0022905 | -0.00057364 | 0.0022907 | 0.00057322
40 | 99 | 0.85952 | 0.55009 | 1.4434e-09 | 0 | 0 | 0 | 0 | 0 | 1 | -90 | 90 | 0.0022905 | 0.00057364 | -0.0022904 | -0.00057375
102 | 131 | 0.38126 | 0.24401 | 6.4024e-10 | 0 | 0 | 0 | 0 | 0 | 1 | -90 | 90 | -0.032495 | -0.0081685 | 0.0325 | 0.0081714
99 | 100 | 0.24807 | 0.15876 | 4.1658e-10 | 0 | 0 | 0 | 0 | 0 | 1 | -90 | 90 | 0.001134 | 0.00028389 | -0.001134 | -0.00028392
41 | 122 | 2.6959 | 1.7254 | 4.5272e-09 | 0 | 0 | 0 | 0 | 0 | 1 | -90 | 90 | 0.0070932 | 0.0017776 | -0.0070916 | -0.001777
122 | 120 | 1.3172 | 0.84298 | 2.2119e-09 | 0 | 0 | 0 | 0 | 0 | 1 | -90 | 90 | 0.0059475 | 0.0014903 | -0.005947 | -0.0014902
131 | 118 | 1.3882 | 0.88844 | 2.3311e-09 | 0 | 0 | 0 | 0 | 0 | 1 | -90 | 90 | -0.033351 | -0.0083847 | 0.033368 | 0.0083956
100 | 101 | 1.8942 | 1.2123 | 3.1809e-09 | 0 | 0 | 0 | 0 | 0 | 1 | -90 | 90 | 0.001134 | 0.00028392 | -0.0011339 | -0.00028421
120 | 119 | 1.3066 | 0.83622 | 2.1941e-09 | 0 | 0 | 0 | 0 | 0 | 1 | -90 | 90 | 0.004803 | 0.0012034 | -0.0048027 | -0.0012034
44 | 45 | 2.2023 | 1.4095 | 3.6983e-09 | 0 | 0 | 0 | 0 | 0 | 1 | -90 | 90 | 0.012415 | 0.0031128 | -0.012411 | -0.0031108
44 | 46 | 0.15946 | 0.10205 | 2.6778e-10 | 0 | 0 | 0 | 0 | 0 | 1 | -90 | 90 | -0.015289 | -0.0038332 | 0.015289 | 0.0038334
45 | 47 | 0.0020978 | 0.0013426 | 3.5227e-12 | 0 | 0 | 0 | 0 | 0 | 1 | -90 | 90 | 0.0096087 | 0.0024084 | -0.0096087 | -0.0024084
46 | 48 | 1.2845 | 0.82208 | 2.157e-09 | 0 | 0 | 0 | 0 | 0 | 1 | -90 | 90 | -0.017531 | -0.0043952 | 0.017535 | 0.0043978
47 | 66 | 2.3046 | 1.475 | 3.8701e-09 | 0 | 0 | 0 | 0 | 0 | 1 | -90 | 90 | 0.0065537 | 0.0016427 | -0.0065526 | -0.0016423
48 | 76 | 1.3212 | 0.84557 | 2.2186e-09 | 0 | 0 | 0 | 0 | 0 | 1 | -90 | 90 | 0.018832 | 0.0047241 | -0.018827 | -0.0047209
48 | 98 | 0.94534 | 0.60502 | 1.5875e-09 | 0 | 0 | 0 | 0 | 0 | 1 | -90 | 90 | -0.036368 | -0.0091218 | 0.036382 | 0.0091306
66 | 89 | 0.035106 | 0.022468 | 5.8952e-11 | 0 | 0 | 0 | 0 | 0 | 1 | -90 | 90 | 0.0031635 | 0.0007929 | -0.0031635 | -0.0007929
76 | 64 | 2.9447 | 1.8846 | 4.945e-09 | 0 | 0 | 0 | 0 | 0 | 1 | -90 | 90 | 0.018362 | 0.0046044 | -0.018351 | -0.0045977
98 | 87 | 1.7905 | 1.1459 | 3.0067e-09 | 0 | 0 | 0 | 0 | 0 | 1 | -90 | 90 | -0.036836 | -0.0092446 | 0.036863 | 0.0092616
64 | 77 | 1.4197 | 0.9086 | 2.384e-09 | 0 | 0 | 0 | 0 | 0 | 1 | -90 | 90 | 0.0020296 | 0.00050848 | -0.0020295 | -0.00050867
64 | 73 | 1.3471 | 0.86215 | 2.2622e-09 | 0 | 0 | 0 | 0 | 0 | 1 | -90 | 90 | 0.0091226 | 0.0022863 | -0.0091213 | -0.0022857
53 | 54 | 0.021273 | 0.013615 | 3.5723e-11 | 0 | 0 | 0 | 0 | 0 | 1 | -90 | 90 | 0.036501 | 0.009189 | -0.036501 | -0.0091888
53 | 55 | 1.6194 | 1.0364 | 2.7194e-09 | 0 | 0 | 0 | 0 | 0 | 1 | -90 | 90 | -0.037461 | -0.0094296 | 0.037486 | 0.0094456
54 | 56 | 1.4094 | 0.90202 | 2.3668e-09 | 0 | 0 | 0 | 0 | 0 | 1 | -90 | 90 | 0.035649 | 0.0089755 | -0.035629 | -0.0089629
55 | 57 | 0.35216 | 0.22538 | 1.7741e-09 | 0 | 0 | 0 | 0 | 0 | 1 | -90 | 90 | -0.038338 | -0.0096589 | 0.038344 | 0.0096625
56 | 118 | 0.11607 | 0.074285 | 1.9491e-10 | 0 | 0 | 0 | 0 | 0 | 1 | -90 | 90 | 0.034494 | 0.0086783 | -0.034492 | -0.0086773
57 | 125 | 0.13009 | 0.083254 | 8.7379e-10 | 0 | 0 | 0 | 0 | 0 | 1 | -90 | 90 | -0.04815 | -0.01212 | 0.048153 | 0.012122
57 | 124 | 1.5011 | 0.9607 | 2.5207e-09 | 0 | 0 | 0 | 0 | 0 | 1 | -90 | 90 | 0.0098061 | 0.0024577 | -0.0098045 | -0.0024569
125 | 128 | 0.17625 | 0.1128 | 1.1839e-09 | 0 | 0 | 0 | 0 | 0 | 1 | -90 | 90 | -0.049315 | -0.012413 | 0.049319 | 0.012416
124 | 114 | 0.80801 | 0.51713 | 1.3569e-09 | 0 | 0 | 0 | 0 | 0 | 1 | -90 | 90 | 0.007897 | 0.0019788 | -0.0078964 | -0.0019786
128 | 129 | 0.24171 | 0.15469 | 1.6236e-09 | 0 | 0 | 0 | 0 | 0 | 1 | -90 | 90 | -0.050218 | -0.012641 | 0.050225 | 0.012646
114 | 112 | 0.65078 | 0.4165 | 1.0928e-09 | 0 | 0 | 0 | 0 | 0 | 1 | -90 | 90 | 0.0063951 | 0.0016023 | -0.0063948 | -0.0016022
105 | 104 | 0.39104 | 0.25026 | 2.6266e-09 | 0 | 0 | 0 | 0 | 0 | 1 | -90 | 90 | 0.11469 | 0.029027 | -0.11463 | -0.028991
104 | 106 | 0.037649 | 0.024095 | 2.5289e-10 | 0 | 0 | 0 | 0 | 0 | 1 | -90 | 90 | 0.11424 | 0.028893 | -0.11423 | -0.02889
77 | 108 | 0.024728 | 0.015826 | 4.1525e-11 | 0 | 0 | 0 | 0 | 0 | 1 | -90 | 90 | 0.00047481 | 0.000119 | -0.00047481 | -0.00011901
73 | 74 | 2.1507 | 1.3764 | 3.6116e-09 | 0 | 0 | 0 | 0 | 0 | 1 | -90 | 90 | 0.006456 | 0.0016177 | -0.006455 | -0.0016174
68 | 69 | 0.55179 | 0.35314 | 9.266e-10 | 0 | 0 | 0 | 0 | 0 | 1 | -90 | 90 | -0.002746 | -0.00068823 | 0.0027461 | 0.00068817
68 | 70 | 0.12417 | 0.079468 | 2.0851e-10 | 0 | 0 | 0 | 0 | 0 | 1 | -90 | 90 | 0.0013732 | 0.00034415 | -0.0013732 | -0.00034417
69 | 71 | 0.12419 | 0.079481 | 2.0855e-10 | 0 | 0 | 0 | 0 | 0 | 1 | -90 | 90 | -0.0041192 | -0.0010323 | 0.0041192 | 0.0010323
71 | 92 | 1.486 | 0.95105 | 2.4954e-09 | 0 | 0 | 0 | 0 | 0 | 1 | -90 | 90 | -0.0054921 | -0.0013764 | 0.0054926 | 0.0013765
92 | 93 | 0.76795 | 0.49149 | 1.2896e-09 | 0 | 0 | 0 | 0 | 0 | 1 | -90 | 90 | -0.0071576 | -0.0017938 | 0.007158 | 0.001794
93 | 88 | 0.64509 | 0.41286 | 1.0833e-09 | 0 | 0 | 0 | 0 | 0 | 1 | -90 | 90 | -0.0087725 | -0.0021986 | 0.0087731 | 0.0021989
103 | 113 | 1.5911 | 1.0183 | 2.6719e-09 | 0 | 0 | 0 | 0 | 0 | 1 | -90 | 90 | -0.0015738 | -0.00039446 | 0.0015739 | 0.00039423
113 | 111 | 1.5276 | 0.97765 | 2.5652e-09 | 0 | 0 | 0 | 0 | 0 | 1 | -90 | 90 | -0.0015739 | -0.00039423 | 0.0015739 | 0.00039402
80 | 81 | 0.49735 | 0.3183 | 3.3407e-09 | 0 | 0 | 0 | 0 | 0 | 1 | -90 | 90 | -0.11246 | -0.028377 | 0.11253 | 0.028421
81 | 109 | 0.03077 | 0.019693 | 2.0668e-10 | 0 | 0 | 0 | 0 | 0 | 1 | -90 | 90 | -0.11298 | -0.028534 | 0.11298 | 0.028537
109 | 107 | 0.40011 | 0.25607 | 2.6876e-09 | 0 | 0 | 0 | 0 | 0 | 1 | -90 | 90 | -0.11369 | -0.028713 | 0.11374 | 0.02875
107 | 106 | 0.31475 | 0.20144 | 2.1142e-09 | 0 | 0 | 0 | 0 | 0 | 1 | -90 | 90 | -0.11419 | -0.028861 | 0.11423 | 0.02889
82 | 83 | 1.5028 | 0.96181 | 2.5236e-09 | 0 | 0 | 0 | 0 | 0 | 1 | -90 | 90 | 0.01226 | 0.0030739 | -0.012257 | -0.0030725
83 | 85 | 0.22452 | 0.14369 | 3.7702e-10 | 0 | 0 | 0 | 0 | 0 | 1 | -90 | 90 | 0.011062 | 0.0027729 | -0.011062 | -0.0027728
85 | 88 | 1.1564 | 0.74008 | 1.9419e-09 | 0 | 0 | 0 | 0 | 0 | 1 | -90 | 90 | 0.0099357 | 0.0024906 | -0.0099344 | -0.0024899
133 | 129 | 0.079979 | 0.051187 | 5.3723e-10 | 0 | 0 | 0 | 0 | 0 | 1 | -90 | 90 | 0.051388 | 0.012938 | -0.051386 | -0.012937
111 | 110 | 0.70043 | 0.44827 | 1.1762e-09 | 0 | 0 | 0 | 0 | 0 | 1 | -90 | 90 | -0.0031762 | -0.00079561 | 0.0031763 | 0.00079555
110 | 112 | 0.62102 | 0.39746 | 1.0429e-09 | 0 | 0 | 0 | 0 | 0 | 1 | -90 | 90 | -0.0047506 | -0.0011901 | 0.0047507 | 0.0011901
117 | 121 | 1.296 | 0.82946 | 2.1764e-09 | 0 | 0 | 0 | 0 | 0 | 1 | -90 | 90 | -0.0016012 | -0.00040133 | 0.0016012 | 0.00040115
121 | 119 | 1.3146 | 0.84135 | 2.2076e-09 | 0 | 0 | 0 | 0 | 0 | 1 | -90 | 90 | -0.0032021 | -0.00080239 | 0.0032022 | 0.00080228