## bus_data
BUS_I | BUS_TYPE | Pd | Qd | Gs | Bs | area | Vm | Va | baseKV | zone | Vmax | Vmin
1 | 1 | 0.0068068 | 0.001706 | 0 | 0 | 1 | 0.98013 | -0.38258 | 0.4 | 1 | 1.1 | 0.9
3 | 1 | 0 | 0 | 0 | 0 | 1 | 0.98037 | -0.37791 | 0.4 | 1 | 1.1 | 0.9
6 | 1 | 0.017153 | 0.004299 | 0 | 0 | 1 | 0.9811 | -0.36354 | 0.4 | 1 | 1.1 | 0.9
4 | 1 | 0 | 0 | 0 | 0 | 1 | 0.98011 | -0.38293 | 0.4 | 1 | 1.1 | 0.9
224 | 1 | 0.0073401 | 0.0018396 | 0 | 0 | 1 | 0.97979 | -0.38932 | 0.4 | 1 | 1.1 | 0.9
20 | 1 | 0 | 0 | 0 | 0 | 1 | 0.9819 | -0.34789 | 0.4 | 1 | 1.1 | 0.9
8 | 1 | 0 | 0 | 0 | 0 | 1 | 0.98253 | -0.33489 | 0.4 | 1 | 1.1 | 0.9
11 | 1 | 0 | 0 | 0 | 0 | 1 | 0.98332 | -0.31944 | 0.4 | 1 | 1.1 | 0.9
38 | 1 | 0.0084987 | 0.00213 | 0 | 0 | 1 | 0.98218 | -0.34171 | 0.4 | 1 | 1.1 | 0.9
26 | 1 | 0 | 0 | 0 | 0 | 1 | 0.98279 | -0.33051 | 0.4 | 1 | 1.1 | 0.9
10 | 1 | 0 | 0 | 0 | 0 | 1 | 0.98647 | -0.25845 | 0.4 | 1 | 1.1 | 0.9
12 | 1 | 0 | 0 | 0 | 0 | 1 | 0.98691 | -0.24994 | 0.4 | 1 | 1.1 | 0.9
9 | 1 | 0.0024076 | 0.0006034 | 0 | 0 | 1 | 0.98548 | -0.27756 | 0.4 | 1 | 1.1 | 0.9
39 | 1 | 0 | 0 | 0 | 0 | 1 | 0.98201 | -0.34503 | 0.4 | 1 | 1.1 | 0.9
41 | 1 | 0.0091244 | 0.0022868 | 0 | 0 | 1 | 0.9819 | -0.34723 | 0.4 | 1 | 1.1 | 0.9
15 | 1 | 0 | 0 | 0 | 0 | 1 | 0.97663 | -0.45029 | 0.4 | 1 | 1.1 | 0.9
46 | 1 | 0 | 0 | 0 | 0 | 1 | 0.97598 | -0.46313 | 0.4 | 1 | 1.1 | 0.9
47 | 1 | 0.0087838 | 0.0022014 | 0 | 0 | 1 | 0.97693 | -0.44445 | 0.4 | 1 | 1.1 | 0.9
44 | 1 | 0.0042598 | 0.0010676 | 0 | 0 | 1 | 0.97653 | -0.45217 | 0.4 | 1 | 1.1 | 0.9
14 | 1 | 0.0050544 | 0.0012667 | 0 | 0 | 1 | 0.98095 | -0.36571 | 0.4 | 1 | 1.1 | 0.9
19 | 1 | 0.0024978 | 0.00062601 | 0 | 0 | 1 | 0.98868 | -0.21584 | 0.4 | 1 | 1.1 | 0.9
31 | 1 | 0 | 0 | 0 | 0 | 1 | 0.97896 | -0.40457 | 0.4 | 1 | 1.1 | 0.9
57 | 1 | 0.0030703 | 0.0007695 | 0 | 0 | 1 | 0.99077 | -0.17569 | 0.4 | 1 | 1.1 | 0.9
16 | 1 | 0.0024076 | 0.00060341 | 0 | 0 | 1 | 0.97782 | -0.42696 | 0.4 | 1 | 1.1 | 0.9
17 | 1 | 0.0030882 | 0.00077398 | 0 | 0 | 1 | 0.97787 | -0.42596 | 0.4 | 1 | 1.1 | 0.9
60 | 1 | 0.0045734 | 0.0011462 | 0 | 0 | 1 | 0.97829 | -0.41768 | 0.4 | 1 | 1.1 | 0.9
29 | 1 | 0.0046089 | 0.0011551 | 0 | 0 | 1 | 0.97891 | -0.4056 | 0.4 | 1 | 1.1 | 0.9
51 | 1 | 0 | 0 | 0 | 0 | 1 | 0.97535 | -0.47552 | 0.4 | 1 | 1.1 | 0.9
50 | 1 | 0.0066473 | 0.001666 | 0 | 0 | 1 | 0.97586 | -0.46554 | 0.4 | 1 | 1.1 | 0.9
97 | 1 | 0.0039027 | 0.0009781 | 0 | 0 | 1 | 0.97765 | -0.43034 | 0.4 | 1 | 1.1 | 0.9
18 | 1 | 0 | 0 | 0 | 0 | 1 | 0.97797 | -0.42393 | 0.4 | 1 | 1.1 | 0.9
197 | 1 | 0.0025221 | 0.00063209 | 0 | 0 | 1 | 0.97754 | -0.4325 | 0.4 | 1 | 1.1 | 0.9
30 | 1 | 0.0047443 | 0.001189 | 0 | 0 | 1 | 0.97824 | -0.4187 | 0.4 | 1 | 1.1 | 0.9
196 | 1 | 0.0031582 | 0.00079151 | 0 | 0 | 1 | 0.97751 | -0.43309 | 0.4 | 1 | 1.1 | 0.9
28 | 1 | 0.0017524 | 0.0004392 | 0 | 0 | 1 | 0.97838 | -0.41598 | 0.4 | 1 | 1.1 | 0.9
52 | 1 | 0 | 0 | 0 | 0 | 1 | 0.99222 | -0.14803 | 0.4 | 1 | 1.1 | 0.9
27 | 1 | 0 | 0 | 0 | 0 | 1 | 0.98473 | -0.29267 | 0.4 | 1 | 1.1 | 0.9
59 | 1 | 0.021888 | 0.0054858 | 0 | 0 | 1 | 0.98221 | -0.34181 | 0.4 | 1 | 1.1 | 0.9
21 | 1 | 0.0043785 | 0.0010973 | 0 | 0 | 1 | 0.99105 | -0.17138 | 0.4 | 1 | 1.1 | 0.9
22 | 1 | 0.0048568 | 0.0012172 | 0 | 0 | 1 | 0.99133 | -0.16587 | 0.4 | 1 | 1.1 | 0.9
23 | 1 | 0 | 0 | 0 | 0 | 1 | 0.99088 | -0.17453 | 0.4 | 1 | 1.1 | 0.9
24 | 1 | 0.0051113 | 0.001281 | 0 | 0 | 1 | 0.99143 | -0.16392 | 0.4 | 1 | 1.1 | 0.9
25 | 1 | 0.0097228 | 0.0024368 | 0 | 0 | 1 | 0.99064 | -0.17926 | 0.4 | 1 | 1.1 | 0.9
35 | 1 | 0.0044908 | 0.0011255 | 0 | 0 | 1 | 0.99179 | -0.15693 | 0.4 | 1 | 1.1 | 0.9
32 | 1 | 0.0045757 | 0.0011468 | 0 | 0 | 1 | 0.98484 | -0.29052 | 0.4 | 1 | 1.1 | 0.9
36 | 1 | 0.0051818 | 0.0012987 | 0 | 0 | 1 | 0.99194 | -0.15402 | 0.4 | 1 | 1.1 | 0.9
152 | 1 | 0 | 0 | 0 | 0 | 1 | 0.99606 | -0.075212 | 0.4 | 1 | 1.1 | 0.9
132 | 1 | 0.0016059 | 0.00040248 | 0 | 0 | 1 | 0.99658 | -0.065167 | 0.4 | 1 | 1.1 | 0.9
151 | 1 | 0 | 0 | 0 | 0 | 1 | 0.99572 | -0.081776 | 0.4 | 1 | 1.1 | 0.9
33 | 1 | 0.0045252 | 0.0011341 | 0 | 0 | 1 | 0.98601 | -0.26796 | 0.4 | 1 | 1.1 | 0.9
34 | 1 | 0.0047389 | 0.0011877 | 0 | 0 | 1 | 0.98742 | -0.24051 | 0.4 | 1 | 1.1 | 0.9
48 | 1 | 0.0045528 | 0.001141 | 0 | 0 | 1 | 0.98905 | -0.20905 | 0.4 | 1 | 1.1 | 0.9
49 | 1 | 0.0017835 | 0.00044698 | 0 | 0 | 1 | 0.99119 | -0.16773 | 0.4 | 1 | 1.1 | 0.9
37 | 1 | 0.0084299 | 0.0021127 | 0 | 0 | 1 | 0.9926 | -0.14138 | 0.4 | 1 | 1.1 | 0.9
42 | 1 | 0.0059774 | 0.0014981 | 0 | 0 | 1 | 0.99263 | -0.14068 | 0.4 | 1 | 1.1 | 0.9
43 | 1 | 0.002615 | 0.00065539 | 0 | 0 | 1 | 0.99326 | -0.12858 | 0.4 | 1 | 1.1 | 0.9
53 | 1 | 0.002288 | 0.00057342 | 0 | 0 | 1 | 0.99415 | -0.1114 | 0.4 | 1 | 1.1 | 0.9
54 | 1 | 0 | 0 | 0 | 0 | 1 | 0.99486 | -0.097714 | 0.4 | 1 | 1.1 | 0.9
69 | 1 | 0.0058843 | 0.0014747 | 0 | 0 | 1 | 0.97489 | -0.48453 | 0.4 | 1 | 1.1 | 0.9
58 | 1 | 0.0034434 | 0.00086299 | 0 | 0 | 1 | 0.99302 | -0.13281 | 0.4 | 1 | 1.1 | 0.9
67 | 1 | 0.0015838 | 0.00039695 | 0 | 0 | 1 | 0.97466 | -0.48906 | 0.4 | 1 | 1.1 | 0.9
55 | 1 | 0 | 0 | 0 | 0 | 1 | 0.99458 | -0.10293 | 0.4 | 1 | 1.1 | 0.9
56 | 1 | 0.0015781 | 0.0003955 | 0 | 0 | 1 | 0.99576 | -0.080559 | 0.4 | 1 | 1.1 | 0.9
155 | 1 | 0.0025229 | 0.0006323 | 0 | 0 | 1 | 0.99421 | -0.1101 | 0.4 | 1 | 1.1 | 0.9
206 | 1 | 0.0025256 | 0.00063297 | 0 | 0 | 1 | 0.99597 | -0.076413 | 0.4 | 1 | 1.1 | 0.9
156 | 1 | 0.002761 | 0.00069198 | 0 | 0 | 1 | 0.99334 | -0.12693 | 0.4 | 1 | 1.1 | 0.9
118 | 1 | 0 | 0 | 0 | 0 | 1 | 0.99642 | -0.067824 | 0.4 | 1 | 1.1 | 0.9
61 | 1 | 0.0023855 | 0.00059786 | 0 | 0 | 1 | 0.98525 | -0.28369 | 0.4 | 1 | 1.1 | 0.9
62 | 1 | 0.0017342 | 0.00043464 | 0 | 0 | 1 | 0.98534 | -0.28209 | 0.4 | 1 | 1.1 | 0.9
63 | 1 | 0 | 0 | 0 | 0 | 1 | 0.98521 | -0.28447 | 0.4 | 1 | 1.1 | 0.9
64 | 1 | 0.0021005 | 0.00052644 | 0 | 0 | 1 | 0.98574 | -0.27414 | 0.4 | 1 | 1.1 | 0.9
65 | 1 | 0.0023574 | 0.00059082 | 0 | 0 | 1 | 0.98512 | -0.28639 | 0.4 | 1 | 1.1 | 0.9
71 | 1 | 0.00092448 | 0.0002317 | 0 | 0 | 1 | 0.98616 | -0.26598 | 0.4 | 1 | 1.1 | 0.9
158 | 1 | 0.0018866 | 0.00047282 | 0 | 0 | 1 | 0.98629 | -0.26339 | 0.4 | 1 | 1.1 | 0.9
66 | 1 | 0.0013939 | 0.00034934 | 0 | 0 | 1 | 0.97452 | -0.49194 | 0.4 | 1 | 1.1 | 0.9
68 | 1 | 0.002201 | 0.00055162 | 0 | 0 | 1 | 0.9743 | -0.49621 | 0.4 | 1 | 1.1 | 0.9
70 | 1 | 0.0019551 | 0.00049001 | 0 | 0 | 1 | 0.97425 | -0.49717 | 0.4 | 1 | 1.1 | 0.9
131 | 1 | 0 | 0 | 0 | 0 | 1 | 0.98661 | -0.25734 | 0.4 | 1 | 1.1 | 0.9
72 | 1 | 0.0038147 | 0.00095606 | 0 | 0 | 1 | 0.99472 | -0.10109 | 0.4 | 1 | 1.1 | 0.9
73 | 1 | 0.0039265 | 0.00098406 | 0 | 0 | 1 | 0.99487 | -0.09815 | 0.4 | 1 | 1.1 | 0.9
74 | 1 | 0.0033595 | 0.00084197 | 0 | 0 | 1 | 0.99461 | -0.10316 | 0.4 | 1 | 1.1 | 0.9
75 | 1 | 0 | 0 | 0 | 0 | 1 | 0.99512 | -0.093357 | 0.4 | 1 | 1.1 | 0.9
150 | 1 | 0.0018994 | 0.00047603 | 0 | 0 | 1 | 0.9953 | -0.089912 | 0.4 | 1 | 1.1 | 0.9
76 | 1 | 0.004176 | 0.0010466 | 0 | 0 | 1 | 0.98696 | -0.24919 | 0.4 | 1 | 1.1 | 0.9
112 | 1 | 0 | 0 | 0 | 0 | 1 | 0.987 | -0.24839 | 0.4 | 1 | 1.1 | 0.9
149 | 1 | 0.0033033 | 0.00082789 | 0 | 0 | 1 | 0.99569 | -0.082269 | 0.4 | 1 | 1.1 | 0.9
153 | 1 | 0.0022281 | 0.00055841 | 0 | 0 | 1 | 0.99366 | -0.12054 | 0.4 | 1 | 1.1 | 0.9
154 | 1 | 0.002298 | 0.00057594 | 0 | 0 | 1 | 0.99366 | -0.12046 | 0.4 | 1 | 1.1 | 0.9
148 | 1 | 0.0026314 | 0.0006595 | 0 | 0 | 1 | 0.98692 | -0.25003 | 0.4 | 1 | 1.1 | 0.9
110 | 1 | 0 | 0 | 0 | 0 | 1 | 0.98709 | -0.24675 | 0.4 | 1 | 1.1 | 0.9
77 | 1 | 0.0033608 | 0.00084229 | 0 | 0 | 1 | 0.99732 | -0.050792 | 0.4 | 1 | 1.1 | 0.9
78 | 1 | 0.0022151 | 0.00055517 | 0 | 0 | 1 | 0.99691 | -0.058707 | 0.4 | 1 | 1.1 | 0.9
79 | 1 | 0 | 0 | 0 | 0 | 1 | 0.99772 | -0.043091 | 0.4 | 1 | 1.1 | 0.9
80 | 1 | 0.002298 | 0.00057594 | 0 | 0 | 1 | 0.99673 | -0.062308 | 0.4 | 1 | 1.1 | 0.9
81 | 1 | 0.0010747 | 0.00026935 | 0 | 0 | 1 | 0.99793 | -0.039139 | 0.4 | 1 | 1.1 | 0.9
82 | 1 | 0.0026412 | 0.00066194 | 0 | 0 | 1 | 0.99669 | -0.06279 | 0.4 | 1 | 1.1 | 0.9
117 | 3 | 0 | 0 | 0 | 0 | 1 | 1 | 0 | 0.4 | 1 | 1.1 | 0.9
174 | 1 | 0.00296 | 0.00074185 | 0 | 0 | 1 | 0.99655 | -0.065419 | 0.4 | 1 | 1.1 | 0.9
115 | 1 | 0.0028106 | 0.0007044 | 0 | 0 | 1 | 0.99818 | -0.034444 | 0.4 | 1 | 1.1 | 0.9
175 | 1 | 0.0016812 | 0.00042136 | 0 | 0 | 1 | 0.99544 | -0.086401 | 0.4 | 1 | 1.1 | 0.9
83 | 1 | 0.00083092 | 0.00020825 | 0 | 0 | 1 | 0.97321 | -0.51789 | 0.4 | 1 | 1.1 | 0.9
84 | 1 | 0 | 0 | 0 | 0 | 1 | 0.97308 | -0.52053 | 0.4 | 1 | 1.1 | 0.9
85 | 1 | 0 | 0 | 0 | 0 | 1 | 0.97347 | -0.51278 | 0.4 | 1 | 1.1 | 0.9
86 | 1 | 0 | 0 | 0 | 0 | 1 | 0.97307 | -0.52067 | 0.4 | 1 | 1.1 | 0.9
89 | 1 | 0 | 0 | 0 | 0 | 1 | 0.97234 | -0.53513 | 0.4 | 1 | 1.1 | 0.9
88 | 1 | 0 | 0 | 0 | 0 | 1 | 0.97346 | -0.51302 | 0.4 | 1 | 1.1 | 0.9
90 | 1 | 0.00066124 | 0.00016572 | 0 | 0 | 1 | 0.97358 | -0.51064 | 0.4 | 1 | 1.1 | 0.9
87 | 1 | 0 | 0 | 0 | 0 | 1 | 0.97302 | -0.5216 | 0.4 | 1 | 1.1 | 0.9
226 | 1 | 0.0010203 | 0.0002557 | 0 | 0 | 1 | 0.973 | -0.52212 | 0.4 | 1 | 1.1 | 0.9
211 | 1 | 0.0014165 | 0.00035501 | 0 | 0 | 1 | 0.97341 | -0.51391 | 0.4 | 1 | 1.1 | 0.9
222 | 1 | 0.0059208 | 0.0014839 | 0 | 0 | 1 | 0.97212 | -0.53938 | 0.4 | 1 | 1.1 | 0.9
193 | 1 | 0.00053095 | 0.00013307 | 0 | 0 | 1 | 0.97383 | -0.5057 | 0.4 | 1 | 1.1 | 0.9
106 | 1 | 0.0012203 | 0.00030583 | 0 | 0 | 1 | 0.97793 | -0.42522 | 0.4 | 1 | 1.1 | 0.9
104 | 1 | 0.001221 | 0.00030602 | 0 | 0 | 1 | 0.97796 | -0.42459 | 0.4 | 1 | 1.1 | 0.9
212 | 1 | 0.00094148 | 0.00023596 | 0 | 0 | 1 | 0.97338 | -0.51452 | 0.4 | 1 | 1.1 | 0.9
194 | 1 | 0.00081335 | 0.00020384 | 0 | 0 | 1 | 0.97397 | -0.50295 | 0.4 | 1 | 1.1 | 0.9
91 | 1 | 0.0014642 | 0.00036696 | 0 | 0 | 1 | 0.98178 | -0.34983 | 0.4 | 1 | 1.1 | 0.9
92 | 1 | 0.0018939 | 0.00047467 | 0 | 0 | 1 | 0.98229 | -0.33985 | 0.4 | 1 | 1.1 | 0.9
93 | 1 | 0 | 0 | 0 | 0 | 1 | 0.9811 | -0.36303 | 0.4 | 1 | 1.1 | 0.9
94 | 1 | 0.0024602 | 0.00061659 | 0 | 0 | 1 | 0.98281 | -0.32982 | 0.4 | 1 | 1.1 | 0.9
95 | 1 | 0.0010312 | 0.00025844 | 0 | 0 | 1 | 0.98097 | -0.36563 | 0.4 | 1 | 1.1 | 0.9
96 | 1 | 0.0018477 | 0.00046308 | 0 | 0 | 1 | 0.98083 | -0.36821 | 0.4 | 1 | 1.1 | 0.9
137 | 1 | 0.0030738 | 0.00077036 | 0 | 0 | 1 | 0.98328 | -0.32059 | 0.4 | 1 | 1.1 | 0.9
160 | 1 | 0.0020211 | 0.00050654 | 0 | 0 | 1 | 0.98078 | -0.36937 | 0.4 | 1 | 1.1 | 0.9
170 | 1 | 0 | 0 | 0 | 0 | 1 | 0.97947 | -0.39497 | 0.4 | 1 | 1.1 | 0.9
185 | 1 | 0 | 0 | 0 | 0 | 1 | 0.98339 | -0.31851 | 0.4 | 1 | 1.1 | 0.9
161 | 1 | 0.0020572 | 0.00051557 | 0 | 0 | 1 | 0.98063 | -0.37222 | 0.4 | 1 | 1.1 | 0.9
172 | 1 | 0.0020704 | 0.00051888 | 0 | 0 | 1 | 0.97917 | -0.40083 | 0.4 | 1 | 1.1 | 0.9
168 | 1 | 0.0017333 | 0.0004344 | 0 | 0 | 1 | 0.97903 | -0.40349 | 0.4 | 1 | 1.1 | 0.9
98 | 1 | 0.002715 | 0.00068045 | 0 | 0 | 1 | 0.99313 | -0.13054 | 0.4 | 1 | 1.1 | 0.9
99 | 1 | 0.0015574 | 0.00039033 | 0 | 0 | 1 | 0.9926 | -0.14065 | 0.4 | 1 | 1.1 | 0.9
100 | 1 | 0 | 0 | 0 | 0 | 1 | 0.99388 | -0.11631 | 0.4 | 1 | 1.1 | 0.9
101 | 1 | 0.0039953 | 0.0010013 | 0 | 0 | 1 | 0.992 | -0.15211 | 0.4 | 1 | 1.1 | 0.9
102 | 1 | 0.0027917 | 0.00069967 | 0 | 0 | 1 | 0.99447 | -0.10493 | 0.4 | 1 | 1.1 | 0.9
103 | 1 | 0.0022158 | 0.00055533 | 0 | 0 | 1 | 0.99376 | -0.11862 | 0.4 | 1 | 1.1 | 0.9
188 | 1 | 0.0031409 | 0.00078719 | 0 | 0 | 1 | 0.99137 | -0.16417 | 0.4 | 1 | 1.1 | 0.9
114 | 1 | 0.0016812 | 0.00042135 | 0 | 0 | 1 | 0.99046 | -0.18181 | 0.4 | 1 | 1.1 | 0.9
105 | 1 | 0.0030185 | 0.0007565 | 0 | 0 | 1 | 0.97802 | -0.42339 | 0.4 | 1 | 1.1 | 0.9
107 | 1 | 0.0033726 | 0.00084526 | 0 | 0 | 1 | 0.97817 | -0.42049 | 0.4 | 1 | 1.1 | 0.9
171 | 1 | 0.0032245 | 0.00080815 | 0 | 0 | 1 | 0.97838 | -0.41629 | 0.4 | 1 | 1.1 | 0.9
169 | 1 | 0.002433 | 0.00060977 | 0 | 0 | 1 | 0.97866 | -0.41082 | 0.4 | 1 | 1.1 | 0.9
108 | 1 | 0.0017964 | 0.00045023 | 0 | 0 | 1 | 0.98796 | -0.22983 | 0.4 | 1 | 1.1 | 0.9
109 | 1 | 0.002421 | 0.00060676 | 0 | 0 | 1 | 0.98906 | -0.20858 | 0.4 | 1 | 1.1 | 0.9
111 | 1 | 0.0038838 | 0.00097337 | 0 | 0 | 1 | 0.98981 | -0.19413 | 0.4 | 1 | 1.1 | 0.9
113 | 1 | 0 | 0 | 0 | 0 | 1 | 0.98696 | -0.24922 | 0.4 | 1 | 1.1 | 0.9
213 | 1 | 0.011395 | 0.0028558 | 0 | 0 | 1 | 0.98662 | -0.2558 | 0.4 | 1 | 1.1 | 0.9
205 | 1 | 0.0023127 | 0.00057963 | 0 | 0 | 1 | 0.98636 | -0.26082 | 0.4 | 1 | 1.1 | 0.9
203 | 1 | 0.0032089 | 0.00080424 | 0 | 0 | 1 | 0.98569 | -0.27378 | 0.4 | 1 | 1.1 | 0.9
116 | 1 | 0.0022949 | 0.00057515 | 0 | 0 | 1 | 0.99694 | -0.057989 | 0.4 | 1 | 1.1 | 0.9
119 | 1 | 0.0019965 | 0.00050037 | 0 | 0 | 1 | 0.98233 | -0.33917 | 0.4 | 1 | 1.1 | 0.9
141 | 1 | 0.001843 | 0.0004619 | 0 | 0 | 1 | 0.98237 | -0.33844 | 0.4 | 1 | 1.1 | 0.9
207 | 1 | 0.0046325 | 0.001161 | 0 | 0 | 1 | 0.9805 | -0.3748 | 0.4 | 1 | 1.1 | 0.9
139 | 1 | 0.0025507 | 0.00063925 | 0 | 0 | 1 | 0.98243 | -0.33717 | 0.4 | 1 | 1.1 | 0.9
120 | 1 | 0.0010759 | 0.00026965 | 0 | 0 | 1 | 0.98254 | -0.33517 | 0.4 | 1 | 1.1 | 0.9
121 | 1 | 0.0024334 | 0.00060987 | 0 | 0 | 1 | 0.98242 | -0.33755 | 0.4 | 1 | 1.1 | 0.9
122 | 1 | 0 | 0 | 0 | 0 | 1 | 0.98269 | -0.33214 | 0.4 | 1 | 1.1 | 0.9
123 | 1 | 0.00186 | 0.00046617 | 0 | 0 | 1 | 0.98236 | -0.33873 | 0.4 | 1 | 1.1 | 0.9
124 | 1 | 0.0033609 | 0.00084231 | 0 | 0 | 1 | 0.98278 | -0.33047 | 0.4 | 1 | 1.1 | 0.9
125 | 1 | 0.0013097 | 0.00032825 | 0 | 0 | 1 | 0.9825 | -0.33582 | 0.4 | 1 | 1.1 | 0.9
186 | 1 | 0.002667 | 0.0006684 | 0 | 0 | 1 | 0.98232 | -0.33947 | 0.4 | 1 | 1.1 | 0.9
135 | 1 | 0.0033261 | 0.00083359 | 0 | 0 | 1 | 0.98291 | -0.32796 | 0.4 | 1 | 1.1 | 0.9
214 | 1 | 0.0084422 | 0.0021158 | 0 | 0 | 1 | 0.98236 | -0.33863 | 0.4 | 1 | 1.1 | 0.9
187 | 1 | 0.00068569 | 0.00017185 | 0 | 0 | 1 | 0.98231 | -0.33958 | 0.4 | 1 | 1.1 | 0.9
133 | 1 | 0.0068002 | 0.0017043 | 0 | 0 | 1 | 0.98305 | -0.32512 | 0.4 | 1 | 1.1 | 0.9
215 | 1 | 0 | 0 | 0 | 0 | 1 | 0.98222 | -0.34137 | 0.4 | 1 | 1.1 | 0.9
126 | 1 | 0.000556 | 0.00013935 | 0 | 0 | 1 | 0.988 | -0.23018 | 0.4 | 1 | 1.1 | 0.9
127 | 1 | 0.0026433 | 0.00066246 | 0 | 0 | 1 | 0.98795 | -0.2311 | 0.4 | 1 | 1.1 | 0.9
128 | 1 | 0 | 0 | 0 | 0 | 1 | 0.98813 | -0.22775 | 0.4 | 1 | 1.1 | 0.9
129 | 1 | 0.0043473 | 0.0010895 | 0 | 0 | 1 | 0.98794 | -0.23137 | 0.4 | 1 | 1.1 | 0.9
130 | 1 | 0 | 0 | 0 | 0 | 1 | 0.98842 | -0.22208 | 0.4 | 1 | 1.1 | 0.9
183 | 1 | 0 | 0 | 0 | 0 | 1 | 0.99012 | -0.18908 | 0.4 | 1 | 1.1 | 0.9
159 | 1 | 0 | 0 | 0 | 0 | 1 | 0.98653 | -0.2589 | 0.4 | 1 | 1.1 | 0.9
199 | 1 | 0.003177 | 0.00079623 | 0 | 0 | 1 | 0.99182 | -0.1562 | 0.4 | 1 | 1.1 | 0.9
180 | 1 | 0.0028692 | 0.00071909 | 0 | 0 | 1 | 0.97716 | -0.43988 | 0.4 | 1 | 1.1 | 0.9
181 | 1 | 0.0016383 | 0.0004106 | 0 | 0 | 1 | 0.97718 | -0.43955 | 0.4 | 1 | 1.1 | 0.9
217 | 1 | 0.00080549 | 0.00020188 | 0 | 0 | 1 | 0.9854 | -0.28099 | 0.4 | 1 | 1.1 | 0.9
134 | 1 | 0.0052861 | 0.0013248 | 0 | 0 | 1 | 0.98309 | -0.32437 | 0.4 | 1 | 1.1 | 0.9
136 | 1 | 0.0023199 | 0.00058142 | 0 | 0 | 1 | 0.98334 | -0.31942 | 0.4 | 1 | 1.1 | 0.9
200 | 1 | 0.0020439 | 0.00051224 | 0 | 0 | 1 | 0.98359 | -0.31452 | 0.4 | 1 | 1.1 | 0.9
201 | 1 | 0 | 0 | 0 | 0 | 1 | 0.9838 | -0.31046 | 0.4 | 1 | 1.1 | 0.9
184 | 1 | 0.0023064 | 0.00057804 | 0 | 0 | 1 | 0.98318 | -0.32251 | 0.4 | 1 | 1.1 | 0.9
138 | 1 | 0.0018721 | 0.00046918 | 0 | 0 | 1 | 0.98253 | -0.33521 | 0.4 | 1 | 1.1 | 0.9
140 | 1 | 0.0019885 | 0.00049836 | 0 | 0 | 1 | 0.98256 | -0.33466 | 0.4 | 1 | 1.1 | 0.9
142 | 1 | 0.0015316 | 0.00038386 | 0 | 0 | 1 | 0.98277 | -0.33053 | 0.4 | 1 | 1.1 | 0.9
143 | 1 | 0.001598 | 0.0004005 | 0 | 0 | 1 | 0.97803 | -0.42304 | 0.4 | 1 | 1.1 | 0.9
144 | 1 | 0.0027666 | 0.00069337 | 0 | 0 | 1 | 0.97798 | -0.42409 | 0.4 | 1 | 1.1 | 0.9
145 | 1 | 0.0024543 | 0.00061512 | 0 | 0 | 1 | 0.97875 | -0.40887 | 0.4 | 1 | 1.1 | 0.9
146 | 1 | 0.0020791 | 0.00052107 | 0 | 0 | 1 | 0.97702 | -0.44295 | 0.4 | 1 | 1.1 | 0.9
147 | 1 | 0.0031306 | 0.00078461 | 0 | 0 | 1 | 0.97886 | -0.40688 | 0.4 | 1 | 1.1 | 0.9
173 | 1 | 0.003128 | 0.00078395 | 0 | 0 | 1 | 0.97692 | -0.44479 | 0.4 | 1 | 1.1 | 0.9
178 | 1 | 0.0032876 | 0.00082394 | 0 | 0 | 1 | 0.97618 | -0.45935 | 0.4 | 1 | 1.1 | 0.9
157 | 1 | 0.0025192 | 0.00063137 | 0 | 0 | 1 | 0.99311 | -0.13131 | 0.4 | 1 | 1.1 | 0.9
198 | 1 | 0.0015688 | 0.00039317 | 0 | 0 | 1 | 0.99254 | -0.14227 | 0.4 | 1 | 1.1 | 0.9
218 | 1 | 0.0010466 | 0.00026229 | 0 | 0 | 1 | 0.9853 | -0.28295 | 0.4 | 1 | 1.1 | 0.9
219 | 1 | 0.00046826 | 0.00011736 | 0 | 0 | 1 | 0.98528 | -0.28325 | 0.4 | 1 | 1.1 | 0.9
220 | 1 | 0 | 0 | 0 | 0 | 1 | 0.98511 | -0.28667 | 0.4 | 1 | 1.1 | 0.9
221 | 1 | 0 | 0 | 0 | 0 | 1 | 0.98485 | -0.29167 | 0.4 | 1 | 1.1 | 0.9
225 | 1 | 0.0022265 | 0.000558 | 0 | 0 | 1 | 0.98484 | -0.29195 | 0.4 | 1 | 1.1 | 0.9
162 | 1 | 0.0021425 | 0.00053697 | 0 | 0 | 1 | 0.98162 | -0.3531 | 0.4 | 1 | 1.1 | 0.9
163 | 1 | 0.0032442 | 0.00081307 | 0 | 0 | 1 | 0.98142 | -0.35699 | 0.4 | 1 | 1.1 | 0.9
164 | 1 | 0 | 0 | 0 | 0 | 1 | 0.98164 | -0.35272 | 0.4 | 1 | 1.1 | 0.9
165 | 1 | 0 | 0 | 0 | 0 | 1 | 0.98139 | -0.35772 | 0.4 | 1 | 1.1 | 0.9
166 | 1 | 0.0016638 | 0.00041698 | 0 | 0 | 1 | 0.98145 | -0.35638 | 0.4 | 1 | 1.1 | 0.9
167 | 1 | 0.0041425 | 0.0010382 | 0 | 0 | 1 | 0.98178 | -0.34993 | 0.4 | 1 | 1.1 | 0.9
216 | 1 | 0 | 0 | 0 | 0 | 1 | 0.98133 | -0.35873 | 0.4 | 1 | 1.1 | 0.9
190 | 1 | 0.0012024 | 0.00030135 | 0 | 0 | 1 | 0.98138 | -0.35779 | 0.4 | 1 | 1.1 | 0.9
227 | 1 | 0.0011705 | 0.00029336 | 0 | 0 | 1 | 0.98132 | -0.35898 | 0.4 | 1 | 1.1 | 0.9
189 | 1 | 0.0013943 | 0.00034945 | 0 | 0 | 1 | 0.98135 | -0.3585 | 0.4 | 1 | 1.1 | 0.9
176 | 1 | 0.0029022 | 0.00072737 | 0 | 0 | 1 | 0.97599 | -0.46308 | 0.4 | 1 | 1.1 | 0.9
177 | 1 | 0.0021662 | 0.0005429 | 0 | 0 | 1 | 0.97538 | -0.47518 | 0.4 | 1 | 1.1 | 0.9
179 | 1 | 0.0038532 | 0.00096569 | 0 | 0 | 1 | 0.97523 | -0.47809 | 0.4 | 1 | 1.1 | 0.9
210 | 1 | 0.0043165 | 0.0010818 | 0 | 0 | 1 | 0.97467 | -0.489 | 0.4 | 1 | 1.1 | 0.9
209 | 1 | 0.0030119 | 0.00075487 | 0 | 0 | 1 | 0.97449 | -0.49273 | 0.4 | 1 | 1.1 | 0.9
182 | 1 | 0.004391 | 0.0011005 | 0 | 0 | 1 | 0.97725 | -0.43817 | 0.4 | 1 | 1.1 | 0.9
202 | 1 | 0.00375 | 0.00093984 | 0 | 0 | 1 | 0.98451 | -0.29668 | 0.4 | 1 | 1.1 | 0.9
191 | 1 | 0.00050975 | 0.00012776 | 0 | 0 | 1 | 0.98127 | -0.35997 | 0.4 | 1 | 1.1 | 0.9
192 | 1 | 0.00052711 | 0.00013211 | 0 | 0 | 1 | 0.98124 | -0.36048 | 0.4 | 1 | 1.1 | 0.9
223 | 1 | 0.001318 | 0.00033033 | 0 | 0 | 1 | 0.98124 | -0.36056 | 0.4 | 1 | 1.1 | 0.9
195 | 1 | 0.0010367 | 0.00025982 | 0 | 0 | 1 | 0.97411 | -0.50007 | 0.4 | 1 | 1.1 | 0.9
208 | 1 | 0.0037745 | 0.00094597 | 0 | 0 | 1 | 0.97426 | -0.49726 | 0.4 | 1 | 1.1 | 0.9
204 | 1 | 0.0022852 | 0.00057272 | 0 | 0 | 1 | 0.98501 | -0.28693 | 0.4 | 1 | 1.1 | 0.9

## generator_data
GEN_BUS | PG | QG | QMAX | QMIN | VG | MBASE | GEN_STATUS | PMAX | PMIN
117 | 0.54405 | 0.13935 | 10 | -10 | 1 | 100 | 1 | 10 | 0

## branch_data
F_BUS | T_BUS | BR_R | BR_X | BR_B | RATE_A | RATE_B | RATE_C | TAP | SHIFT | BR_STATUS | ANGMIN | ANGMAX | P_in | Q_in | P_out | Q_out
1 | 3 | 2.9529 | 1.8899 | 4.9588e-09 | 0 | 0 | 0 | 0 | 0 | 1 | -90 | 90 | -0.0068068 | -0.001706 | 0.0068083 | 0.0017065
3 | 6 | 4.3787 | 2.8024 | 7.353e-09 | 0 | 0 | 0 | 0 | 0 | 1 | -90 | 90 | -0.014152 | -0.0035476 | 0.014162 | 0.0035531
3 | 4 | 2.9442 | 1.8843 | 4.9441e-09 | 0 | 0 | 0 | 0 | 0 | 1 | -90 | 90 | 0.007344 | 0.0018411 | -0.0073422 | -0.0018404
6 | 20 | 2.1588 | 1.3816 | 3.6252e-09 | 0 | 0 | 0 | 0 | 0 | 1 | -90 | 90 | -0.031315 | -0.0078521 | 0.031338 | 0.0078667
4 | 224 | 3.747 | 2.3981 | 6.2921e-09 | 0 | 0 | 0 | 0 | 0 | 1 | -90 | 90 | 0.0073422 | 0.0018404 | -0.00734 | -0.0018396
20 | 26 | 2.401 | 1.5367 | 4.032e-09 | 0 | 0 | 0 | 0 | 0 | 1 | -90 | 90 | -0.031338 | -0.0078667 | 0.031364 | 0.0078829
8 | 11 | 3.7953 | 2.429 | 6.3733e-09 | 0 | 0 | 0 | 0 | 0 | 1 | -90 | 90 | -0.017631 | -0.0044213 | 0.017644 | 0.004429
8 | 38 | 1.6748 | 1.0719 | 2.8124e-09 | 0 | 0 | 0 | 0 | 0 | 1 | -90 | 90 | 0.017631 | 0.0044213 | -0.017625 | -0.0044179
11 | 14 | 2.5831 | 1.6532 | 4.3378e-09 | 0 | 0 | 0 | 0 | 0 | 1 | -90 | 90 | 0.077864 | 0.019681 | -0.077692 | -0.019571
11 | 9 | 1.9135 | 1.2246 | 3.2132e-09 | 0 | 0 | 0 | 0 | 0 | 1 | -90 | 90 | -0.095508 | -0.02411 | 0.0957 | 0.024232
38 | 39 | 1.5699 | 1.0048 | 2.6363e-09 | 0 | 0 | 0 | 0 | 0 | 1 | -90 | 90 | 0.0091267 | 0.0022879 | -0.0091252 | -0.0022873
26 | 27 | 3.0857 | 1.9749 | 5.1818e-09 | 0 | 0 | 0 | 0 | 0 | 1 | -90 | 90 | -0.053264 | -0.013376 | 0.053361 | 0.013437
26 | 59 | 2.2325 | 1.4288 | 3.749e-09 | 0 | 0 | 0 | 0 | 0 | 1 | -90 | 90 | 0.0219 | 0.005493 | -0.021888 | -0.0054858
10 | 12 | 0.38125 | 0.244 | 6.4022e-10 | 0 | 0 | 0 | 0 | 0 | 1 | -90 | 90 | -0.098198 | -0.024893 | 0.098238 | 0.024919
10 | 9 | 0.85427 | 0.54673 | 1.4345e-09 | 0 | 0 | 0 | 0 | 0 | 1 | -90 | 90 | 0.098198 | 0.024893 | -0.098108 | -0.024835
12 | 19 | 1.53 | 0.97922 | 2.5693e-09 | 0 | 0 | 0 | 0 | 0 | 1 | -90 | 90 | -0.098238 | -0.024919 | 0.0984 | 0.025022
39 | 41 | 1.0433 | 0.66771 | 1.752e-09 | 0 | 0 | 0 | 0 | 0 | 1 | -90 | 90 | 0.0091252 | 0.0022873 | -0.0091243 | -0.0022868
15 | 46 | 2.7876 | 1.784 | 4.6811e-09 | 0 | 0 | 0 | 0 | 0 | 1 | -90 | 90 | 0.019694 | 0.0049439 | -0.019682 | -0.0049366
15 | 47 | 1.0447 | 0.6686 | 1.7543e-09 | 0 | 0 | 0 | 0 | 0 | 1 | -90 | 90 | -0.023954 | -0.0060114 | 0.023961 | 0.0060155
15 | 44 | 1.8862 | 1.2072 | 3.1674e-09 | 0 | 0 | 0 | 0 | 0 | 1 | -90 | 90 | 0.0042601 | 0.0010676 | -0.0042597 | -0.0010676
46 | 51 | 4.0584 | 2.5973 | 6.8151e-09 | 0 | 0 | 0 | 0 | 0 | 1 | -90 | 90 | 0.013034 | 0.0032704 | -0.013027 | -0.0032661
46 | 50 | 1.5475 | 0.99042 | 2.5987e-09 | 0 | 0 | 0 | 0 | 0 | 1 | -90 | 90 | 0.0066479 | 0.0016663 | -0.0066471 | -0.001666
47 | 97 | 1.8462 | 1.1816 | 3.1002e-09 | 0 | 0 | 0 | 0 | 0 | 1 | -90 | 90 | -0.032745 | -0.008217 | 0.032767 | 0.0082308
14 | 31 | 2.3112 | 1.4791 | 3.881e-09 | 0 | 0 | 0 | 0 | 0 | 1 | -90 | 90 | 0.072638 | 0.018304 | -0.072503 | -0.018218
19 | 57 | 1.7633 | 1.1285 | 2.9611e-09 | 0 | 0 | 0 | 0 | 0 | 1 | -90 | 90 | -0.1009 | -0.025647 | 0.10109 | 0.025772
31 | 60 | 1.3666 | 0.87462 | 2.2949e-09 | 0 | 0 | 0 | 0 | 0 | 1 | -90 | 90 | 0.041291 | 0.010385 | -0.041265 | -0.010369
31 | 29 | 0.14134 | 0.090455 | 2.3734e-10 | 0 | 0 | 0 | 0 | 0 | 1 | -90 | 90 | 0.031212 | 0.0078331 | -0.031211 | -0.0078322
57 | 52 | 1.1829 | 0.75705 | 1.9864e-09 | 0 | 0 | 0 | 0 | 0 | 1 | -90 | 90 | -0.10416 | -0.026542 | 0.1043 | 0.026631
16 | 17 | 1.7843 | 1.1419 | 2.9962e-09 | 0 | 0 | 0 | 0 | 0 | 1 | -90 | 90 | -0.0024076 | -0.00060342 | 0.0024077 | 0.00060321
17 | 18 | 1.5782 | 1.0101 | 2.6503e-09 | 0 | 0 | 0 | 0 | 0 | 1 | -90 | 90 | -0.0054958 | -0.0013772 | 0.0054964 | 0.0013773
60 | 97 | 1.4811 | 0.94789 | 2.4871e-09 | 0 | 0 | 0 | 0 | 0 | 1 | -90 | 90 | 0.036692 | 0.0092229 | -0.036669 | -0.0092089
29 | 28 | 1.6778 | 1.0738 | 2.8176e-09 | 0 | 0 | 0 | 0 | 0 | 1 | -90 | 90 | 0.026602 | 0.0066771 | -0.026588 | -0.0066689
51 | 69 | 2.9497 | 1.8878 | 4.9534e-09 | 0 | 0 | 0 | 0 | 0 | 1 | -90 | 90 | 0.013027 | 0.0032661 | -0.013021 | -0.003263
18 | 197 | 2.5184 | 1.6118 | 4.2291e-09 | 0 | 0 | 0 | 0 | 0 | 1 | -90 | 90 | 0.014587 | 0.0036584 | -0.014581 | -0.003655
18 | 30 | 1.1183 | 0.71574 | 1.878e-09 | 0 | 0 | 0 | 0 | 0 | 1 | -90 | 90 | -0.020084 | -0.0050356 | 0.020089 | 0.0050387
197 | 196 | 0.20712 | 0.13256 | 3.4782e-10 | 0 | 0 | 0 | 0 | 0 | 1 | -90 | 90 | 0.012059 | 0.0030229 | -0.012059 | -0.0030227
30 | 28 | 0.4692 | 0.30029 | 7.8791e-10 | 0 | 0 | 0 | 0 | 0 | 1 | -90 | 90 | -0.024833 | -0.0062277 | 0.024836 | 0.0062297
196 | 182 | 2.4485 | 1.567 | 4.1117e-09 | 0 | 0 | 0 | 0 | 0 | 1 | -90 | 90 | 0.0089008 | 0.0022311 | -0.0088987 | -0.0022302
52 | 58 | 0.38091 | 0.24379 | 1.2793e-09 | 0 | 0 | 0 | 0 | 0 | 1 | -90 | 90 | -0.1783 | -0.04542 | 0.17844 | 0.045504
52 | 49 | 1.1835 | 0.75741 | 1.9873e-09 | 0 | 0 | 0 | 0 | 0 | 1 | -90 | 90 | 0.074002 | 0.018789 | -0.073932 | -0.018745
27 | 32 | 0.17613 | 0.11272 | 2.9577e-10 | 0 | 0 | 0 | 0 | 0 | 1 | -90 | 90 | -0.053361 | -0.013437 | 0.053366 | 0.013441
21 | 22 | 1.7187 | 1.1 | 2.8861e-09 | 0 | 0 | 0 | 0 | 0 | 1 | -90 | 90 | -0.014105 | -0.0035359 | 0.014109 | 0.003538
21 | 23 | 1.4246 | 0.91172 | 2.3922e-09 | 0 | 0 | 0 | 0 | 0 | 1 | -90 | 90 | 0.0097265 | 0.0024385 | -0.009725 | -0.0024378
22 | 24 | 0.45381 | 0.29044 | 7.6208e-10 | 0 | 0 | 0 | 0 | 0 | 1 | -90 | 90 | -0.018965 | -0.0047552 | 0.018967 | 0.0047563
23 | 25 | 2.1433 | 1.3717 | 3.5992e-09 | 0 | 0 | 0 | 0 | 0 | 1 | -90 | 90 | 0.009725 | 0.0024378 | -0.0097228 | -0.0024368
24 | 35 | 1.2793 | 0.81874 | 2.1483e-09 | 0 | 0 | 0 | 0 | 0 | 1 | -90 | 90 | -0.024079 | -0.0060373 | 0.024087 | 0.0060422
35 | 36 | 0.44972 | 0.28782 | 7.552e-10 | 0 | 0 | 0 | 0 | 0 | 1 | -90 | 90 | -0.028577 | -0.0071677 | 0.028581 | 0.0071702
32 | 33 | 1.6997 | 1.0878 | 2.8543e-09 | 0 | 0 | 0 | 0 | 0 | 1 | -90 | 90 | -0.057942 | -0.014587 | 0.058004 | 0.014627
36 | 37 | 1.6534 | 1.0582 | 2.7765e-09 | 0 | 0 | 0 | 0 | 0 | 1 | -90 | 90 | -0.033763 | -0.0084689 | 0.033784 | 0.0084816
152 | 132 | 2.7404 | 1.7538 | 4.6018e-09 | 0 | 0 | 0 | 0 | 0 | 1 | -90 | 90 | -0.016319 | -0.0040941 | 0.016327 | 0.0040987
152 | 151 | 1.7895 | 1.1453 | 3.0051e-09 | 0 | 0 | 0 | 0 | 0 | 1 | -90 | 90 | 0.016319 | 0.0040941 | -0.016314 | -0.0040912
132 | 80 | 0.71054 | 0.45474 | 1.1932e-09 | 0 | 0 | 0 | 0 | 0 | 1 | -90 | 90 | -0.017933 | -0.0045012 | 0.017935 | 0.0045026
151 | 149 | 0.13413 | 0.085844 | 2.2524e-10 | 0 | 0 | 0 | 0 | 0 | 1 | -90 | 90 | 0.016314 | 0.0040912 | -0.016314 | -0.004091
33 | 34 | 1.9227 | 1.2305 | 3.2287e-09 | 0 | 0 | 0 | 0 | 0 | 1 | -90 | 90 | -0.06253 | -0.015761 | 0.062612 | 0.015813
34 | 48 | 2.0539 | 1.3145 | 3.4491e-09 | 0 | 0 | 0 | 0 | 0 | 1 | -90 | 90 | -0.067351 | -0.017001 | 0.067453 | 0.017066
48 | 49 | 2.5365 | 1.6234 | 4.2595e-09 | 0 | 0 | 0 | 0 | 0 | 1 | -90 | 90 | -0.072005 | -0.018207 | 0.072148 | 0.018298
37 | 42 | 0.072751 | 0.046561 | 1.2217e-10 | 0 | 0 | 0 | 0 | 0 | 1 | -90 | 90 | -0.042213 | -0.010594 | 0.042215 | 0.010595
42 | 43 | 1.111 | 0.71103 | 1.8657e-09 | 0 | 0 | 0 | 0 | 0 | 1 | -90 | 90 | -0.048192 | -0.012093 | 0.04822 | 0.012111
43 | 53 | 1.4976 | 0.95848 | 2.5149e-09 | 0 | 0 | 0 | 0 | 0 | 1 | -90 | 90 | -0.050835 | -0.012766 | 0.050877 | 0.012793
53 | 54 | 1.1436 | 0.73192 | 1.9205e-09 | 0 | 0 | 0 | 0 | 0 | 1 | -90 | 90 | -0.053165 | -0.013366 | 0.0532 | 0.013388
54 | 55 | 0.10717 | 0.068587 | 7.1986e-10 | 0 | 0 | 0 | 0 | 0 | 1 | -90 | 90 | 0.21843 | 0.055713 | -0.21837 | -0.055677
54 | 56 | 0.28317 | 0.18123 | 1.9021e-09 | 0 | 0 | 0 | 0 | 0 | 1 | -90 | 90 | -0.27163 | -0.069101 | 0.27185 | 0.069244
69 | 67 | 2.7043 | 1.7308 | 4.5412e-09 | 0 | 0 | 0 | 0 | 0 | 1 | -90 | 90 | 0.007137 | 0.0017882 | -0.0071354 | -0.0017877
58 | 55 | 0.73543 | 0.47068 | 4.94e-09 | 0 | 0 | 0 | 0 | 0 | 1 | -90 | 90 | -0.18188 | -0.046367 | 0.18214 | 0.046534
67 | 66 | 2.211 | 1.415 | 3.7128e-09 | 0 | 0 | 0 | 0 | 0 | 1 | -90 | 90 | 0.0055516 | 0.0013907 | -0.0055508 | -0.0013906
55 | 155 | 0.88033 | 0.56341 | 1.4783e-09 | 0 | 0 | 0 | 0 | 0 | 1 | -90 | 90 | 0.036231 | 0.0091431 | -0.036219 | -0.0091353
56 | 206 | 0.068124 | 0.043599 | 4.576e-10 | 0 | 0 | 0 | 0 | 0 | 1 | -90 | 90 | -0.27343 | -0.06964 | 0.27349 | 0.069675
155 | 156 | 2.2211 | 1.4215 | 3.7299e-09 | 0 | 0 | 0 | 0 | 0 | 1 | -90 | 90 | 0.033696 | 0.008503 | -0.033669 | -0.008486
206 | 118 | 0.13989 | 0.089532 | 9.3968e-10 | 0 | 0 | 0 | 0 | 0 | 1 | -90 | 90 | -0.27601 | -0.070308 | 0.27613 | 0.070381
156 | 157 | 0.62937 | 0.4028 | 1.0569e-09 | 0 | 0 | 0 | 0 | 0 | 1 | -90 | 90 | 0.030908 | 0.0077941 | -0.030901 | -0.00779
118 | 116 | 0.16035 | 0.10263 | 1.0771e-09 | 0 | 0 | 0 | 0 | 0 | 1 | -90 | 90 | -0.27613 | -0.070381 | 0.27626 | 0.070465
61 | 62 | 1.4728 | 0.94258 | 2.4732e-09 | 0 | 0 | 0 | 0 | 0 | 1 | -90 | 90 | -0.0047432 | -0.0011881 | 0.0047435 | 0.0011881
61 | 63 | 1.4243 | 0.91158 | 2.3919e-09 | 0 | 0 | 0 | 0 | 0 | 1 | -90 | 90 | 0.0023577 | 0.00059021 | -0.0023576 | -0.00059038
62 | 64 | 5.3366 | 3.4154 | 8.9615e-09 | 0 | 0 | 0 | 0 | 0 | 1 | -90 | 90 | -0.0064778 | -0.0016227 | 0.0064802 | 0.0016234
63 | 65 | 3.55 | 2.272 | 5.9614e-09 | 0 | 0 | 0 | 0 | 0 | 1 | -90 | 90 | 0.0023576 | 0.00059038 | -0.0023574 | -0.00059082
64 | 71 | 4.1441 | 2.6522 | 6.9591e-09 | 0 | 0 | 0 | 0 | 0 | 1 | -90 | 90 | -0.0085807 | -0.0021498 | 0.008584 | 0.0021513
71 | 158 | 1.1861 | 0.75909 | 1.9917e-09 | 0 | 0 | 0 | 0 | 0 | 1 | -90 | 90 | -0.0095085 | -0.002383 | 0.0095097 | 0.0023836
158 | 131 | 2.3174 | 1.4831 | 3.8915e-09 | 0 | 0 | 0 | 0 | 0 | 1 | -90 | 90 | -0.011396 | -0.0028564 | 0.0114 | 0.0028581
66 | 68 | 4.3626 | 2.7921 | 7.326e-09 | 0 | 0 | 0 | 0 | 0 | 1 | -90 | 90 | 0.004157 | 0.0010412 | -0.0041561 | -0.0010414
68 | 70 | 2.1055 | 1.3475 | 3.5356e-09 | 0 | 0 | 0 | 0 | 0 | 1 | -90 | 90 | 0.0019552 | 0.00048974 | -0.0019551 | -0.00049002
131 | 159 | 1.4925 | 0.9552 | 2.5063e-09 | 0 | 0 | 0 | 0 | 0 | 1 | -90 | 90 | 0.0045532 | 0.0011367 | -0.0045528 | -0.0011368
131 | 128 | 8.1015 | 5.1849 | 1.3605e-08 | 0 | 0 | 0 | 0 | 0 | 1 | -90 | 90 | -0.015953 | -0.0039948 | 0.015975 | 0.0040079
72 | 73 | 1.8149 | 1.1615 | 3.0477e-09 | 0 | 0 | 0 | 0 | 0 | 1 | -90 | 90 | -0.0071746 | -0.0017978 | 0.0071756 | 0.0017981
72 | 74 | 2.7353 | 1.7506 | 4.5933e-09 | 0 | 0 | 0 | 0 | 0 | 1 | -90 | 90 | 0.0033598 | 0.00084173 | -0.0033595 | -0.00084197
73 | 75 | 1.9158 | 1.2261 | 3.2171e-09 | 0 | 0 | 0 | 0 | 0 | 1 | -90 | 90 | -0.011102 | -0.0027822 | 0.011105 | 0.0027835
75 | 150 | 1.3772 | 0.88144 | 2.3128e-09 | 0 | 0 | 0 | 0 | 0 | 1 | -90 | 90 | -0.011105 | -0.0027835 | 0.011106 | 0.0027844
150 | 149 | 2.6109 | 1.671 | 4.3844e-09 | 0 | 0 | 0 | 0 | 0 | 1 | -90 | 90 | -0.013006 | -0.0032605 | 0.01301 | 0.0032631
76 | 112 | 0.84233 | 0.53909 | 1.4145e-09 | 0 | 0 | 0 | 0 | 0 | 1 | -90 | 90 | -0.004176 | -0.0010466 | 0.0041761 | 0.0010466
112 | 148 | 2.7208 | 1.7413 | 4.5689e-09 | 0 | 0 | 0 | 0 | 0 | 1 | -90 | 90 | 0.0026316 | 0.00065919 | -0.0026314 | -0.0006595
112 | 110 | 1.0491 | 0.6714 | 1.7617e-09 | 0 | 0 | 0 | 0 | 0 | 1 | -90 | 90 | -0.0068078 | -0.0017058 | 0.0068083 | 0.0017059
153 | 154 | 0.16014 | 0.10249 | 2.6892e-10 | 0 | 0 | 0 | 0 | 0 | 1 | -90 | 90 | -0.0022281 | -0.00055841 | 0.0022281 | 0.00055839
154 | 103 | 1.7952 | 1.1489 | 3.0146e-09 | 0 | 0 | 0 | 0 | 0 | 1 | -90 | 90 | -0.0045261 | -0.0011343 | 0.0045265 | 0.0011343
110 | 113 | 0.057812 | 0.037 | 3.8833e-10 | 0 | 0 | 0 | 0 | 0 | 1 | -90 | 90 | 0.18754 | 0.047431 | -0.18752 | -0.047417
110 | 108 | 0.38281 | 0.245 | 2.5714e-09 | 0 | 0 | 0 | 0 | 0 | 1 | -90 | 90 | -0.19435 | -0.049137 | 0.19451 | 0.049238
77 | 78 | 1.5728 | 1.0066 | 2.6411e-09 | 0 | 0 | 0 | 0 | 0 | 1 | -90 | 90 | 0.022461 | 0.005641 | -0.022452 | -0.0056358
77 | 79 | 1.3318 | 0.85234 | 2.2364e-09 | 0 | 0 | 0 | 0 | 0 | 1 | -90 | 90 | -0.025821 | -0.0064833 | 0.025831 | 0.0064891
78 | 80 | 0.79331 | 0.50772 | 1.3322e-09 | 0 | 0 | 0 | 0 | 0 | 1 | -90 | 90 | 0.020237 | 0.0050806 | -0.020234 | -0.0050786
79 | 81 | 0.068598 | 0.043903 | 4.6078e-10 | 0 | 0 | 0 | 0 | 0 | 1 | -90 | 90 | -0.26028 | -0.066487 | 0.26033 | 0.066519
79 | 82 | 0.37967 | 0.24299 | 2.5503e-09 | 0 | 0 | 0 | 0 | 0 | 1 | -90 | 90 | 0.23445 | 0.059998 | -0.23423 | -0.059855
81 | 117 | 0.67822 | 0.43406 | 4.5556e-09 | 0 | 0 | 0 | 0 | 0 | 1 | -90 | 90 | -0.26141 | -0.066788 | 0.2619 | 0.067105
82 | 174 | 0.05119 | 0.032762 | 3.4385e-10 | 0 | 0 | 0 | 0 | 0 | 1 | -90 | 90 | 0.23159 | 0.059194 | -0.23156 | -0.059175
117 | 115 | 0.55394 | 0.35452 | 3.7209e-09 | 0 | 0 | 0 | 0 | 0 | 1 | -90 | 90 | 0.28215 | 0.072247 | -0.28168 | -0.071947
174 | 175 | 0.41343 | 0.2646 | 2.7771e-09 | 0 | 0 | 0 | 0 | 0 | 1 | -90 | 90 | 0.2286 | 0.058433 | -0.22837 | -0.058285
115 | 116 | 0.38135 | 0.24407 | 2.5616e-09 | 0 | 0 | 0 | 0 | 0 | 1 | -90 | 90 | 0.27887 | 0.071243 | -0.27855 | -0.07104
175 | 102 | 0.36714 | 0.23497 | 2.4661e-09 | 0 | 0 | 0 | 0 | 0 | 1 | -90 | 90 | 0.22669 | 0.057864 | -0.22648 | -0.057734
83 | 84 | 1.6152 | 1.0337 | 2.7123e-09 | 0 | 0 | 0 | 0 | 0 | 1 | -90 | 90 | 0.0069471 | 0.0017402 | -0.0069463 | -0.0017399
83 | 85 | 2.7849 | 1.7824 | 4.6767e-09 | 0 | 0 | 0 | 0 | 0 | 1 | -90 | 90 | -0.007778 | -0.0019485 | 0.0077799 | 0.0019492
84 | 86 | 0.57594 | 0.3686 | 9.6715e-10 | 0 | 0 | 0 | 0 | 0 | 1 | -90 | 90 | 0.0010203 | 0.00025471 | -0.0010203 | -0.00025479
84 | 89 | 10.4517 | 6.6891 | 1.7551e-08 | 0 | 0 | 0 | 0 | 0 | 1 | -90 | 90 | 0.0059259 | 0.0014852 | -0.0059218 | -0.0014842
85 | 88 | 0.41531 | 0.2658 | 6.9742e-10 | 0 | 0 | 0 | 0 | 0 | 1 | -90 | 90 | 0.0023581 | 0.00059033 | -0.0023581 | -0.00059037
85 | 90 | 0.89743 | 0.57436 | 1.507e-09 | 0 | 0 | 0 | 0 | 0 | 1 | -90 | 90 | -0.010138 | -0.0025395 | 0.010139 | 0.0025401
86 | 87 | 3.8531 | 2.466 | 6.4703e-09 | 0 | 0 | 0 | 0 | 0 | 1 | -90 | 90 | 0.0010203 | 0.00025479 | -0.0010203 | -0.00025538
89 | 222 | 3.0439 | 1.9481 | 5.1115e-09 | 0 | 0 | 0 | 0 | 0 | 1 | -90 | 90 | 0.0059218 | 0.0014842 | -0.0059206 | -0.0014839
88 | 211 | 1.6168 | 1.0348 | 2.7151e-09 | 0 | 0 | 0 | 0 | 0 | 1 | -90 | 90 | 0.0023581 | 0.00059038 | -0.0023579 | -0.00059057
90 | 193 | 1.9445 | 1.2445 | 3.2654e-09 | 0 | 0 | 0 | 0 | 0 | 1 | -90 | 90 | -0.0108 | -0.0027058 | 0.010803 | 0.0027071
87 | 226 | 2.1882 | 1.4004 | 3.6746e-09 | 0 | 0 | 0 | 0 | 0 | 1 | -90 | 90 | 0.0010203 | 0.00025538 | -0.0010202 | -0.00025571
211 | 212 | 2.7376 | 1.7521 | 4.5972e-09 | 0 | 0 | 0 | 0 | 0 | 1 | -90 | 90 | 0.00094149 | 0.00023555 | -0.00094146 | -0.00023597
193 | 194 | 1.03 | 0.65918 | 1.7296e-09 | 0 | 0 | 0 | 0 | 0 | 1 | -90 | 90 | -0.011334 | -0.0028402 | 0.011335 | 0.002841
106 | 104 | 2.1833 | 1.3973 | 3.6663e-09 | 0 | 0 | 0 | 0 | 0 | 1 | -90 | 90 | -0.0012202 | -0.00030584 | 0.0012203 | 0.00030551
104 | 105 | 2.1073 | 1.3486 | 3.5387e-09 | 0 | 0 | 0 | 0 | 0 | 1 | -90 | 90 | -0.0024413 | -0.00061153 | 0.0024414 | 0.00061128
194 | 195 | 1.0107 | 0.64683 | 1.6972e-09 | 0 | 0 | 0 | 0 | 0 | 1 | -90 | 90 | -0.012149 | -0.0030448 | 0.01215 | 0.0030457
91 | 92 | 0.51964 | 0.33257 | 3.4904e-09 | 0 | 0 | 0 | 0 | 0 | 1 | -90 | 90 | -0.083367 | -0.021029 | 0.083407 | 0.021054
91 | 93 | 0.699 | 0.44736 | 4.6952e-09 | 0 | 0 | 0 | 0 | 0 | 1 | -90 | 90 | 0.081903 | 0.020662 | -0.081851 | -0.020629
92 | 94 | 0.51075 | 0.32688 | 3.4308e-09 | 0 | 0 | 0 | 0 | 0 | 1 | -90 | 90 | -0.085301 | -0.021528 | 0.085342 | 0.021554
93 | 95 | 1.151 | 0.73665 | 1.9329e-09 | 0 | 0 | 0 | 0 | 0 | 1 | -90 | 90 | 0.0097461 | 0.0024431 | -0.0097449 | -0.0024426
93 | 96 | 0.31116 | 0.19914 | 2.0901e-09 | 0 | 0 | 0 | 0 | 0 | 1 | -90 | 90 | 0.072105 | 0.018186 | -0.072087 | -0.018175
94 | 137 | 0.45766 | 0.2929 | 3.0741e-09 | 0 | 0 | 0 | 0 | 0 | 1 | -90 | 90 | -0.087802 | -0.022171 | 0.087841 | 0.022195
95 | 160 | 1.8504 | 1.1843 | 3.1073e-09 | 0 | 0 | 0 | 0 | 0 | 1 | -90 | 90 | 0.0087137 | 0.0021841 | -0.0087121 | -0.0021834
96 | 170 | 1.6469 | 1.054 | 1.1063e-08 | 0 | 0 | 0 | 0 | 0 | 1 | -90 | 90 | 0.07024 | 0.017712 | -0.07015 | -0.017655
137 | 185 | 0.09991 | 0.063943 | 6.7111e-10 | 0 | 0 | 0 | 0 | 0 | 1 | -90 | 90 | -0.090915 | -0.022966 | 0.090924 | 0.022972
160 | 161 | 1.8397 | 1.1774 | 3.0893e-09 | 0 | 0 | 0 | 0 | 0 | 1 | -90 | 90 | 0.006691 | 0.0016769 | -0.0066901 | -0.0016766
170 | 172 | 0.46905 | 0.30019 | 3.1506e-09 | 0 | 0 | 0 | 0 | 0 | 1 | -90 | 90 | 0.053909 | 0.01358 | -0.053894 | -0.013571
170 | 168 | 2.2584 | 1.4454 | 3.7924e-09 | 0 | 0 | 0 | 0 | 0 | 1 | -90 | 90 | 0.016241 | 0.0040748 | -0.016234 | -0.0040709
185 | 201 | 0.33377 | 0.21361 | 2.242e-09 | 0 | 0 | 0 | 0 | 0 | 1 | -90 | 90 | -0.10502 | -0.026507 | 0.10506 | 0.026533
185 | 184 | 1.232 | 0.78846 | 2.0688e-09 | 0 | 0 | 0 | 0 | 0 | 1 | -90 | 90 | 0.014099 | 0.0035359 | -0.014096 | -0.0035344
161 | 207 | 2.3976 | 1.5345 | 4.0262e-09 | 0 | 0 | 0 | 0 | 0 | 1 | -90 | 90 | 0.004633 | 0.001161 | -0.0046324 | -0.001161
172 | 147 | 0.50359 | 0.3223 | 3.3826e-09 | 0 | 0 | 0 | 0 | 0 | 1 | -90 | 90 | 0.051824 | 0.013052 | -0.051809 | -0.013043
168 | 169 | 2.1706 | 1.3892 | 3.645e-09 | 0 | 0 | 0 | 0 | 0 | 1 | -90 | 90 | 0.014501 | 0.0036365 | -0.014496 | -0.0036336
98 | 99 | 0.21116 | 0.13515 | 1.4184e-09 | 0 | 0 | 0 | 0 | 0 | 1 | -90 | 90 | 0.21396 | 0.054491 | -0.21386 | -0.054424
98 | 100 | 0.29358 | 0.18789 | 1.972e-09 | 0 | 0 | 0 | 0 | 0 | 1 | -90 | 90 | -0.21668 | -0.055171 | 0.21683 | 0.055266
99 | 101 | 0.24062 | 0.154 | 1.6163e-09 | 0 | 0 | 0 | 0 | 0 | 1 | -90 | 90 | 0.2123 | 0.054034 | -0.21218 | -0.053959
100 | 102 | 0.22778 | 0.14578 | 1.53e-09 | 0 | 0 | 0 | 0 | 0 | 1 | -90 | 90 | -0.22357 | -0.056956 | 0.22369 | 0.057034
100 | 103 | 1.5219 | 0.97399 | 2.5556e-09 | 0 | 0 | 0 | 0 | 0 | 1 | -90 | 90 | 0.0067431 | 0.0016898 | -0.0067423 | -0.0016896
101 | 188 | 0.25772 | 0.16494 | 1.7311e-09 | 0 | 0 | 0 | 0 | 0 | 1 | -90 | 90 | 0.20819 | 0.052958 | -0.20807 | -0.05288
188 | 114 | 0.38252 | 0.24481 | 2.5694e-09 | 0 | 0 | 0 | 0 | 0 | 1 | -90 | 90 | 0.20493 | 0.052093 | -0.20475 | -0.051982
114 | 111 | 0.2688 | 0.17203 | 1.8055e-09 | 0 | 0 | 0 | 0 | 0 | 1 | -90 | 90 | 0.20307 | 0.051561 | -0.20295 | -0.051484
105 | 107 | 2.2831 | 1.4612 | 3.8339e-09 | 0 | 0 | 0 | 0 | 0 | 1 | -90 | 90 | -0.0054599 | -0.0013678 | 0.0054606 | 0.0013679
107 | 171 | 2.0356 | 1.3028 | 3.4182e-09 | 0 | 0 | 0 | 0 | 0 | 1 | -90 | 90 | -0.0088332 | -0.0022132 | 0.008835 | 0.002214
171 | 169 | 1.9481 | 1.2468 | 3.2714e-09 | 0 | 0 | 0 | 0 | 0 | 1 | -90 | 90 | -0.012059 | -0.0030222 | 0.012063 | 0.0030239
108 | 109 | 0.47707 | 0.30533 | 3.2045e-09 | 0 | 0 | 0 | 0 | 0 | 1 | -90 | 90 | -0.19631 | -0.049688 | 0.19651 | 0.049816
109 | 111 | 0.32117 | 0.20555 | 2.1573e-09 | 0 | 0 | 0 | 0 | 0 | 1 | -90 | 90 | -0.19893 | -0.050422 | 0.19907 | 0.050511
113 | 213 | 2.52 | 1.6128 | 4.2318e-09 | 0 | 0 | 0 | 0 | 0 | 1 | -90 | 90 | 0.011398 | 0.0028577 | -0.011395 | -0.0028559
113 | 205 | 0.28923 | 0.1851 | 1.9428e-09 | 0 | 0 | 0 | 0 | 0 | 1 | -90 | 90 | 0.17612 | 0.044559 | -0.17602 | -0.044497
205 | 203 | 0.32694 | 0.20924 | 2.1961e-09 | 0 | 0 | 0 | 0 | 0 | 1 | -90 | 90 | 0.17371 | 0.043917 | -0.1736 | -0.043848
203 | 204 | 0.3375 | 0.216 | 2.267e-09 | 0 | 0 | 0 | 0 | 0 | 1 | -90 | 90 | 0.1704 | 0.043044 | -0.17029 | -0.042976
119 | 141 | 1.5787 | 1.0104 | 2.651e-09 | 0 | 0 | 0 | 0 | 0 | 1 | -90 | 90 | -0.0019965 | -0.00050038 | 0.0019966 | 0.00050017
141 | 139 | 1.4334 | 0.91735 | 2.407e-09 | 0 | 0 | 0 | 0 | 0 | 1 | -90 | 90 | -0.0038396 | -0.00096208 | 0.0038398 | 0.00096199
139 | 138 | 1.3293 | 0.85072 | 2.2322e-09 | 0 | 0 | 0 | 0 | 0 | 1 | -90 | 90 | -0.0063904 | -0.0016013 | 0.006391 | 0.0016014
120 | 121 | 1.352 | 0.86527 | 2.2704e-09 | 0 | 0 | 0 | 0 | 0 | 1 | -90 | 90 | 0.0076473 | 0.0019165 | -0.0076464 | -0.0019162
120 | 122 | 1.5018 | 0.96118 | 2.522e-09 | 0 | 0 | 0 | 0 | 0 | 1 | -90 | 90 | -0.0087232 | -0.0021861 | 0.0087245 | 0.0021867
121 | 123 | 0.97738 | 0.62552 | 1.6413e-09 | 0 | 0 | 0 | 0 | 0 | 1 | -90 | 90 | 0.005213 | 0.0013063 | -0.0052128 | -0.0013063
122 | 124 | 0.20163 | 0.12904 | 1.3543e-09 | 0 | 0 | 0 | 0 | 0 | 1 | -90 | 90 | -0.035813 | -0.00898 | 0.035816 | 0.0089817
122 | 125 | 0.58874 | 0.37679 | 3.9546e-09 | 0 | 0 | 0 | 0 | 0 | 1 | -90 | 90 | 0.027089 | 0.0067933 | -0.027084 | -0.0067906
123 | 186 | 0.95266 | 0.6097 | 1.5998e-09 | 0 | 0 | 0 | 0 | 0 | 1 | -90 | 90 | 0.0033527 | 0.00084008 | -0.0033526 | -0.00084016
124 | 135 | 0.27743 | 0.17756 | 1.8635e-09 | 0 | 0 | 0 | 0 | 0 | 1 | -90 | 90 | -0.039177 | -0.009824 | 0.039182 | 0.0098268
125 | 214 | 0.47142 | 0.30171 | 3.1666e-09 | 0 | 0 | 0 | 0 | 0 | 1 | -90 | 90 | 0.025775 | 0.0064624 | -0.025771 | -0.0064605
186 | 187 | 0.6854 | 0.43865 | 1.151e-09 | 0 | 0 | 0 | 0 | 0 | 1 | -90 | 90 | 0.00068568 | 0.00017174 | -0.00068568 | -0.00017185
135 | 133 | 0.28973 | 0.18543 | 1.9461e-09 | 0 | 0 | 0 | 0 | 0 | 1 | -90 | 90 | -0.042508 | -0.01066 | 0.042514 | 0.010664
214 | 215 | 0.68443 | 0.43804 | 2.2987e-09 | 0 | 0 | 0 | 0 | 0 | 1 | -90 | 90 | 0.017329 | 0.0043446 | -0.017327 | -0.0043434
133 | 134 | 0.065456 | 0.041892 | 4.3967e-10 | 0 | 0 | 0 | 0 | 0 | 1 | -90 | 90 | -0.049314 | -0.012368 | 0.049315 | 0.012369
215 | 167 | 2.1362 | 1.3672 | 3.5872e-09 | 0 | 0 | 0 | 0 | 0 | 1 | -90 | 90 | 0.017327 | 0.0043434 | -0.01732 | -0.0043392
126 | 127 | 0.57445 | 0.36765 | 9.6465e-10 | 0 | 0 | 0 | 0 | 0 | 1 | -90 | 90 | 0.0069909 | 0.0017521 | -0.0069906 | -0.001752
126 | 128 | 1.4135 | 0.90465 | 2.3737e-09 | 0 | 0 | 0 | 0 | 0 | 1 | -90 | 90 | -0.0075469 | -0.0018914 | 0.0075477 | 0.0018918
127 | 129 | 0.27169 | 0.17388 | 4.5623e-10 | 0 | 0 | 0 | 0 | 0 | 1 | -90 | 90 | 0.0043473 | 0.0010895 | -0.0043472 | -0.0010895
128 | 130 | 1.0549 | 0.67515 | 1.7715e-09 | 0 | 0 | 0 | 0 | 0 | 1 | -90 | 90 | -0.023523 | -0.0058997 | 0.023529 | 0.0059036
130 | 183 | 6.1565 | 3.9401 | 1.0338e-08 | 0 | 0 | 0 | 0 | 0 | 1 | -90 | 90 | -0.023529 | -0.0059036 | 0.023566 | 0.0059263
183 | 199 | 6.1534 | 3.9382 | 1.0333e-08 | 0 | 0 | 0 | 0 | 0 | 1 | -90 | 90 | -0.023566 | -0.0059263 | 0.023603 | 0.005949
159 | 217 | 21.1151 | 13.5136 | 3.5458e-08 | 0 | 0 | 0 | 0 | 0 | 1 | -90 | 90 | 0.0045528 | 0.0011368 | -0.004548 | -0.0011372
199 | 198 | 2.3026 | 1.4736 | 3.8666e-09 | 0 | 0 | 0 | 0 | 0 | 1 | -90 | 90 | -0.02678 | -0.0067452 | 0.026798 | 0.0067562
180 | 181 | 0.47983 | 0.30709 | 8.0576e-10 | 0 | 0 | 0 | 0 | 0 | 1 | -90 | 90 | -0.0028691 | -0.0007191 | 0.0028692 | 0.00071906
181 | 182 | 1.3107 | 0.83886 | 2.201e-09 | 0 | 0 | 0 | 0 | 0 | 1 | -90 | 90 | -0.0045075 | -0.0011297 | 0.0045077 | 0.0011296
217 | 218 | 2.2669 | 1.4508 | 3.8068e-09 | 0 | 0 | 0 | 0 | 0 | 1 | -90 | 90 | 0.0037426 | 0.00093528 | -0.0037422 | -0.00093543
134 | 136 | 0.39337 | 0.25176 | 2.6423e-09 | 0 | 0 | 0 | 0 | 0 | 1 | -90 | 90 | -0.054602 | -0.013694 | 0.054614 | 0.013702
136 | 200 | 0.37334 | 0.23894 | 2.5077e-09 | 0 | 0 | 0 | 0 | 0 | 1 | -90 | 90 | -0.056934 | -0.014284 | 0.056948 | 0.014292
200 | 201 | 0.29873 | 0.19119 | 2.0066e-09 | 0 | 0 | 0 | 0 | 0 | 1 | -90 | 90 | -0.058991 | -0.014804 | 0.059003 | 0.014811
201 | 202 | 0.36582 | 0.23413 | 2.4572e-09 | 0 | 0 | 0 | 0 | 0 | 1 | -90 | 90 | -0.16407 | -0.041344 | 0.16417 | 0.041413
184 | 142 | 2.9446 | 1.8846 | 4.9448e-09 | 0 | 0 | 0 | 0 | 0 | 1 | -90 | 90 | 0.01179 | 0.0029563 | -0.011785 | -0.0029539
138 | 140 | 0.28687 | 0.1836 | 4.8174e-10 | 0 | 0 | 0 | 0 | 0 | 1 | -90 | 90 | -0.008263 | -0.0020706 | 0.0082633 | 0.0020707
140 | 142 | 1.7453 | 1.117 | 2.9309e-09 | 0 | 0 | 0 | 0 | 0 | 1 | -90 | 90 | -0.010252 | -0.0025691 | 0.010254 | 0.0025701
143 | 144 | 0.10182 | 0.065162 | 1.7098e-10 | 0 | 0 | 0 | 0 | 0 | 1 | -90 | 90 | 0.04459 | 0.01122 | -0.044588 | -0.011219
143 | 145 | 1.3193 | 0.84436 | 2.2155e-09 | 0 | 0 | 0 | 0 | 0 | 1 | -90 | 90 | -0.046188 | -0.011621 | 0.046219 | 0.01164
144 | 146 | 1.9368 | 1.2395 | 3.2524e-09 | 0 | 0 | 0 | 0 | 0 | 1 | -90 | 90 | 0.041821 | 0.010525 | -0.041783 | -0.010502
145 | 147 | 0.17581 | 0.11252 | 1.1809e-09 | 0 | 0 | 0 | 0 | 0 | 1 | -90 | 90 | -0.048673 | -0.012256 | 0.048678 | 0.012258
146 | 173 | 0.1982 | 0.12685 | 3.3284e-10 | 0 | 0 | 0 | 0 | 0 | 1 | -90 | 90 | 0.039704 | 0.0099805 | -0.039701 | -0.0099783
173 | 178 | 1.7048 | 1.0911 | 2.8628e-09 | 0 | 0 | 0 | 0 | 0 | 1 | -90 | 90 | 0.036573 | 0.0091943 | -0.036548 | -0.0091784
178 | 176 | 0.48007 | 0.30724 | 8.0616e-10 | 0 | 0 | 0 | 0 | 0 | 1 | -90 | 90 | 0.03326 | 0.0083544 | -0.033254 | -0.0083507
157 | 198 | 1.714 | 1.097 | 2.8783e-09 | 0 | 0 | 0 | 0 | 0 | 1 | -90 | 90 | 0.028382 | 0.0071587 | -0.028367 | -0.0071494
218 | 219 | 0.49116 | 0.31434 | 8.2479e-10 | 0 | 0 | 0 | 0 | 0 | 1 | -90 | 90 | 0.0026957 | 0.00067314 | -0.0026956 | -0.00067319
219 | 220 | 6.6511 | 4.2567 | 1.1169e-08 | 0 | 0 | 0 | 0 | 0 | 1 | -90 | 90 | 0.0022274 | 0.00055583 | -0.002227 | -0.00055669
220 | 221 | 9.7673 | 6.2511 | 1.6402e-08 | 0 | 0 | 0 | 0 | 0 | 1 | -90 | 90 | 0.002227 | 0.00055669 | -0.0022265 | -0.00055794
221 | 225 | 0.5375 | 0.344 | 9.0261e-10 | 0 | 0 | 0 | 0 | 0 | 1 | -90 | 90 | 0.0022265 | 0.00055794 | -0.0022264 | -0.00055801
162 | 163 | 3.7989 | 2.4313 | 6.3794e-09 | 0 | 0 | 0 | 0 | 0 | 1 | -90 | 90 | 0.0044156 | 0.0011052 | -0.0044148 | -0.0011053
162 | 164 | 0.25261 | 0.16167 | 4.242e-10 | 0 | 0 | 0 | 0 | 0 | 1 | -90 | 90 | -0.0065581 | -0.0016422 | 0.0065582 | 0.0016423
163 | 165 | 2.696 | 1.7254 | 4.5273e-09 | 0 | 0 | 0 | 0 | 0 | 1 | -90 | 90 | 0.0011706 | 0.00029225 | -0.0011706 | -0.00029266
164 | 166 | 2.3892 | 1.5291 | 4.0122e-09 | 0 | 0 | 0 | 0 | 0 | 1 | -90 | 90 | 0.0066171 | 0.0016578 | -0.006616 | -0.0016574
164 | 167 | 0.91337 | 0.58455 | 1.5338e-09 | 0 | 0 | 0 | 0 | 0 | 1 | -90 | 90 | -0.013175 | -0.0033 | 0.013177 | 0.003301
165 | 216 | 3.7155 | 2.3779 | 6.2394e-09 | 0 | 0 | 0 | 0 | 0 | 1 | -90 | 90 | 0.0011706 | 0.00029266 | -0.0011705 | -0.00029323
166 | 190 | 1.2292 | 0.78666 | 2.0641e-09 | 0 | 0 | 0 | 0 | 0 | 1 | -90 | 90 | 0.0049522 | 0.0012404 | -0.0049519 | -0.0012404
216 | 227 | 0.91055 | 0.58275 | 1.5291e-09 | 0 | 0 | 0 | 0 | 0 | 1 | -90 | 90 | 0.0011705 | 0.00029323 | -0.0011705 | -0.00029337
190 | 189 | 0.81688 | 0.52281 | 1.3718e-09 | 0 | 0 | 0 | 0 | 0 | 1 | -90 | 90 | 0.0037495 | 0.00093907 | -0.0037494 | -0.00093912
189 | 191 | 2.6992 | 1.7275 | 4.5327e-09 | 0 | 0 | 0 | 0 | 0 | 1 | -90 | 90 | 0.0023551 | 0.00058966 | -0.0023549 | -0.00058999
176 | 177 | 1.7036 | 1.0903 | 2.8607e-09 | 0 | 0 | 0 | 0 | 0 | 1 | -90 | 90 | 0.030352 | 0.0076233 | -0.030334 | -0.0076124
177 | 179 | 0.44042 | 0.28187 | 7.3959e-10 | 0 | 0 | 0 | 0 | 0 | 1 | -90 | 90 | 0.028168 | 0.0070695 | -0.028164 | -0.0070671
179 | 210 | 1.9146 | 1.2253 | 3.2151e-09 | 0 | 0 | 0 | 0 | 0 | 1 | -90 | 90 | 0.024311 | 0.0061014 | -0.024299 | -0.0060936
210 | 209 | 0.79494 | 0.50876 | 1.3349e-09 | 0 | 0 | 0 | 0 | 0 | 1 | -90 | 90 | 0.019982 | 0.0050117 | -0.019979 | -0.0050096
209 | 208 | 1.1356 | 0.72682 | 1.9071e-09 | 0 | 0 | 0 | 0 | 0 | 1 | -90 | 90 | 0.016967 | 0.0042547 | -0.016963 | -0.0042525
202 | 204 | 0.25354 | 0.16226 | 1.703e-09 | 0 | 0 | 0 | 0 | 0 | 1 | -90 | 90 | -0.16792 | -0.042353 | 0.168 | 0.042403
191 | 192 | 1.1723 | 0.75027 | 1.9686e-09 | 0 | 0 | 0 | 0 | 0 | 1 | -90 | 90 | 0.0018452 | 0.00046223 | -0.0018451 | -0.0004624
192 | 223 | 0.28275 | 0.18096 | 4.7481e-10 | 0 | 0 | 0 | 0 | 0 | 1 | -90 | 90 | 0.001318 | 0.00033029 | -0.001318 | -0.00033033
195 | 208 | 0.9058 | 0.57971 | 1.5211e-09 | 0 | 0 | 0 | 0 | 0 | 1 | -90 | 90 | -0.013187 | -0.0033055 | 0.013189 | 0.0033065