## bus_data
BUS_I | BUS_TYPE | Pd | Qd | Gs | Bs | area | Vm | Va | baseKV | zone | Vmax | Vmin
1 | 1 | 0.055156 | 0.013823 | 0 | 0 | 1 | 0.97273 | -0.52416 | 0.4 | 1 | 1.1 | 0.9
2 | 1 | 0 | 0 | 0 | 0 | 1 | 0.97407 | -0.49765 | 0.4 | 1 | 1.1 | 0.9
6 | 1 | 0.0035543 | 0.00089078 | 0 | 0 | 1 | 0.97503 | -0.47888 | 0.4 | 1 | 1.1 | 0.9
7 | 1 | 0.067313 | 0.01687 | 0 | 0 | 1 | 0.97343 | -0.51024 | 0.4 | 1 | 1.1 | 0.9
14 | 1 | 0.0086844 | 0.0021765 | 0 | 0 | 1 | 0.97521 | -0.47537 | 0.4 | 1 | 1.1 | 0.9
15 | 1 | 0.024109 | 0.0060424 | 0 | 0 | 1 | 0.97292 | -0.5204 | 0.4 | 1 | 1.1 | 0.9
3 | 1 | 0 | 0 | 0 | 0 | 1 | 0.97183 | -0.54179 | 0.4 | 1 | 1.1 | 0.9
4 | 1 | 0 | 0 | 0 | 0 | 1 | 0.97105 | -0.55721 | 0.4 | 1 | 1.1 | 0.9
5 | 1 | 0 | 0 | 0 | 0 | 1 | 0.97236 | -0.53132 | 0.4 | 1 | 1.1 | 0.9
17 | 1 | 0.027793 | 0.0069657 | 0 | 0 | 1 | 0.97038 | -0.57053 | 0.4 | 1 | 1.1 | 0.9
16 | 1 | 0.023355 | 0.0058534 | 0 | 0 | 1 | 0.97003 | -0.5775 | 0.4 | 1 | 1.1 | 0.9
12 | 1 | 0.022376 | 0.0056081 | 0 | 0 | 1 | 0.9769 | -0.44218 | 0.4 | 1 | 1.1 | 0.9
8 | 1 | 0.0085503 | 0.0021429 | 0 | 0 | 1 | 0.97693 | -0.44174 | 0.4 | 1 | 1.1 | 0.9
9 | 1 | 0.003088 | 0.00077394 | 0 | 0 | 1 | 0.97685 | -0.44317 | 0.4 | 1 | 1.1 | 0.9
10 | 1 | 0 | 0 | 0 | 0 | 1 | 0.97837 | -0.41344 | 0.4 | 1 | 1.1 | 0.9
11 | 1 | 0.0021233 | 0.00053215 | 0 | 0 | 1 | 0.97675 | -0.44524 | 0.4 | 1 | 1.1 | 0.9
30 | 1 | 0 | 0 | 0 | 0 | 1 | 0.98399 | -0.30417 | 0.4 | 1 | 1.1 | 0.9
13 | 1 | 0.0042702 | 0.0010702 | 0 | 0 | 1 | 0.97674 | -0.4454 | 0.4 | 1 | 1.1 | 0.9
31 | 1 | 0.028699 | 0.0071925 | 0 | 0 | 1 | 0.98862 | -0.21527 | 0.4 | 1 | 1.1 | 0.9
18 | 1 | 0 | 0 | 0 | 0 | 1 | 0.99598 | -0.075397 | 0.4 | 1 | 1.1 | 0.9
19 | 3 | 0.010172 | 0.0025495 | 0 | 0 | 1 | 1 | 0 | 0.4 | 1 | 1.1 | 0.9
29 | 1 | 0.021523 | 0.0053941 | 0 | 0 | 1 | 0.99893 | -0.020339 | 0.4 | 1 | 1.1 | 0.9
27 | 1 | 0.085125 | 0.021334 | 0 | 0 | 1 | 0.99708 | -0.055855 | 0.4 | 1 | 1.1 | 0.9
20 | 1 | 0.0013207 | 0.00033101 | 0 | 0 | 1 | 0.98756 | -0.2396 | 0.4 | 1 | 1.1 | 0.9
21 | 1 | 0.085448 | 0.021415 | 0 | 0 | 1 | 0.98763 | -0.23819 | 0.4 | 1 | 1.1 | 0.9
22 | 1 | 0.00036279 | 9.0924e-05 | 0 | 0 | 1 | 0.98755 | -0.23985 | 0.4 | 1 | 1.1 | 0.9
23 | 1 | 0.00045926 | 0.0001151 | 0 | 0 | 1 | 0.98987 | -0.19462 | 0.4 | 1 | 1.1 | 0.9
28 | 1 | 0.086912 | 0.021782 | 0 | 0 | 1 | 0.99217 | -0.15019 | 0.4 | 1 | 1.1 | 0.9
26 | 1 | 0 | 0 | 0 | 0 | 1 | 0.99551 | -0.085953 | 0.4 | 1 | 1.1 | 0.9
24 | 1 | 0.00036505 | 9.1491e-05 | 0 | 0 | 1 | 0.99583 | -0.079842 | 0.4 | 1 | 1.1 | 0.9
25 | 1 | 0.0004691 | 0.00011757 | 0 | 0 | 1 | 0.99625 | -0.071672 | 0.4 | 1 | 1.1 | 0.9

## generator_data
GEN_BUS | PG | QG | QMAX | QMIN | VG | MBASE | GEN_STATUS | PMAX | PMIN
19 | 0.57972 | 0.14858 | 10 | -10 | 1 | 100 | 1 | 10 | 0

## branch_data
F_BUS | T_BUS | BR_R | BR_X | BR_B | RATE_A | RATE_B | RATE_C | TAP | SHIFT | BR_STATUS | ANGMIN | ANGMAX | P_in | Q_in | P_out | Q_out
1 | 2 | 2.0415 | 1.3066 | 3.4283e-09 | 0 | 0 | 0 | 0 | 0 | 1 | -90 | 90 | -0.055156 | -0.013823 | 0.055226 | 0.013868
2 | 6 | 0.40407 | 0.25861 | 3.3927e-09 | 0 | 0 | 0 | 0 | 0 | 1 | -90 | 90 | -0.19805 | -0.049757 | 0.19823 | 0.04987
2 | 7 | 0.37527 | 0.24017 | 3.1509e-09 | 0 | 0 | 0 | 0 | 0 | 1 | -90 | 90 | 0.14282 | 0.035889 | -0.14274 | -0.035834
6 | 14 | 0.074449 | 0.047647 | 6.251e-10 | 0 | 0 | 0 | 0 | 0 | 1 | -90 | 90 | -0.20178 | -0.050761 | 0.20182 | 0.050782
7 | 15 | 0.57317 | 0.36683 | 4.8126e-09 | 0 | 0 | 0 | 0 | 0 | 1 | -90 | 90 | 0.075425 | 0.018964 | -0.075388 | -0.018941
14 | 12 | 0.6749 | 0.43193 | 5.6667e-09 | 0 | 0 | 0 | 0 | 0 | 1 | -90 | 90 | -0.2105 | -0.052959 | 0.21083 | 0.053172
15 | 5 | 0.90496 | 0.57918 | 7.5984e-09 | 0 | 0 | 0 | 0 | 0 | 1 | -90 | 90 | 0.051279 | 0.012899 | -0.051252 | -0.012882
3 | 4 | 1.2749 | 0.81593 | 1.0704e-08 | 0 | 0 | 0 | 0 | 0 | 1 | -90 | 90 | 0.051227 | 0.012867 | -0.051189 | -0.012844
3 | 5 | 0.86706 | 0.55492 | 7.2802e-09 | 0 | 0 | 0 | 0 | 0 | 1 | -90 | 90 | -0.051227 | -0.012867 | 0.051252 | 0.012882
4 | 17 | 1.0997 | 0.70378 | 9.2331e-09 | 0 | 0 | 0 | 0 | 0 | 1 | -90 | 90 | 0.051189 | 0.012844 | -0.051156 | -0.012824
17 | 16 | 1.2605 | 0.80671 | 4.2334e-09 | 0 | 0 | 0 | 0 | 0 | 1 | -90 | 90 | 0.023363 | 0.0058579 | -0.023355 | -0.0058534
12 | 10 | 0.52986 | 0.33911 | 4.4489e-09 | 0 | 0 | 0 | 0 | 0 | 1 | -90 | 90 | -0.23321 | -0.05878 | 0.23353 | 0.058986
8 | 9 | 0.64578 | 0.4133 | 1.0844e-09 | 0 | 0 | 0 | 0 | 0 | 1 | -90 | 90 | 0.0094828 | 0.0023768 | -0.0094822 | -0.0023765
8 | 10 | 6.7237 | 4.3032 | 1.1291e-08 | 0 | 0 | 0 | 0 | 0 | 1 | -90 | 90 | -0.018033 | -0.0045197 | 0.018057 | 0.0045342
9 | 11 | 1.3796 | 0.88294 | 2.3167e-09 | 0 | 0 | 0 | 0 | 0 | 1 | -90 | 90 | 0.0063941 | 0.0016025 | -0.0063935 | -0.0016023
10 | 30 | 1.8831 | 1.2052 | 1.5811e-08 | 0 | 0 | 0 | 0 | 0 | 1 | -90 | 90 | -0.25159 | -0.06352 | 0.25291 | 0.064366
11 | 13 | 0.15989 | 0.10233 | 2.685e-10 | 0 | 0 | 0 | 0 | 0 | 1 | -90 | 90 | 0.0042702 | 0.0010702 | -0.0042702 | -0.0010702
30 | 31 | 1.548 | 0.99073 | 1.2998e-08 | 0 | 0 | 0 | 0 | 0 | 1 | -90 | 90 | -0.25291 | -0.064366 | 0.254 | 0.065062
31 | 18 | 2.2119 | 1.4156 | 1.8572e-08 | 0 | 0 | 0 | 0 | 0 | 1 | -90 | 90 | -0.2827 | -0.072254 | 0.28463 | 0.073486
18 | 19 | 1.206 | 0.77184 | 1.0126e-08 | 0 | 0 | 0 | 0 | 0 | 1 | -90 | 90 | -0.28463 | -0.073486 | 0.28568 | 0.074157
19 | 29 | 0.32296 | 0.20669 | 2.7116e-09 | 0 | 0 | 0 | 0 | 0 | 1 | -90 | 90 | 0.28387 | 0.071874 | -0.28359 | -0.071697
29 | 27 | 0.60875 | 0.3896 | 5.1113e-09 | 0 | 0 | 0 | 0 | 0 | 1 | -90 | 90 | 0.26207 | 0.066303 | -0.26162 | -0.066018
27 | 25 | 0.40164 | 0.25705 | 3.3723e-09 | 0 | 0 | 0 | 0 | 0 | 1 | -90 | 90 | 0.1765 | 0.044683 | -0.17636 | -0.044598
20 | 21 | 3.6567 | 2.3403 | 6.1405e-09 | 0 | 0 | 0 | 0 | 0 | 1 | -90 | 90 | -0.0016835 | -0.00042144 | 0.0016837 | 0.00042091
20 | 22 | 3.028 | 1.9379 | 5.0849e-09 | 0 | 0 | 0 | 0 | 0 | 1 | -90 | 90 | 0.00036279 | 9.043e-05 | -0.00036279 | -9.0924e-05
21 | 23 | 2.1912 | 1.4024 | 3.6796e-09 | 0 | 0 | 0 | 0 | 0 | 1 | -90 | 90 | -0.087132 | -0.021836 | 0.087313 | 0.021952
23 | 28 | 2.2327 | 1.429 | 3.7494e-09 | 0 | 0 | 0 | 0 | 0 | 1 | -90 | 90 | -0.087773 | -0.022067 | 0.087959 | 0.022186
28 | 26 | 1.6298 | 1.043 | 5.4736e-09 | 0 | 0 | 0 | 0 | 0 | 1 | -90 | 90 | -0.17487 | -0.043968 | 0.17541 | 0.044312
26 | 24 | 0.1556 | 0.099585 | 1.3065e-09 | 0 | 0 | 0 | 0 | 0 | 1 | -90 | 90 | -0.17541 | -0.044312 | 0.17546 | 0.044345
24 | 25 | 0.20776 | 0.13297 | 1.7444e-09 | 0 | 0 | 0 | 0 | 0 | 1 | -90 | 90 | -0.17583 | -0.044437 | 0.1759 | 0.044481