## bus_data
BUS_I | BUS_TYPE | Pd | Qd | Gs | Bs | area | Vm | Va | baseKV | zone | Vmax | Vmin
1 | 1 | 0.016367 | 0.0041019 | 0 | 0 | 1 | 0.98055 | -0.37175 | 0.4 | 1 | 1.1 | 0.9
2 | 1 | 0.0017533 | 0.00043943 | 0 | 0 | 1 | 0.98102 | -0.36244 | 0.4 | 1 | 1.1 | 0.9
3 | 1 | 0 | 0 | 0 | 0 | 1 | 0.97807 | -0.41999 | 0.4 | 1 | 1.1 | 0.9
4 | 1 | 0.0034004 | 0.00085222 | 0 | 0 | 1 | 0.98287 | -0.32658 | 0.4 | 1 | 1.1 | 0.9
5 | 1 | 0 | 0 | 0 | 0 | 1 | 0.97519 | -0.47633 | 0.4 | 1 | 1.1 | 0.9
6 | 1 | 0.0038132 | 0.00095569 | 0 | 0 | 1 | 0.9843 | -0.29902 | 0.4 | 1 | 1.1 | 0.9
62 | 1 | 0.0074406 | 0.0018648 | 0 | 0 | 1 | 0.97285 | -0.52224 | 0.4 | 1 | 1.1 | 0.9
30 | 1 | 0 | 0 | 0 | 0 | 1 | 0.98529 | -0.27974 | 0.4 | 1 | 1.1 | 0.9
63 | 1 | 0 | 0 | 0 | 0 | 1 | 0.97241 | -0.5311 | 0.4 | 1 | 1.1 | 0.9
31 | 1 | 0 | 0 | 0 | 0 | 1 | 0.99054 | -0.17914 | 0.4 | 1 | 1.1 | 0.9
29 | 1 | 0.021266 | 0.0053298 | 0 | 0 | 1 | 0.98284 | -0.32705 | 0.4 | 1 | 1.1 | 0.9
7 | 1 | 0.0020248 | 0.00050747 | 0 | 0 | 1 | 0.97174 | -0.54426 | 0.4 | 1 | 1.1 | 0.9
8 | 1 | 0.0013269 | 0.00033255 | 0 | 0 | 1 | 0.9717 | -0.54496 | 0.4 | 1 | 1.1 | 0.9
9 | 1 | 0.0040874 | 0.0010244 | 0 | 0 | 1 | 0.97183 | -0.5425 | 0.4 | 1 | 1.1 | 0.9
10 | 1 | 0.01792 | 0.0044912 | 0 | 0 | 1 | 0.97149 | -0.54912 | 0.4 | 1 | 1.1 | 0.9
11 | 1 | 0.0016297 | 0.00040843 | 0 | 0 | 1 | 0.97236 | -0.5321 | 0.4 | 1 | 1.1 | 0.9
12 | 1 | 0.018885 | 0.0047329 | 0 | 0 | 1 | 0.97108 | -0.55735 | 0.4 | 1 | 1.1 | 0.9
13 | 1 | 0.0086633 | 0.0021712 | 0 | 0 | 1 | 0.97335 | -0.51238 | 0.4 | 1 | 1.1 | 0.9
60 | 1 | 0.0013014 | 0.00032616 | 0 | 0 | 1 | 0.9709 | -0.56092 | 0.4 | 1 | 1.1 | 0.9
27 | 1 | 0.0018439 | 0.00046211 | 0 | 0 | 1 | 0.9735 | -0.50962 | 0.4 | 1 | 1.1 | 0.9
61 | 1 | 0.028383 | 0.0071135 | 0 | 0 | 1 | 0.97071 | -0.56464 | 0.4 | 1 | 1.1 | 0.9
23 | 1 | 0 | 0 | 0 | 0 | 1 | 0.97397 | -0.50021 | 0.4 | 1 | 1.1 | 0.9
14 | 1 | 0.002135 | 0.00053509 | 0 | 0 | 1 | 0.9754 | -0.47247 | 0.4 | 1 | 1.1 | 0.9
15 | 1 | 0.0027596 | 0.00069163 | 0 | 0 | 1 | 0.97535 | -0.47353 | 0.4 | 1 | 1.1 | 0.9
16 | 1 | 0.0051047 | 0.0012794 | 0 | 0 | 1 | 0.9754 | -0.47244 | 0.4 | 1 | 1.1 | 0.9
18 | 1 | 0.0023811 | 0.00059676 | 0 | 0 | 1 | 0.97568 | -0.46693 | 0.4 | 1 | 1.1 | 0.9
19 | 1 | 0.0020555 | 0.00051517 | 0 | 0 | 1 | 0.97577 | -0.4652 | 0.4 | 1 | 1.1 | 0.9
41 | 1 | 0.008845 | 0.0022168 | 0 | 0 | 1 | 0.97605 | -0.45962 | 0.4 | 1 | 1.1 | 0.9
40 | 1 | 0.002366 | 0.00059298 | 0 | 0 | 1 | 0.97619 | -0.45689 | 0.4 | 1 | 1.1 | 0.9
20 | 1 | 0.01079 | 0.0027043 | 0 | 0 | 1 | 0.97673 | -0.44614 | 0.4 | 1 | 1.1 | 0.9
21 | 1 | 0.0077719 | 0.0019478 | 0 | 0 | 1 | 0.97535 | -0.47308 | 0.4 | 1 | 1.1 | 0.9
22 | 1 | 0 | 0 | 0 | 0 | 1 | 0.97935 | -0.39487 | 0.4 | 1 | 1.1 | 0.9
24 | 1 | 0 | 0 | 0 | 0 | 1 | 0.97898 | -0.40209 | 0.4 | 1 | 1.1 | 0.9
25 | 1 | 0.01906 | 0.0047769 | 0 | 0 | 1 | 0.97966 | -0.3888 | 0.4 | 1 | 1.1 | 0.9
26 | 1 | 0.030913 | 0.0077476 | 0 | 0 | 1 | 0.97228 | -0.53352 | 0.4 | 1 | 1.1 | 0.9
28 | 1 | 0.0035296 | 0.00088459 | 0 | 0 | 1 | 0.97758 | -0.4297 | 0.4 | 1 | 1.1 | 0.9
59 | 1 | 0.017274 | 0.0043293 | 0 | 0 | 1 | 0.9718 | -0.54318 | 0.4 | 1 | 1.1 | 0.9
38 | 1 | 0.0077645 | 0.001946 | 0 | 0 | 1 | 0.97676 | -0.44572 | 0.4 | 1 | 1.1 | 0.9
55 | 1 | 0.022002 | 0.0055141 | 0 | 0 | 1 | 0.97171 | -0.54491 | 0.4 | 1 | 1.1 | 0.9
39 | 1 | 0.0020218 | 0.00050672 | 0 | 0 | 1 | 0.97667 | -0.44749 | 0.4 | 1 | 1.1 | 0.9
32 | 1 | 0 | 0 | 0 | 0 | 1 | 0.98784 | -0.23145 | 0.4 | 1 | 1.1 | 0.9
33 | 1 | 0.011155 | 0.0027957 | 0 | 0 | 1 | 0.99006 | -0.18854 | 0.4 | 1 | 1.1 | 0.9
34 | 1 | 0.034866 | 0.0087382 | 0 | 0 | 1 | 0.99492 | -0.095819 | 0.4 | 1 | 1.1 | 0.9
37 | 1 | 0 | 0 | 0 | 0 | 1 | 0.98775 | -0.23322 | 0.4 | 1 | 1.1 | 0.9
36 | 1 | 0.0088983 | 0.0022301 | 0 | 0 | 1 | 0.98717 | -0.2444 | 0.4 | 1 | 1.1 | 0.9
57 | 3 | 0 | 0 | 0 | 0 | 1 | 1 | 0 | 0.4 | 1 | 1.1 | 0.9
42 | 1 | 0.020516 | 0.0051417 | 0 | 0 | 1 | 0.98572 | -0.27253 | 0.4 | 1 | 1.1 | 0.9
35 | 1 | 0.014308 | 0.0035859 | 0 | 0 | 1 | 0.98664 | -0.25485 | 0.4 | 1 | 1.1 | 0.9
58 | 1 | 0.013623 | 0.0034142 | 0 | 0 | 1 | 0.99958 | -0.0081087 | 0.4 | 1 | 1.1 | 0.9
43 | 1 | 0 | 0 | 0 | 0 | 1 | 0.98516 | -0.28361 | 0.4 | 1 | 1.1 | 0.9
45 | 1 | 0.001702 | 0.00042656 | 0 | 0 | 1 | 0.98346 | -0.31668 | 0.4 | 1 | 1.1 | 0.9
44 | 1 | 0.015499 | 0.0038845 | 0 | 0 | 1 | 0.98461 | -0.29422 | 0.4 | 1 | 1.1 | 0.9
46 | 1 | 0.010737 | 0.0026909 | 0 | 0 | 1 | 0.98309 | -0.32392 | 0.4 | 1 | 1.1 | 0.9
67 | 1 | 0.012645 | 0.0031692 | 0 | 0 | 1 | 0.98301 | -0.32553 | 0.4 | 1 | 1.1 | 0.9
47 | 1 | 0.0046896 | 0.0011753 | 0 | 0 | 1 | 0.97052 | -0.56835 | 0.4 | 1 | 1.1 | 0.9
48 | 1 | 0.0014358 | 0.00035984 | 0 | 0 | 1 | 0.97059 | -0.56697 | 0.4 | 1 | 1.1 | 0.9
49 | 1 | 0.0012218 | 0.0003062 | 0 | 0 | 1 | 0.97073 | -0.56435 | 0.4 | 1 | 1.1 | 0.9
50 | 1 | 0 | 0 | 0 | 0 | 1 | 0.97085 | -0.56186 | 0.4 | 1 | 1.1 | 0.9
54 | 1 | 0.00076502 | 0.00019173 | 0 | 0 | 1 | 0.97079 | -0.5631 | 0.4 | 1 | 1.1 | 0.9
53 | 1 | 0.0014286 | 0.00035804 | 0 | 0 | 1 | 0.97108 | -0.55743 | 0.4 | 1 | 1.1 | 0.9
56 | 1 | 0.00085866 | 0.0002152 | 0 | 0 | 1 | 0.97078 | -0.56335 | 0.4 | 1 | 1.1 | 0.9
51 | 1 | 0 | 0 | 0 | 0 | 1 | 0.97125 | -0.55397 | 0.4 | 1 | 1.1 | 0.9
52 | 1 | 0 | 0 | 0 | 0 | 1 | 0.97168 | -0.5454 | 0.4 | 1 | 1.1 | 0.9
69 | 1 | 0.00080125 | 0.00020081 | 0 | 0 | 1 | 0.97074 | -0.56399 | 0.4 | 1 | 1.1 | 0.9
64 | 1 | 0 | 0 | 0 | 0 | 1 | 0.97089 | -0.56098 | 0.4 | 1 | 1.1 | 0.9
65 | 1 | 0.01053 | 0.0026391 | 0 | 0 | 1 | 0.97079 | -0.56295 | 0.4 | 1 | 1.1 | 0.9
66 | 1 | 0.0082827 | 0.0020758 | 0 | 0 | 1 | 0.97067 | -0.56545 | 0.4 | 1 | 1.1 | 0.9
68 | 1 | 0.0092858 | 0.0023272 | 0 | 0 | 1 | 0.9706 | -0.5668 | 0.4 | 1 | 1.1 | 0.9

## generator_data
GEN_BUS | PG | QG | QMAX | QMIN | VG | MBASE | GEN_STATUS | PMAX | PMIN
57 | 0.47944 | 0.12376 | 10 | -10 | 1 | 100 | 1 | 10 | 0

## branch_data
F_BUS | T_BUS | BR_R | BR_X | BR_B | RATE_A | RATE_B | RATE_C | TAP | SHIFT | BR_STATUS | ANGMIN | ANGMAX | P_in | Q_in | P_out | Q_out
1 | 2 | 0.77283 | 0.49461 | 1.2978e-09 | 0 | 0 | 0 | 0 | 0 | 1 | -90 | 90 | -0.052221 | -0.013206 | 0.052244 | 0.013221
1 | 3 | 5.8337 | 3.7336 | 9.7964e-09 | 0 | 0 | 0 | 0 | 0 | 1 | -90 | 90 | 0.035854 | 0.0091043 | -0.035771 | -0.0090521
2 | 4 | 2.8879 | 1.8482 | 4.8495e-09 | 0 | 0 | 0 | 0 | 0 | 1 | -90 | 90 | -0.053998 | -0.01366 | 0.054091 | 0.01372
3 | 5 | 6.7762 | 4.3368 | 1.1379e-08 | 0 | 0 | 0 | 0 | 0 | 1 | -90 | 90 | 0.035771 | 0.0090521 | -0.035675 | -0.0089915
4 | 6 | 2.0943 | 1.3403 | 3.5168e-09 | 0 | 0 | 0 | 0 | 0 | 1 | -90 | 90 | -0.057491 | -0.014572 | 0.057567 | 0.01462
5 | 62 | 5.4929 | 3.5154 | 9.224e-09 | 0 | 0 | 0 | 0 | 0 | 1 | -90 | 90 | 0.035675 | 0.0089915 | -0.035596 | -0.0089423
6 | 30 | 1.3764 | 0.88087 | 2.3113e-09 | 0 | 0 | 0 | 0 | 0 | 1 | -90 | 90 | -0.06138 | -0.015576 | 0.061437 | 0.015612
62 | 63 | 1.3366 | 0.85543 | 2.2445e-09 | 0 | 0 | 0 | 0 | 0 | 1 | -90 | 90 | 0.028156 | 0.0070775 | -0.028144 | -0.0070701
30 | 31 | 1.349 | 0.86337 | 9.0615e-09 | 0 | 0 | 0 | 0 | 0 | 1 | -90 | 90 | -0.32955 | -0.083885 | 0.33115 | 0.084912
30 | 29 | 0.77401 | 0.49536 | 5.1991e-09 | 0 | 0 | 0 | 0 | 0 | 1 | -90 | 90 | 0.26811 | 0.068273 | -0.2675 | -0.067883
63 | 64 | 4.4998 | 2.8799 | 7.5564e-09 | 0 | 0 | 0 | 0 | 0 | 1 | -90 | 90 | 0.028144 | 0.0070701 | -0.028104 | -0.0070452
31 | 32 | 2.7208 | 1.7413 | 4.5689e-09 | 0 | 0 | 0 | 0 | 0 | 1 | -90 | 90 | 0.084737 | 0.021401 | -0.084525 | -0.021266
31 | 33 | 3.7027 | 2.3697 | 6.2178e-09 | 0 | 0 | 0 | 0 | 0 | 1 | -90 | 90 | 0.01116 | 0.0027983 | -0.011155 | -0.0027957
31 | 34 | 0.87282 | 0.55861 | 5.8628e-09 | 0 | 0 | 0 | 0 | 0 | 1 | -90 | 90 | -0.42705 | -0.10911 | 0.42878 | 0.11022
29 | 25 | 1.0918 | 0.69876 | 7.3338e-09 | 0 | 0 | 0 | 0 | 0 | 1 | -90 | 90 | 0.24623 | 0.062553 | -0.2455 | -0.062087
7 | 8 | 0.043754 | 0.028003 | 2.939e-10 | 0 | 0 | 0 | 0 | 0 | 1 | -90 | 90 | 0.067861 | 0.017024 | -0.067859 | -0.017023
7 | 9 | 0.10654 | 0.068188 | 7.1567e-10 | 0 | 0 | 0 | 0 | 0 | 1 | -90 | 90 | -0.069886 | -0.017532 | 0.069892 | 0.017536
8 | 10 | 0.26452 | 0.16929 | 1.7768e-09 | 0 | 0 | 0 | 0 | 0 | 1 | -90 | 90 | 0.066532 | 0.01669 | -0.066519 | -0.016682
9 | 11 | 0.5959 | 0.38137 | 4.0027e-09 | 0 | 0 | 0 | 0 | 0 | 1 | -90 | 90 | -0.073979 | -0.01856 | 0.074016 | 0.018583
10 | 12 | 0.71698 | 0.45887 | 2.408e-09 | 0 | 0 | 0 | 0 | 0 | 1 | -90 | 90 | 0.048599 | 0.012191 | -0.04858 | -0.012179
11 | 13 | 1.107 | 0.70845 | 7.4355e-09 | 0 | 0 | 0 | 0 | 0 | 1 | -90 | 90 | -0.075646 | -0.018991 | 0.075717 | 0.019036
12 | 60 | 0.50871 | 0.32557 | 8.5426e-10 | 0 | 0 | 0 | 0 | 0 | 1 | -90 | 90 | 0.029695 | 0.007446 | -0.02969 | -0.0074428
13 | 27 | 0.13931 | 0.089159 | 9.3576e-10 | 0 | 0 | 0 | 0 | 0 | 1 | -90 | 90 | -0.08438 | -0.021208 | 0.084391 | 0.021215
60 | 61 | 0.55253 | 0.35362 | 9.2785e-10 | 0 | 0 | 0 | 0 | 0 | 1 | -90 | 90 | 0.028388 | 0.0071167 | -0.028383 | -0.0071135
27 | 23 | 0.46478 | 0.29746 | 3.1219e-09 | 0 | 0 | 0 | 0 | 0 | 1 | -90 | 90 | -0.086235 | -0.021677 | 0.086274 | 0.021701
23 | 26 | 1.7371 | 1.1117 | 1.1668e-08 | 0 | 0 | 0 | 0 | 0 | 1 | -90 | 90 | 0.081556 | 0.0205 | -0.081427 | -0.020418
23 | 21 | 0.6896 | 0.44134 | 4.6321e-09 | 0 | 0 | 0 | 0 | 0 | 1 | -90 | 90 | -0.16783 | -0.042201 | 0.16805 | 0.04234
14 | 15 | 1.6402 | 1.0497 | 2.7543e-09 | 0 | 0 | 0 | 0 | 0 | 1 | -90 | 90 | 0.0027598 | 0.00069146 | -0.0027596 | -0.00069163
14 | 16 | 0.021063 | 0.01348 | 3.537e-11 | 0 | 0 | 0 | 0 | 0 | 1 | -90 | 90 | -0.0048948 | -0.0012265 | 0.0048948 | 0.0012265
16 | 18 | 2.3503 | 1.5042 | 3.9468e-09 | 0 | 0 | 0 | 0 | 0 | 1 | -90 | 90 | -0.0099995 | -0.0025059 | 0.010002 | 0.0025072
18 | 19 | 0.59776 | 0.38256 | 1.0038e-09 | 0 | 0 | 0 | 0 | 0 | 1 | -90 | 90 | -0.012383 | -0.003104 | 0.012384 | 0.0031045
19 | 41 | 1.6485 | 1.055 | 2.7683e-09 | 0 | 0 | 0 | 0 | 0 | 1 | -90 | 90 | -0.01444 | -0.0036197 | 0.014444 | 0.0036219
41 | 40 | 0.501 | 0.32064 | 8.4132e-10 | 0 | 0 | 0 | 0 | 0 | 1 | -90 | 90 | -0.023289 | -0.0058387 | 0.023292 | 0.0058405
40 | 39 | 1.5666 | 1.0026 | 2.6307e-09 | 0 | 0 | 0 | 0 | 0 | 1 | -90 | 90 | -0.025658 | -0.0064335 | 0.025669 | 0.0064406
20 | 21 | 0.6566 | 0.42022 | 4.4104e-09 | 0 | 0 | 0 | 0 | 0 | 1 | -90 | 90 | 0.17605 | 0.044432 | -0.17582 | -0.044288
20 | 22 | 1.1816 | 0.75625 | 7.9371e-09 | 0 | 0 | 0 | 0 | 0 | 1 | -90 | 90 | -0.18684 | -0.047137 | 0.1873 | 0.04743
22 | 24 | 0.79672 | 0.5099 | 1.3379e-09 | 0 | 0 | 0 | 0 | 0 | 1 | -90 | 90 | 0.039079 | 0.0098373 | -0.039066 | -0.0098288
22 | 25 | 0.11599 | 0.074235 | 7.7913e-10 | 0 | 0 | 0 | 0 | 0 | 1 | -90 | 90 | -0.22638 | -0.057268 | 0.22644 | 0.05731
24 | 28 | 3.0396 | 1.9453 | 5.1043e-09 | 0 | 0 | 0 | 0 | 0 | 1 | -90 | 90 | 0.039066 | 0.0098288 | -0.039015 | -0.0097964
26 | 59 | 0.81013 | 0.51848 | 5.4417e-09 | 0 | 0 | 0 | 0 | 0 | 1 | -90 | 90 | 0.050513 | 0.01267 | -0.05049 | -0.012656
28 | 38 | 1.9343 | 1.2379 | 3.2482e-09 | 0 | 0 | 0 | 0 | 0 | 1 | -90 | 90 | 0.035485 | 0.0089118 | -0.035458 | -0.0088948
59 | 55 | 0.2209 | 0.14138 | 1.4838e-09 | 0 | 0 | 0 | 0 | 0 | 1 | -90 | 90 | 0.033216 | 0.0083265 | -0.033213 | -0.0083249
38 | 39 | 0.27346 | 0.17501 | 4.5921e-10 | 0 | 0 | 0 | 0 | 0 | 1 | -90 | 90 | 0.027693 | 0.0069488 | -0.027691 | -0.0069473
55 | 52 | 0.18569 | 0.11884 | 1.2473e-09 | 0 | 0 | 0 | 0 | 0 | 1 | -90 | 90 | 0.011212 | 0.0028108 | -0.011211 | -0.0028107
32 | 37 | 0.12719 | 0.0814 | 2.1358e-10 | 0 | 0 | 0 | 0 | 0 | 1 | -90 | 90 | 0.061297 | 0.015437 | -0.061292 | -0.015433
32 | 36 | 2.4404 | 1.5619 | 4.0981e-09 | 0 | 0 | 0 | 0 | 0 | 1 | -90 | 90 | 0.023228 | 0.0058289 | -0.023213 | -0.0058201
34 | 57 | 0.93593 | 0.59899 | 6.2867e-09 | 0 | 0 | 0 | 0 | 0 | 1 | -90 | 90 | -0.46364 | -0.11896 | 0.46581 | 0.12034
37 | 42 | 2.807 | 1.7965 | 4.7137e-09 | 0 | 0 | 0 | 0 | 0 | 1 | -90 | 90 | 0.061292 | 0.015433 | -0.061177 | -0.01536
36 | 35 | 3.1883 | 2.0405 | 5.3541e-09 | 0 | 0 | 0 | 0 | 0 | 1 | -90 | 90 | 0.014315 | 0.00359 | -0.014308 | -0.0035859
57 | 58 | 2.6668 | 1.7068 | 4.4783e-09 | 0 | 0 | 0 | 0 | 0 | 1 | -90 | 90 | 0.013628 | 0.0034171 | -0.013623 | -0.0034142
42 | 43 | 3.1123 | 1.9919 | 5.2264e-09 | 0 | 0 | 0 | 0 | 0 | 1 | -90 | 90 | 0.015515 | 0.0038938 | -0.015507 | -0.003889
42 | 45 | 7.6475 | 4.8944 | 1.2842e-08 | 0 | 0 | 0 | 0 | 0 | 1 | -90 | 90 | 0.025146 | 0.0063248 | -0.025093 | -0.0062922
43 | 44 | 2.9768 | 1.9052 | 4.9989e-09 | 0 | 0 | 0 | 0 | 0 | 1 | -90 | 90 | 0.015507 | 0.003889 | -0.015499 | -0.0038845
45 | 46 | 1.3433 | 0.85968 | 2.2557e-09 | 0 | 0 | 0 | 0 | 0 | 1 | -90 | 90 | 0.023391 | 0.0058657 | -0.023383 | -0.0058607
46 | 67 | 0.55049 | 0.35232 | 9.2443e-10 | 0 | 0 | 0 | 0 | 0 | 1 | -90 | 90 | 0.012646 | 0.0031698 | -0.012645 | -0.0031692
47 | 48 | 1.2385 | 0.79263 | 2.0797e-09 | 0 | 0 | 0 | 0 | 0 | 1 | -90 | 90 | -0.0046896 | -0.0011753 | 0.0046899 | 0.0011753
48 | 49 | 1.8028 | 1.1538 | 3.0273e-09 | 0 | 0 | 0 | 0 | 0 | 1 | -90 | 90 | -0.0061257 | -0.0015352 | 0.0061264 | 0.0015354
49 | 50 | 1.433 | 0.91713 | 2.4064e-09 | 0 | 0 | 0 | 0 | 0 | 1 | -90 | 90 | -0.0073482 | -0.0018416 | 0.0073491 | 0.0018419
50 | 54 | 2.1625 | 1.384 | 3.6314e-09 | 0 | 0 | 0 | 0 | 0 | 1 | -90 | 90 | 0.0024251 | 0.00060689 | -0.002425 | -0.00060714
50 | 53 | 1.917 | 1.2269 | 3.2192e-09 | 0 | 0 | 0 | 0 | 0 | 1 | -90 | 90 | -0.0097742 | -0.0024488 | 0.0097763 | 0.0024498
54 | 56 | 0.62724 | 0.40143 | 1.0533e-09 | 0 | 0 | 0 | 0 | 0 | 1 | -90 | 90 | 0.00166 | 0.00041541 | -0.0016599 | -0.0004155
53 | 51 | 1.3034 | 0.83417 | 2.1888e-09 | 0 | 0 | 0 | 0 | 0 | 1 | -90 | 90 | -0.011205 | -0.0028078 | 0.011207 | 0.0028088
56 | 69 | 3.377 | 2.1613 | 5.6708e-09 | 0 | 0 | 0 | 0 | 0 | 1 | -90 | 90 | 0.00080128 | 0.00020029 | -0.00080125 | -0.00020081
51 | 52 | 3.2347 | 2.0702 | 1.0864e-08 | 0 | 0 | 0 | 0 | 0 | 1 | -90 | 90 | -0.011207 | -0.0028088 | 0.011211 | 0.0028107
64 | 65 | 0.79086 | 0.50615 | 1.3281e-09 | 0 | 0 | 0 | 0 | 0 | 1 | -90 | 90 | 0.010531 | 0.0026396 | -0.01053 | -0.0026391
64 | 66 | 1.0737 | 0.68716 | 1.803e-09 | 0 | 0 | 0 | 0 | 0 | 1 | -90 | 90 | 0.017573 | 0.0044056 | -0.017569 | -0.0044034
66 | 68 | 0.61679 | 0.39475 | 1.0358e-09 | 0 | 0 | 0 | 0 | 0 | 1 | -90 | 90 | 0.0092864 | 0.0023275 | -0.0092858 | -0.0023272