## bus_data
BUS_I | BUS_TYPE | Pd | Qd | Gs | Bs | area | Vm | Va | baseKV | zone | Vmax | Vmin
1 | 1 | 0.0016402 | 0.00041108 | 0 | 0 | 1 | 0.97779 | -0.42749 | 0.4 | 1 | 1.1 | 0.9
2 | 1 | 0 | 0 | 0 | 0 | 1 | 0.9778 | -0.42732 | 0.4 | 1 | 1.1 | 0.9
3 | 1 | 0 | 0 | 0 | 0 | 1 | 0.97786 | -0.42597 | 0.4 | 1 | 1.1 | 0.9
7 | 1 | 0.0038972 | 0.00097674 | 0 | 0 | 1 | 0.97803 | -0.42268 | 0.4 | 1 | 1.1 | 0.9
5 | 1 | 0.0012596 | 0.00031569 | 0 | 0 | 1 | 0.97779 | -0.42749 | 0.4 | 1 | 1.1 | 0.9
10 | 1 | 0.0066434 | 0.001665 | 0 | 0 | 1 | 0.97818 | -0.41978 | 0.4 | 1 | 1.1 | 0.9
6 | 1 | 0 | 0 | 0 | 0 | 1 | 0.9777 | -0.4292 | 0.4 | 1 | 1.1 | 0.9
39 | 1 | 0.0053254 | 0.0013347 | 0 | 0 | 1 | 0.98027 | -0.37875 | 0.4 | 1 | 1.1 | 0.9
36 | 1 | 0 | 0 | 0 | 0 | 1 | 0.98033 | -0.37758 | 0.4 | 1 | 1.1 | 0.9
8 | 1 | 0.0026536 | 0.00066505 | 0 | 0 | 1 | 0.97767 | -0.42972 | 0.4 | 1 | 1.1 | 0.9
9 | 1 | 0.0010951 | 0.00027445 | 0 | 0 | 1 | 0.97768 | -0.42956 | 0.4 | 1 | 1.1 | 0.9
11 | 1 | 0 | 0 | 0 | 0 | 1 | 0.97762 | -0.43083 | 0.4 | 1 | 1.1 | 0.9
53 | 1 | 0.0020478 | 0.00051322 | 0 | 0 | 1 | 0.97825 | -0.41841 | 0.4 | 1 | 1.1 | 0.9
144 | 1 | 0.002237 | 0.00056064 | 0 | 0 | 1 | 0.97761 | -0.43107 | 0.4 | 1 | 1.1 | 0.9
54 | 1 | 0.0018846 | 0.00047233 | 0 | 0 | 1 | 0.97855 | -0.41246 | 0.4 | 1 | 1.1 | 0.9
12 | 1 | 0.0014922 | 0.00037398 | 0 | 0 | 1 | 0.98399 | -0.30633 | 0.4 | 1 | 1.1 | 0.9
13 | 1 | 0.002359 | 0.00059121 | 0 | 0 | 1 | 0.98334 | -0.31893 | 0.4 | 1 | 1.1 | 0.9
14 | 1 | 0 | 0 | 0 | 0 | 1 | 0.9875 | -0.23848 | 0.4 | 1 | 1.1 | 0.9
15 | 1 | 0.0023492 | 0.00058876 | 0 | 0 | 1 | 0.98212 | -0.3426 | 0.4 | 1 | 1.1 | 0.9
16 | 1 | 0.00072859 | 0.0001826 | 0 | 0 | 1 | 0.98716 | -0.2451 | 0.4 | 1 | 1.1 | 0.9
17 | 1 | 0 | 0 | 0 | 0 | 1 | 0.98931 | -0.20359 | 0.4 | 1 | 1.1 | 0.9
22 | 1 | 0.00062674 | 0.00015708 | 0 | 0 | 1 | 0.97759 | -0.43107 | 0.4 | 1 | 1.1 | 0.9
23 | 1 | 0.00073656 | 0.0001846 | 0 | 0 | 1 | 0.97667 | -0.44911 | 0.4 | 1 | 1.1 | 0.9
24 | 1 | 0.0018112 | 0.00045393 | 0 | 0 | 1 | 0.97829 | -0.41739 | 0.4 | 1 | 1.1 | 0.9
18 | 1 | 0.0022959 | 0.00057539 | 0 | 0 | 1 | 0.98163 | -0.35226 | 0.4 | 1 | 1.1 | 0.9
19 | 1 | 0.0022654 | 0.00056777 | 0 | 0 | 1 | 0.98679 | -0.25216 | 0.4 | 1 | 1.1 | 0.9
20 | 1 | 0.0015474 | 0.00038781 | 0 | 0 | 1 | 0.98928 | -0.20423 | 0.4 | 1 | 1.1 | 0.9
21 | 1 | 0.0013628 | 0.00034156 | 0 | 0 | 1 | 0.98994 | -0.19152 | 0.4 | 1 | 1.1 | 0.9
38 | 1 | 0.0023886 | 0.00059865 | 0 | 0 | 1 | 0.98083 | -0.36775 | 0.4 | 1 | 1.1 | 0.9
26 | 1 | 0 | 0 | 0 | 0 | 1 | 0.9776 | -0.43086 | 0.4 | 1 | 1.1 | 0.9
29 | 1 | 0.0034486 | 0.00086431 | 0 | 0 | 1 | 0.98613 | -0.26494 | 0.4 | 1 | 1.1 | 0.9
112 | 1 | 0.0015649 | 0.0003922 | 0 | 0 | 1 | 0.98917 | -0.20643 | 0.4 | 1 | 1.1 | 0.9
122 | 1 | 0.0029008 | 0.000727 | 0 | 0 | 1 | 0.9902 | -0.18654 | 0.4 | 1 | 1.1 | 0.9
30 | 1 | 0.0018801 | 0.0004712 | 0 | 0 | 1 | 0.98568 | -0.27364 | 0.4 | 1 | 1.1 | 0.9
113 | 1 | 0.0018586 | 0.0004658 | 0 | 0 | 1 | 0.98908 | -0.20811 | 0.4 | 1 | 1.1 | 0.9
120 | 1 | 0.00071347 | 0.00017881 | 0 | 0 | 1 | 0.99107 | -0.16993 | 0.4 | 1 | 1.1 | 0.9
25 | 1 | 0.0018017 | 0.00045154 | 0 | 0 | 1 | 0.97665 | -0.44947 | 0.4 | 1 | 1.1 | 0.9
27 | 1 | 0.0027514 | 0.00068957 | 0 | 0 | 1 | 0.97582 | -0.46573 | 0.4 | 1 | 1.1 | 0.9
44 | 1 | 0.0050931 | 0.0012764 | 0 | 0 | 1 | 0.97412 | -0.49922 | 0.4 | 1 | 1.1 | 0.9
49 | 1 | 0.0055897 | 0.0014009 | 0 | 0 | 1 | 0.97385 | -0.50461 | 0.4 | 1 | 1.1 | 0.9
57 | 1 | 0.0042196 | 0.0010575 | 0 | 0 | 1 | 0.97558 | -0.47058 | 0.4 | 1 | 1.1 | 0.9
41 | 1 | 0 | 0 | 0 | 0 | 1 | 0.97349 | -0.51167 | 0.4 | 1 | 1.1 | 0.9
28 | 1 | 0.015607 | 0.0039116 | 0 | 0 | 1 | 0.9772 | -0.43881 | 0.4 | 1 | 1.1 | 0.9
52 | 1 | 0.0026311 | 0.00065941 | 0 | 0 | 1 | 0.97581 | -0.46593 | 0.4 | 1 | 1.1 | 0.9
31 | 1 | 0.0010234 | 0.00025649 | 0 | 0 | 1 | 0.9856 | -0.27512 | 0.4 | 1 | 1.1 | 0.9
51 | 1 | 0.0022924 | 0.00057454 | 0 | 0 | 1 | 0.98484 | -0.2899 | 0.4 | 1 | 1.1 | 0.9
56 | 1 | 0.0012538 | 0.00031424 | 0 | 0 | 1 | 0.98452 | -0.296 | 0.4 | 1 | 1.1 | 0.9
32 | 1 | 0.0017013 | 0.00042638 | 0 | 0 | 1 | 0.9795 | -0.39383 | 0.4 | 1 | 1.1 | 0.9
33 | 1 | 0.0019717 | 0.00049416 | 0 | 0 | 1 | 0.97898 | -0.40397 | 0.4 | 1 | 1.1 | 0.9
34 | 1 | 0.0055873 | 0.0014003 | 0 | 0 | 1 | 0.97976 | -0.38879 | 0.4 | 1 | 1.1 | 0.9
35 | 1 | 0.0021455 | 0.00053772 | 0 | 0 | 1 | 0.97881 | -0.40733 | 0.4 | 1 | 1.1 | 0.9
37 | 1 | 0.0020137 | 0.00050468 | 0 | 0 | 1 | 0.97858 | -0.41186 | 0.4 | 1 | 1.1 | 0.9
40 | 1 | 0.0088725 | 0.0022237 | 0 | 0 | 1 | 0.97322 | -0.51715 | 0.4 | 1 | 1.1 | 0.9
42 | 1 | 0 | 0 | 0 | 0 | 1 | 0.97317 | -0.51808 | 0.4 | 1 | 1.1 | 0.9
43 | 1 | 0 | 0 | 0 | 0 | 1 | 0.97344 | -0.51273 | 0.4 | 1 | 1.1 | 0.9
45 | 1 | 0 | 0 | 0 | 0 | 1 | 0.97307 | -0.52001 | 0.4 | 1 | 1.1 | 0.9
48 | 1 | 0.0015633 | 0.0003918 | 0 | 0 | 1 | 0.97335 | -0.51462 | 0.4 | 1 | 1.1 | 0.9
47 | 1 | 0 | 0 | 0 | 0 | 1 | 0.97304 | -0.52056 | 0.4 | 1 | 1.1 | 0.9
50 | 1 | 0.00035448 | 8.8842e-05 | 0 | 0 | 1 | 0.973 | -0.52142 | 0.4 | 1 | 1.1 | 0.9
46 | 1 | 0 | 0 | 0 | 0 | 1 | 0.97297 | -0.52207 | 0.4 | 1 | 1.1 | 0.9
68 | 1 | 0.0021713 | 0.00054418 | 0 | 0 | 1 | 0.97293 | -0.5229 | 0.4 | 1 | 1.1 | 0.9
60 | 1 | 0.00045802 | 0.00011479 | 0 | 0 | 1 | 0.97303 | -0.5208 | 0.4 | 1 | 1.1 | 0.9
58 | 1 | 0 | 0 | 0 | 0 | 1 | 0.97319 | -0.51775 | 0.4 | 1 | 1.1 | 0.9
142 | 1 | 0.0003936 | 9.8646e-05 | 0 | 0 | 1 | 0.97302 | -0.52095 | 0.4 | 1 | 1.1 | 0.9
59 | 1 | 0 | 0 | 0 | 0 | 1 | 0.97303 | -0.52076 | 0.4 | 1 | 1.1 | 0.9
72 | 1 | 0.0016202 | 0.00040607 | 0 | 0 | 1 | 0.98429 | -0.30063 | 0.4 | 1 | 1.1 | 0.9
73 | 1 | 0.00053457 | 0.00013397 | 0 | 0 | 1 | 0.98381 | -0.3099 | 0.4 | 1 | 1.1 | 0.9
61 | 1 | 0.0019931 | 0.00049951 | 0 | 0 | 1 | 0.97272 | -0.52703 | 0.4 | 1 | 1.1 | 0.9
137 | 1 | 0.0013828 | 0.00034655 | 0 | 0 | 1 | 0.97261 | -0.52916 | 0.4 | 1 | 1.1 | 0.9
62 | 1 | 0.0016022 | 0.00040154 | 0 | 0 | 1 | 0.97836 | -0.41596 | 0.4 | 1 | 1.1 | 0.9
63 | 1 | 0 | 0 | 0 | 0 | 1 | 0.97843 | -0.41467 | 0.4 | 1 | 1.1 | 0.9
65 | 1 | 0.0014143 | 0.00035446 | 0 | 0 | 1 | 0.97874 | -0.40858 | 0.4 | 1 | 1.1 | 0.9
66 | 1 | 0.0015298 | 0.0003834 | 0 | 0 | 1 | 0.97776 | -0.42785 | 0.4 | 1 | 1.1 | 0.9
69 | 1 | 0.0019683 | 0.00049329 | 0 | 0 | 1 | 0.98015 | -0.38104 | 0.4 | 1 | 1.1 | 0.9
70 | 1 | 0.00092499 | 0.00023183 | 0 | 0 | 1 | 0.97745 | -0.43377 | 0.4 | 1 | 1.1 | 0.9
67 | 1 | 0.0032986 | 0.00082672 | 0 | 0 | 1 | 0.97685 | -0.44569 | 0.4 | 1 | 1.1 | 0.9
71 | 1 | 0 | 0 | 0 | 0 | 1 | 0.977 | -0.44266 | 0.4 | 1 | 1.1 | 0.9
80 | 1 | 0.0082727 | 0.0020733 | 0 | 0 | 1 | 0.98111 | -0.36228 | 0.4 | 1 | 1.1 | 0.9
75 | 1 | 0 | 0 | 0 | 0 | 1 | 0.97668 | -0.44903 | 0.4 | 1 | 1.1 | 0.9
79 | 1 | 0 | 0 | 0 | 0 | 1 | 0.98267 | -0.33213 | 0.4 | 1 | 1.1 | 0.9
76 | 1 | 0.0013659 | 0.00034233 | 0 | 0 | 1 | 0.97659 | -0.45074 | 0.4 | 1 | 1.1 | 0.9
77 | 1 | 0.0020818 | 0.00052174 | 0 | 0 | 1 | 0.97551 | -0.47199 | 0.4 | 1 | 1.1 | 0.9
74 | 1 | 0.0040816 | 0.0010229 | 0 | 0 | 1 | 0.98372 | -0.3117 | 0.4 | 1 | 1.1 | 0.9
78 | 1 | 0.0010656 | 0.00026706 | 0 | 0 | 1 | 0.98364 | -0.3132 | 0.4 | 1 | 1.1 | 0.9
85 | 1 | 0.0012322 | 0.00030882 | 0 | 0 | 1 | 0.97652 | -0.45219 | 0.4 | 1 | 1.1 | 0.9
128 | 1 | 0 | 0 | 0 | 0 | 1 | 0.97479 | -0.48617 | 0.4 | 1 | 1.1 | 0.9
83 | 1 | 0.0021642 | 0.00054241 | 0 | 0 | 1 | 0.97646 | -0.45335 | 0.4 | 1 | 1.1 | 0.9
129 | 1 | 0.0011344 | 0.00028432 | 0 | 0 | 1 | 0.97437 | -0.49432 | 0.4 | 1 | 1.1 | 0.9
127 | 1 | 0.0013908 | 0.00034856 | 0 | 0 | 1 | 0.97478 | -0.48637 | 0.4 | 1 | 1.1 | 0.9
81 | 1 | 0.0091348 | 0.0022894 | 0 | 0 | 1 | 0.98188 | -0.34744 | 0.4 | 1 | 1.1 | 0.9
82 | 1 | 0 | 0 | 0 | 0 | 1 | 0.98117 | -0.36143 | 0.4 | 1 | 1.1 | 0.9
104 | 1 | 0.0085275 | 0.0021372 | 0 | 0 | 1 | 0.98086 | -0.36751 | 0.4 | 1 | 1.1 | 0.9
125 | 1 | 0.011391 | 0.0028549 | 0 | 0 | 1 | 0.98108 | -0.36316 | 0.4 | 1 | 1.1 | 0.9
102 | 1 | 0.0076564 | 0.0019189 | 0 | 0 | 1 | 0.98064 | -0.37174 | 0.4 | 1 | 1.1 | 0.9
84 | 1 | 0.0011202 | 0.00028076 | 0 | 0 | 1 | 0.97643 | -0.45389 | 0.4 | 1 | 1.1 | 0.9
86 | 1 | 0.0072654 | 0.0018209 | 0 | 0 | 1 | 0.99222 | -0.14867 | 0.4 | 1 | 1.1 | 0.9
87 | 1 | 0.001492 | 0.00037392 | 0 | 0 | 1 | 0.99159 | -0.16086 | 0.4 | 1 | 1.1 | 0.9
88 | 1 | 0.003728 | 0.00093432 | 0 | 0 | 1 | 0.99253 | -0.14269 | 0.4 | 1 | 1.1 | 0.9
89 | 1 | 0.00069537 | 0.00017428 | 0 | 0 | 1 | 0.99129 | -0.16671 | 0.4 | 1 | 1.1 | 0.9
90 | 1 | 0.0032506 | 0.00081467 | 0 | 0 | 1 | 0.99277 | -0.13809 | 0.4 | 1 | 1.1 | 0.9
91 | 1 | 0.00092487 | 0.00023179 | 0 | 0 | 1 | 0.99072 | -0.17766 | 0.4 | 1 | 1.1 | 0.9
92 | 1 | 0.0042514 | 0.0010655 | 0 | 0 | 1 | 0.99303 | -0.133 | 0.4 | 1 | 1.1 | 0.9
110 | 1 | 0.0012144 | 0.00030436 | 0 | 0 | 1 | 0.99024 | -0.18705 | 0.4 | 1 | 1.1 | 0.9
93 | 1 | 0 | 0 | 0 | 0 | 1 | 0.99329 | -0.12806 | 0.4 | 1 | 1.1 | 0.9
108 | 1 | 0.0078805 | 0.001975 | 0 | 0 | 1 | 0.9902 | -0.18787 | 0.4 | 1 | 1.1 | 0.9
94 | 1 | 0.0030023 | 0.00075244 | 0 | 0 | 1 | 0.99311 | -0.13138 | 0.4 | 1 | 1.1 | 0.9
95 | 1 | 0 | 0 | 0 | 0 | 1 | 0.99462 | -0.10227 | 0.4 | 1 | 1.1 | 0.9
96 | 1 | 0.0038615 | 0.00096778 | 0 | 0 | 1 | 0.99282 | -0.13704 | 0.4 | 1 | 1.1 | 0.9
97 | 1 | 0 | 0 | 0 | 0 | 1 | 0.99529 | -0.089446 | 0.4 | 1 | 1.1 | 0.9
98 | 1 | 0.0023314 | 0.00058431 | 0 | 0 | 1 | 0.99425 | -0.1094 | 0.4 | 1 | 1.1 | 0.9
131 | 1 | 0 | 0 | 0 | 0 | 1 | 0.99277 | -0.13797 | 0.4 | 1 | 1.1 | 0.9
103 | 1 | 0.0024427 | 0.00061219 | 0 | 0 | 1 | 0.99739 | -0.049372 | 0.4 | 1 | 1.1 | 0.9
141 | 1 | 0.003614 | 0.00090575 | 0 | 0 | 1 | 0.99507 | -0.093603 | 0.4 | 1 | 1.1 | 0.9
162 | 1 | 0 | 0 | 0 | 0 | 1 | 0.99396 | -0.11497 | 0.4 | 1 | 1.1 | 0.9
132 | 1 | 0 | 0 | 0 | 0 | 1 | 0.9919 | -0.15499 | 0.4 | 1 | 1.1 | 0.9
133 | 1 | 0.0090698 | 0.0022731 | 0 | 0 | 1 | 0.99267 | -0.13996 | 0.4 | 1 | 1.1 | 0.9
101 | 1 | 0.0031353 | 0.00078577 | 0 | 0 | 1 | 0.99743 | -0.048649 | 0.4 | 1 | 1.1 | 0.9
140 | 1 | 0.0062943 | 0.0015775 | 0 | 0 | 1 | 0.99396 | -0.11471 | 0.4 | 1 | 1.1 | 0.9
163 | 1 | 0.0015545 | 0.0003896 | 0 | 0 | 1 | 0.99372 | -0.11976 | 0.4 | 1 | 1.1 | 0.9
161 | 1 | 0.0022913 | 0.00057425 | 0 | 0 | 1 | 0.99385 | -0.1172 | 0.4 | 1 | 1.1 | 0.9
99 | 3 | 0.0051908 | 0.0013009 | 0 | 0 | 1 | 1 | 0 | 0.4 | 1 | 1.1 | 0.9
100 | 1 | 0.0030239 | 0.00075787 | 0 | 0 | 1 | 0.98064 | -0.37178 | 0.4 | 1 | 1.1 | 0.9
105 | 1 | 0.0020145 | 0.00050488 | 0 | 0 | 1 | 0.98954 | -0.20056 | 0.4 | 1 | 1.1 | 0.9
106 | 1 | 0.0027978 | 0.0007012 | 0 | 0 | 1 | 0.98986 | -0.19445 | 0.4 | 1 | 1.1 | 0.9
107 | 1 | 0.0017669 | 0.00044282 | 0 | 0 | 1 | 0.98947 | -0.20193 | 0.4 | 1 | 1.1 | 0.9
109 | 1 | 0.0027159 | 0.00068066 | 0 | 0 | 1 | 0.9894 | -0.20339 | 0.4 | 1 | 1.1 | 0.9
111 | 1 | 0.0064615 | 0.0016194 | 0 | 0 | 1 | 0.9891 | -0.2092 | 0.4 | 1 | 1.1 | 0.9
114 | 1 | 0.0019615 | 0.00049159 | 0 | 0 | 1 | 0.98908 | -0.20814 | 0.4 | 1 | 1.1 | 0.9
115 | 1 | 0.0021673 | 0.00054317 | 0 | 0 | 1 | 0.99108 | -0.16974 | 0.4 | 1 | 1.1 | 0.9
117 | 1 | 0.0022496 | 0.0005638 | 0 | 0 | 1 | 0.99109 | -0.1696 | 0.4 | 1 | 1.1 | 0.9
116 | 1 | 0.0023875 | 0.00059837 | 0 | 0 | 1 | 0.99112 | -0.16891 | 0.4 | 1 | 1.1 | 0.9
118 | 1 | 0 | 0 | 0 | 0 | 1 | 0.99119 | -0.16758 | 0.4 | 1 | 1.1 | 0.9
119 | 1 | 0.0016638 | 0.000417 | 0 | 0 | 1 | 0.99162 | -0.15929 | 0.4 | 1 | 1.1 | 0.9
121 | 1 | 0.0022015 | 0.00055174 | 0 | 0 | 1 | 0.99211 | -0.14998 | 0.4 | 1 | 1.1 | 0.9
139 | 1 | 0.0012874 | 0.00032266 | 0 | 0 | 1 | 0.99249 | -0.14267 | 0.4 | 1 | 1.1 | 0.9
123 | 1 | 0.0011648 | 0.00029192 | 0 | 0 | 1 | 0.99254 | -0.14253 | 0.4 | 1 | 1.1 | 0.9
124 | 1 | 0 | 0 | 0 | 0 | 1 | 0.99257 | -0.14194 | 0.4 | 1 | 1.1 | 0.9
136 | 1 | 0.0023557 | 0.0005904 | 0 | 0 | 1 | 0.99261 | -0.14122 | 0.4 | 1 | 1.1 | 0.9
126 | 1 | 0.0014629 | 0.00036665 | 0 | 0 | 1 | 0.97475 | -0.48696 | 0.4 | 1 | 1.1 | 0.9
130 | 1 | 0.017892 | 0.0044842 | 0 | 0 | 1 | 0.9731 | -0.51941 | 0.4 | 1 | 1.1 | 0.9
143 | 1 | 0.008467 | 0.002122 | 0 | 0 | 1 | 0.97284 | -0.52458 | 0.4 | 1 | 1.1 | 0.9
134 | 1 | 0 | 0 | 0 | 0 | 1 | 0.99157 | -0.1614 | 0.4 | 1 | 1.1 | 0.9
135 | 1 | 0.0094166 | 0.00236 | 0 | 0 | 1 | 0.99175 | -0.15772 | 0.4 | 1 | 1.1 | 0.9
166 | 1 | 0.0072179 | 0.001809 | 0 | 0 | 1 | 0.99142 | -0.16415 | 0.4 | 1 | 1.1 | 0.9
167 | 1 | 0 | 0 | 0 | 0 | 1 | 0.99133 | -0.16597 | 0.4 | 1 | 1.1 | 0.9
148 | 1 | 0 | 0 | 0 | 0 | 1 | 0.98993 | -0.19311 | 0.4 | 1 | 1.1 | 0.9
150 | 1 | 0.00095925 | 0.00024041 | 0 | 0 | 1 | 0.98982 | -0.19513 | 0.4 | 1 | 1.1 | 0.9
146 | 1 | 0.0014329 | 0.00035912 | 0 | 0 | 1 | 0.99008 | -0.19009 | 0.4 | 1 | 1.1 | 0.9
147 | 1 | 0.0022634 | 0.00056727 | 0 | 0 | 1 | 0.99011 | -0.18961 | 0.4 | 1 | 1.1 | 0.9
149 | 1 | 0.0012898 | 0.00032326 | 0 | 0 | 1 | 0.99021 | -0.18767 | 0.4 | 1 | 1.1 | 0.9
151 | 1 | 0.00149 | 0.00037343 | 0 | 0 | 1 | 0.99027 | -0.1864 | 0.4 | 1 | 1.1 | 0.9
152 | 1 | 0.0043397 | 0.0010876 | 0 | 0 | 1 | 0.98975 | -0.19654 | 0.4 | 1 | 1.1 | 0.9
153 | 1 | 0.027677 | 0.0069365 | 0 | 0 | 1 | 0.99032 | -0.18541 | 0.4 | 1 | 1.1 | 0.9
154 | 1 | 0.0011804 | 0.00029585 | 0 | 0 | 1 | 0.9907 | -0.17817 | 0.4 | 1 | 1.1 | 0.9
165 | 1 | 0.0043457 | 0.0010891 | 0 | 0 | 1 | 0.99263 | -0.14071 | 0.4 | 1 | 1.1 | 0.9
159 | 1 | 0 | 0 | 0 | 0 | 1 | 0.99267 | -0.13993 | 0.4 | 1 | 1.1 | 0.9
158 | 1 | 0.0014301 | 0.00035843 | 0 | 0 | 1 | 0.99092 | -0.17386 | 0.4 | 1 | 1.1 | 0.9
156 | 1 | 0.0012058 | 0.00030219 | 0 | 0 | 1 | 0.99127 | -0.16707 | 0.4 | 1 | 1.1 | 0.9
155 | 1 | 0.0033776 | 0.0008465 | 0 | 0 | 1 | 0.99161 | -0.1604 | 0.4 | 1 | 1.1 | 0.9
157 | 1 | 0.0020217 | 0.00050669 | 0 | 0 | 1 | 0.99199 | -0.15308 | 0.4 | 1 | 1.1 | 0.9
164 | 1 | 0.0032447 | 0.0008132 | 0 | 0 | 1 | 0.99362 | -0.12159 | 0.4 | 1 | 1.1 | 0.9
160 | 1 | 0.0017566 | 0.00044024 | 0 | 0 | 1 | 0.99385 | -0.1172 | 0.4 | 1 | 1.1 | 0.9
168 | 1 | 0.0023094 | 0.0005788 | 0 | 0 | 1 | 0.99126 | -0.16724 | 0.4 | 1 | 1.1 | 0.9

## generator_data
GEN_BUS | PG | QG | QMAX | QMIN | VG | MBASE | GEN_STATUS | PMAX | PMIN
99 | 0.42801 | 0.10961 | 10 | -10 | 1 | 100 | 1 | 10 | 0

## branch_data
F_BUS | T_BUS | BR_R | BR_X | BR_B | RATE_A | RATE_B | RATE_C | TAP | SHIFT | BR_STATUS | ANGMIN | ANGMAX | P_in | Q_in | P_out | Q_out
1 | 2 | 0.43666 | 0.27946 | 7.3326e-10 | 0 | 0 | 0 | 0 | 0 | 1 | -90 | 90 | -0.0016402 | -0.00041109 | 0.0016402 | 0.00041103
2 | 3 | 3.5236 | 2.2551 | 5.917e-09 | 0 | 0 | 0 | 0 | 0 | 1 | -90 | 90 | -0.0016402 | -0.00041103 | 0.0016403 | 0.00041053
3 | 7 | 1.5894 | 1.0172 | 2.669e-09 | 0 | 0 | 0 | 0 | 0 | 1 | -90 | 90 | -0.0088867 | -0.0022262 | 0.0088881 | 0.0022268
3 | 5 | 0.89815 | 0.57481 | 1.5082e-09 | 0 | 0 | 0 | 0 | 0 | 1 | -90 | 90 | 0.0072464 | 0.0018156 | -0.0072459 | -0.0018155
7 | 10 | 0.96982 | 0.62068 | 1.6286e-09 | 0 | 0 | 0 | 0 | 0 | 1 | -90 | 90 | -0.012785 | -0.0032036 | 0.012787 | 0.0032045
5 | 6 | 1.2243 | 0.78355 | 2.0559e-09 | 0 | 0 | 0 | 0 | 0 | 1 | -90 | 90 | 0.0059863 | 0.0014998 | -0.0059858 | -0.0014996
10 | 53 | 0.30269 | 0.19372 | 5.083e-10 | 0 | 0 | 0 | 0 | 0 | 1 | -90 | 90 | -0.01943 | -0.0048696 | 0.019432 | 0.0048703
6 | 8 | 0.45758 | 0.29285 | 7.6841e-10 | 0 | 0 | 0 | 0 | 0 | 1 | -90 | 90 | 0.0048907 | 0.0012254 | -0.0048906 | -0.0012254
6 | 9 | 1.3924 | 0.89117 | 2.3383e-09 | 0 | 0 | 0 | 0 | 0 | 1 | -90 | 90 | 0.0010951 | 0.00027424 | -0.001095 | -0.00027446
39 | 36 | 0.94752 | 0.60641 | 1.5911e-09 | 0 | 0 | 0 | 0 | 0 | 1 | -90 | 90 | -0.0053253 | -0.0013347 | 0.0053256 | 0.0013347
36 | 38 | 1.0056 | 0.64356 | 1.6886e-09 | 0 | 0 | 0 | 0 | 0 | 1 | -90 | 90 | -0.042167 | -0.01059 | 0.042187 | 0.010603
36 | 34 | 1.3121 | 0.83977 | 2.2034e-09 | 0 | 0 | 0 | 0 | 0 | 1 | -90 | 90 | 0.036841 | 0.0092554 | -0.036822 | -0.009243
8 | 11 | 2.1085 | 1.3494 | 3.5407e-09 | 0 | 0 | 0 | 0 | 0 | 1 | -90 | 90 | 0.0022371 | 0.00056033 | -0.002237 | -0.0005606
11 | 144 | 0.47067 | 0.30123 | 7.9038e-10 | 0 | 0 | 0 | 0 | 0 | 1 | -90 | 90 | 0.002237 | 0.0005606 | -0.0022369 | -0.00056066
53 | 54 | 1.1901 | 0.76167 | 1.9985e-09 | 0 | 0 | 0 | 0 | 0 | 1 | -90 | 90 | -0.021479 | -0.0053836 | 0.021485 | 0.0053873
54 | 37 | 0.10892 | 0.069709 | 1.8291e-10 | 0 | 0 | 0 | 0 | 0 | 1 | -90 | 90 | -0.02337 | -0.0058596 | 0.023371 | 0.00586
12 | 13 | 0.49851 | 0.31905 | 8.3713e-10 | 0 | 0 | 0 | 0 | 0 | 1 | -90 | 90 | 0.11026 | 0.027894 | -0.11019 | -0.027852
12 | 14 | 2.6606 | 1.7028 | 4.4679e-09 | 0 | 0 | 0 | 0 | 0 | 1 | -90 | 90 | -0.11175 | -0.028268 | 0.11212 | 0.028501
13 | 15 | 0.9554 | 0.61145 | 1.6044e-09 | 0 | 0 | 0 | 0 | 0 | 1 | -90 | 90 | 0.10783 | 0.027261 | -0.10771 | -0.027182
14 | 16 | 0.24678 | 0.15794 | 1.2432e-09 | 0 | 0 | 0 | 0 | 0 | 1 | -90 | 90 | 0.11817 | 0.029963 | -0.11813 | -0.029939
14 | 17 | 0.66896 | 0.42813 | 3.3701e-09 | 0 | 0 | 0 | 0 | 0 | 1 | -90 | 90 | -0.23028 | -0.058464 | 0.23067 | 0.058712
15 | 18 | 0.89266 | 0.5713 | 1.499e-09 | 0 | 0 | 0 | 0 | 0 | 1 | -90 | 90 | 0.046926 | 0.011811 | -0.046904 | -0.011797
15 | 24 | 5.5455 | 3.5491 | 9.3124e-09 | 0 | 0 | 0 | 0 | 0 | 1 | -90 | 90 | 0.058436 | 0.014783 | -0.058227 | -0.01465
16 | 19 | 0.26469 | 0.1694 | 1.3335e-09 | 0 | 0 | 0 | 0 | 0 | 1 | -90 | 90 | 0.1174 | 0.029757 | -0.11736 | -0.029731
17 | 20 | 0.40345 | 0.25821 | 2.0325e-09 | 0 | 0 | 0 | 0 | 0 | 1 | -90 | 90 | 0.0069334 | 0.0017373 | -0.0069332 | -0.0017373
17 | 21 | 0.22527 | 0.14417 | 1.1349e-09 | 0 | 0 | 0 | 0 | 0 | 1 | -90 | 90 | -0.2376 | -0.060449 | 0.23774 | 0.060537
22 | 23 | 1.9287 | 1.2343 | 3.2387e-09 | 0 | 0 | 0 | 0 | 0 | 1 | -90 | 90 | 0.04014 | 0.010101 | -0.040105 | -0.010079
22 | 24 | 1.4423 | 0.92305 | 2.422e-09 | 0 | 0 | 0 | 0 | 0 | 1 | -90 | 90 | -0.040766 | -0.010258 | 0.040793 | 0.010275
23 | 25 | 0.038972 | 0.024942 | 6.5444e-11 | 0 | 0 | 0 | 0 | 0 | 1 | -90 | 90 | 0.039369 | 0.0098949 | -0.039368 | -0.0098945
24 | 26 | 3.7002 | 2.3681 | 6.2137e-09 | 0 | 0 | 0 | 0 | 0 | 1 | -90 | 90 | 0.015623 | 0.0039209 | -0.015613 | -0.0039151
18 | 38 | 1.5021 | 0.96134 | 2.5224e-09 | 0 | 0 | 0 | 0 | 0 | 1 | -90 | 90 | 0.044608 | 0.011222 | -0.044575 | -0.011201
19 | 29 | 0.48753 | 0.31202 | 2.4561e-09 | 0 | 0 | 0 | 0 | 0 | 1 | -90 | 90 | 0.1151 | 0.029163 | -0.11502 | -0.029118
20 | 112 | 1.7962 | 1.1496 | 3.0164e-09 | 0 | 0 | 0 | 0 | 0 | 1 | -90 | 90 | 0.0053858 | 0.0013495 | -0.0053852 | -0.0013495
21 | 122 | 0.092343 | 0.0591 | 4.6521e-10 | 0 | 0 | 0 | 0 | 0 | 1 | -90 | 90 | -0.23911 | -0.060879 | 0.23916 | 0.060915
26 | 28 | 2.1814 | 1.3961 | 3.6632e-09 | 0 | 0 | 0 | 0 | 0 | 1 | -90 | 90 | 0.015613 | 0.0039151 | -0.015607 | -0.0039117
29 | 30 | 0.34217 | 0.21899 | 1.7238e-09 | 0 | 0 | 0 | 0 | 0 | 1 | -90 | 90 | 0.11158 | 0.028254 | -0.11153 | -0.028225
112 | 113 | 1.9259 | 1.2325 | 3.234e-09 | 0 | 0 | 0 | 0 | 0 | 1 | -90 | 90 | 0.0038203 | 0.00095727 | -0.00382 | -0.00095739
122 | 120 | 0.30498 | 0.19519 | 1.5364e-09 | 0 | 0 | 0 | 0 | 0 | 1 | -90 | 90 | -0.24206 | -0.061642 | 0.24226 | 0.061766
30 | 31 | 0.059191 | 0.037882 | 2.9819e-10 | 0 | 0 | 0 | 0 | 0 | 1 | -90 | 90 | 0.10965 | 0.027753 | -0.10964 | -0.027748
113 | 114 | 0.067404 | 0.043138 | 1.1319e-10 | 0 | 0 | 0 | 0 | 0 | 1 | -90 | 90 | 0.0019615 | 0.00049158 | -0.0019615 | -0.00049159
120 | 118 | 0.043087 | 0.027576 | 2.1706e-10 | 0 | 0 | 0 | 0 | 0 | 1 | -90 | 90 | -0.24297 | -0.061945 | 0.243 | 0.061963
25 | 27 | 1.8536 | 1.1863 | 3.1126e-09 | 0 | 0 | 0 | 0 | 0 | 1 | -90 | 90 | 0.037566 | 0.0094429 | -0.037537 | -0.0094246
27 | 52 | 0.024194 | 0.015484 | 4.0629e-11 | 0 | 0 | 0 | 0 | 0 | 1 | -90 | 90 | 0.034786 | 0.008735 | -0.034785 | -0.0087348
44 | 49 | 4.0987 | 2.6232 | 6.8829e-09 | 0 | 0 | 0 | 0 | 0 | 1 | -90 | 90 | 0.005591 | 0.0014012 | -0.0055896 | -0.001401
44 | 57 | 4.3748 | 2.7999 | 7.3465e-09 | 0 | 0 | 0 | 0 | 0 | 1 | -90 | 90 | -0.02789 | -0.0069897 | 0.027928 | 0.0070134
44 | 41 | 3.0764 | 1.9689 | 5.1661e-09 | 0 | 0 | 0 | 0 | 0 | 1 | -90 | 90 | 0.017206 | 0.004312 | -0.017195 | -0.004306
57 | 52 | 0.61736 | 0.39511 | 1.0367e-09 | 0 | 0 | 0 | 0 | 0 | 1 | -90 | 90 | -0.032147 | -0.0080709 | 0.032154 | 0.0080754
41 | 43 | 0.90227 | 0.57745 | 1.5151e-09 | 0 | 0 | 0 | 0 | 0 | 1 | -90 | 90 | 0.0049418 | 0.0012358 | -0.0049416 | -0.0012358
41 | 40 | 1.8984 | 1.215 | 3.1879e-09 | 0 | 0 | 0 | 0 | 0 | 1 | -90 | 90 | 0.012254 | 0.0030702 | -0.01225 | -0.0030685
31 | 51 | 0.59556 | 0.38116 | 3.0003e-09 | 0 | 0 | 0 | 0 | 0 | 1 | -90 | 90 | 0.10862 | 0.027492 | -0.10854 | -0.027443
51 | 56 | 0.25132 | 0.16085 | 1.2661e-09 | 0 | 0 | 0 | 0 | 0 | 1 | -90 | 90 | 0.10625 | 0.026868 | -0.10622 | -0.026849
56 | 72 | 0.19239 | 0.12313 | 9.6923e-10 | 0 | 0 | 0 | 0 | 0 | 1 | -90 | 90 | 0.10496 | 0.026534 | -0.10494 | -0.02652
32 | 33 | 1.4776 | 0.94567 | 2.4813e-09 | 0 | 0 | 0 | 0 | 0 | 1 | -90 | 90 | 0.029526 | 0.0074116 | -0.029511 | -0.0074027
32 | 34 | 0.69544 | 0.44508 | 1.1678e-09 | 0 | 0 | 0 | 0 | 0 | 1 | -90 | 90 | -0.031227 | -0.007838 | 0.031235 | 0.0078427
33 | 35 | 0.52463 | 0.33576 | 8.8099e-10 | 0 | 0 | 0 | 0 | 0 | 1 | -90 | 90 | 0.02754 | 0.0069086 | -0.027535 | -0.0069058
35 | 37 | 0.76674 | 0.49071 | 1.2876e-09 | 0 | 0 | 0 | 0 | 0 | 1 | -90 | 90 | 0.02539 | 0.0063681 | -0.025384 | -0.0063647
40 | 42 | 1.1682 | 0.74767 | 1.9618e-09 | 0 | 0 | 0 | 0 | 0 | 1 | -90 | 90 | 0.0033781 | 0.00084472 | -0.003378 | -0.00084481
42 | 45 | 2.4143 | 1.5452 | 4.0543e-09 | 0 | 0 | 0 | 0 | 0 | 1 | -90 | 90 | 0.003378 | 0.00084481 | -0.0033777 | -0.000845
43 | 48 | 1.6229 | 1.0387 | 2.7253e-09 | 0 | 0 | 0 | 0 | 0 | 1 | -90 | 90 | 0.0049416 | 0.0012358 | -0.0049412 | -0.0012358
45 | 47 | 2.7373 | 1.7519 | 4.5967e-09 | 0 | 0 | 0 | 0 | 0 | 1 | -90 | 90 | 0.00085164 | 0.00021258 | -0.00085162 | -0.00021301
45 | 50 | 2.3771 | 1.5214 | 3.9919e-09 | 0 | 0 | 0 | 0 | 0 | 1 | -90 | 90 | 0.002526 | 0.00063241 | -0.0025259 | -0.00063268
48 | 58 | 3.93 | 2.5152 | 6.5995e-09 | 0 | 0 | 0 | 0 | 0 | 1 | -90 | 90 | 0.0033779 | 0.00084395 | -0.0033774 | -0.00084425
47 | 60 | 1.2318 | 0.78838 | 2.0686e-09 | 0 | 0 | 0 | 0 | 0 | 1 | -90 | 90 | 0.00085162 | 0.00021301 | -0.00085161 | -0.0002132
50 | 46 | 1.2636 | 0.8087 | 2.1219e-09 | 0 | 0 | 0 | 0 | 0 | 1 | -90 | 90 | 0.0021714 | 0.00054384 | -0.0021713 | -0.00054399
46 | 68 | 1.6255 | 1.0403 | 2.7296e-09 | 0 | 0 | 0 | 0 | 0 | 1 | -90 | 90 | 0.0021713 | 0.00054399 | -0.0021712 | -0.0005442
60 | 142 | 1.5862 | 1.0152 | 2.6637e-09 | 0 | 0 | 0 | 0 | 0 | 1 | -90 | 90 | 0.0003936 | 9.84e-05 | -0.00039359 | -9.865e-05
58 | 59 | 3.7855 | 2.4227 | 6.3568e-09 | 0 | 0 | 0 | 0 | 0 | 1 | -90 | 90 | 0.0033774 | 0.00084425 | -0.0033769 | -0.00084454
59 | 61 | 7.8702 | 5.0369 | 1.3216e-08 | 0 | 0 | 0 | 0 | 0 | 1 | -90 | 90 | 0.0033769 | 0.00084455 | -0.0033759 | -0.00084515
72 | 73 | 0.3915 | 0.25056 | 1.9723e-09 | 0 | 0 | 0 | 0 | 0 | 1 | -90 | 90 | 0.10332 | 0.026114 | -0.10327 | -0.026084
73 | 74 | 0.0767 | 0.049088 | 3.864e-10 | 0 | 0 | 0 | 0 | 0 | 1 | -90 | 90 | 0.10274 | 0.025951 | -0.10273 | -0.025945
61 | 137 | 6.5049 | 4.1632 | 1.0924e-08 | 0 | 0 | 0 | 0 | 0 | 1 | -90 | 90 | 0.0013829 | 0.00034562 | -0.0013827 | -0.00034656
62 | 63 | 3.4526 | 2.2096 | 5.7978e-09 | 0 | 0 | 0 | 0 | 0 | 1 | -90 | 90 | -0.0016022 | -0.00040155 | 0.0016023 | 0.00040106
63 | 65 | 0.57197 | 0.36606 | 9.6049e-10 | 0 | 0 | 0 | 0 | 0 | 1 | -90 | 90 | -0.045838 | -0.01155 | 0.045851 | 0.011559
63 | 66 | 1.2826 | 0.82086 | 2.1538e-09 | 0 | 0 | 0 | 0 | 0 | 1 | -90 | 90 | 0.044236 | 0.011149 | -0.044208 | -0.011131
65 | 69 | 2.5145 | 1.6093 | 4.2226e-09 | 0 | 0 | 0 | 0 | 0 | 1 | -90 | 90 | -0.047266 | -0.011913 | 0.047328 | 0.011953
66 | 70 | 0.59605 | 0.38147 | 1.0009e-09 | 0 | 0 | 0 | 0 | 0 | 1 | -90 | 90 | 0.042678 | 0.010748 | -0.042666 | -0.01074
69 | 80 | 1.6483 | 1.0549 | 2.7679e-09 | 0 | 0 | 0 | 0 | 0 | 1 | -90 | 90 | -0.049296 | -0.012446 | 0.049341 | 0.012474
70 | 71 | 0.91438 | 0.58521 | 1.5355e-09 | 0 | 0 | 0 | 0 | 0 | 1 | -90 | 90 | 0.041741 | 0.010509 | -0.041723 | -0.010497
67 | 71 | 3.9219 | 2.51 | 6.5859e-09 | 0 | 0 | 0 | 0 | 0 | 1 | -90 | 90 | -0.0032986 | -0.00082674 | 0.003299 | 0.00082641
71 | 75 | 0.71109 | 0.4551 | 1.1941e-09 | 0 | 0 | 0 | 0 | 0 | 1 | -90 | 90 | 0.038424 | 0.0096711 | -0.038413 | -0.0096637
80 | 79 | 2.2728 | 1.4546 | 7.6332e-09 | 0 | 0 | 0 | 0 | 0 | 1 | -90 | 90 | -0.057613 | -0.014547 | 0.057697 | 0.0146
75 | 76 | 1.2433 | 0.79573 | 2.0879e-09 | 0 | 0 | 0 | 0 | 0 | 1 | -90 | 90 | 0.0058835 | 0.001474 | -0.005883 | -0.0014739
75 | 77 | 3.023 | 1.9347 | 5.0763e-09 | 0 | 0 | 0 | 0 | 0 | 1 | -90 | 90 | 0.032529 | 0.0081897 | -0.032493 | -0.0081674
79 | 81 | 1.6673 | 1.0671 | 2.7998e-09 | 0 | 0 | 0 | 0 | 0 | 1 | -90 | 90 | 0.039791 | 0.0099944 | -0.039762 | -0.009976
79 | 78 | 0.84488 | 0.54073 | 2.8376e-09 | 0 | 0 | 0 | 0 | 0 | 1 | -90 | 90 | -0.097488 | -0.024594 | 0.097577 | 0.02465
76 | 85 | 1.3684 | 0.87575 | 2.2978e-09 | 0 | 0 | 0 | 0 | 0 | 1 | -90 | 90 | 0.0045171 | 0.0011316 | -0.0045168 | -0.0011316
77 | 128 | 1.9921 | 1.2749 | 3.3452e-09 | 0 | 0 | 0 | 0 | 0 | 1 | -90 | 90 | 0.030412 | 0.0076457 | -0.030391 | -0.0076328
74 | 78 | 0.065968 | 0.042219 | 3.3233e-10 | 0 | 0 | 0 | 0 | 0 | 1 | -90 | 90 | 0.098649 | 0.024922 | -0.098642 | -0.024917
85 | 83 | 1.5071 | 0.96452 | 2.5308e-09 | 0 | 0 | 0 | 0 | 0 | 1 | -90 | 90 | 0.0032846 | 0.00082275 | -0.0032844 | -0.00082287
128 | 129 | 1.2614 | 0.80731 | 2.1183e-09 | 0 | 0 | 0 | 0 | 0 | 1 | -90 | 90 | 0.027537 | 0.0069179 | -0.027527 | -0.0069112
128 | 127 | 0.28792 | 0.18427 | 4.835e-10 | 0 | 0 | 0 | 0 | 0 | 1 | -90 | 90 | 0.0028537 | 0.00071495 | -0.0028537 | -0.00071498
83 | 84 | 2.0809 | 1.3318 | 3.4943e-09 | 0 | 0 | 0 | 0 | 0 | 1 | -90 | 90 | 0.0011202 | 0.00028045 | -0.0011202 | -0.00028077
129 | 130 | 4.0453 | 2.589 | 6.7931e-09 | 0 | 0 | 0 | 0 | 0 | 1 | -90 | 90 | 0.026392 | 0.006627 | -0.026361 | -0.0066074
127 | 126 | 1.735 | 1.1104 | 2.9135e-09 | 0 | 0 | 0 | 0 | 0 | 1 | -90 | 90 | 0.001463 | 0.00036641 | -0.0014629 | -0.00036666
81 | 82 | 1.9734 | 1.263 | 3.3138e-09 | 0 | 0 | 0 | 0 | 0 | 1 | -90 | 90 | 0.030628 | 0.0076866 | -0.030607 | -0.0076739
82 | 104 | 1.3659 | 0.87419 | 2.2938e-09 | 0 | 0 | 0 | 0 | 0 | 1 | -90 | 90 | 0.019215 | 0.0048185 | -0.01921 | -0.0048151
82 | 125 | 0.65493 | 0.41915 | 1.0998e-09 | 0 | 0 | 0 | 0 | 0 | 1 | -90 | 90 | 0.011392 | 0.0028554 | -0.011391 | -0.0028549
104 | 102 | 1.7083 | 1.0933 | 2.8686e-09 | 0 | 0 | 0 | 0 | 0 | 1 | -90 | 90 | 0.010682 | 0.0026779 | -0.01068 | -0.0026768
102 | 100 | 0.050905 | 0.032579 | 8.5483e-11 | 0 | 0 | 0 | 0 | 0 | 1 | -90 | 90 | 0.0030239 | 0.00075788 | -0.0030239 | -0.00075788
86 | 87 | 1.9212 | 1.2296 | 3.2263e-09 | 0 | 0 | 0 | 0 | 0 | 1 | -90 | 90 | 0.028025 | 0.0070449 | -0.028008 | -0.0070348
86 | 88 | 0.74935 | 0.47958 | 1.2584e-09 | 0 | 0 | 0 | 0 | 0 | 1 | -90 | 90 | -0.03529 | -0.0088658 | 0.0353 | 0.0088721
87 | 89 | 0.97353 | 0.62306 | 1.6348e-09 | 0 | 0 | 0 | 0 | 0 | 1 | -90 | 90 | 0.026516 | 0.0066609 | -0.026509 | -0.0066563
88 | 90 | 0.52126 | 0.33361 | 8.7534e-10 | 0 | 0 | 0 | 0 | 0 | 1 | -90 | 90 | -0.039028 | -0.0098064 | 0.039037 | 0.0098118
89 | 91 | 1.8703 | 1.197 | 3.1408e-09 | 0 | 0 | 0 | 0 | 0 | 1 | -90 | 90 | 0.025814 | 0.006482 | -0.0258 | -0.0064737
90 | 92 | 0.53297 | 0.3411 | 2.685e-09 | 0 | 0 | 0 | 0 | 0 | 1 | -90 | 90 | -0.042287 | -0.010626 | 0.042298 | 0.010633
91 | 110 | 1.6601 | 1.0625 | 2.7878e-09 | 0 | 0 | 0 | 0 | 0 | 1 | -90 | 90 | 0.024875 | 0.0062419 | -0.024864 | -0.006235
92 | 93 | 0.4701 | 0.30087 | 2.3683e-09 | 0 | 0 | 0 | 0 | 0 | 1 | -90 | 90 | -0.046549 | -0.011698 | 0.04656 | 0.011705
110 | 108 | 0.15288 | 0.097844 | 2.5673e-10 | 0 | 0 | 0 | 0 | 0 | 1 | -90 | 90 | 0.02365 | 0.0059307 | -0.023649 | -0.0059301
93 | 94 | 0.38187 | 0.2444 | 1.9238e-09 | 0 | 0 | 0 | 0 | 0 | 1 | -90 | 90 | 0.038438 | 0.0096433 | -0.038432 | -0.0096396
93 | 95 | 1.3458 | 0.8613 | 6.7798e-09 | 0 | 0 | 0 | 0 | 0 | 1 | -90 | 90 | -0.084998 | -0.021348 | 0.085102 | 0.021415
108 | 106 | 1.8332 | 1.1733 | 3.0785e-09 | 0 | 0 | 0 | 0 | 0 | 1 | -90 | 90 | 0.015768 | 0.0039551 | -0.015763 | -0.0039522
94 | 96 | 0.70674 | 0.45232 | 3.5604e-09 | 0 | 0 | 0 | 0 | 0 | 1 | -90 | 90 | 0.035429 | 0.0088871 | -0.03542 | -0.0088814
95 | 97 | 0.38159 | 0.24422 | 1.9224e-09 | 0 | 0 | 0 | 0 | 0 | 1 | -90 | 90 | -0.1495 | -0.037629 | 0.14959 | 0.037688
95 | 98 | 0.49239 | 0.31513 | 2.4806e-09 | 0 | 0 | 0 | 0 | 0 | 1 | -90 | 90 | 0.064396 | 0.016215 | -0.064374 | -0.016201
96 | 131 | 0.12993 | 0.083154 | 6.5456e-10 | 0 | 0 | 0 | 0 | 0 | 1 | -90 | 90 | 0.031558 | 0.0079136 | -0.031557 | -0.0079128
97 | 103 | 0.43362 | 0.27752 | 2.1845e-09 | 0 | 0 | 0 | 0 | 0 | 1 | -90 | 90 | -0.41542 | -0.10575 | 0.41623 | 0.10626
97 | 141 | 0.070393 | 0.045052 | 3.5463e-10 | 0 | 0 | 0 | 0 | 0 | 1 | -90 | 90 | 0.26583 | 0.068062 | -0.26578 | -0.068027
98 | 162 | 0.39913 | 0.25544 | 2.0107e-09 | 0 | 0 | 0 | 0 | 0 | 1 | -90 | 90 | 0.062042 | 0.015617 | -0.062026 | -0.015606
131 | 132 | 3.9642 | 2.5371 | 6.657e-09 | 0 | 0 | 0 | 0 | 0 | 1 | -90 | 90 | 0.018965 | 0.0047588 | -0.01895 | -0.0047496
131 | 133 | 0.69832 | 0.44692 | 3.518e-09 | 0 | 0 | 0 | 0 | 0 | 1 | -90 | 90 | 0.012592 | 0.003154 | -0.012591 | -0.0031536
103 | 101 | 0.0077907 | 0.004986 | 3.9248e-11 | 0 | 0 | 0 | 0 | 0 | 1 | -90 | 90 | -0.41867 | -0.10688 | 0.41869 | 0.10689
141 | 140 | 0.36204 | 0.23171 | 1.8239e-09 | 0 | 0 | 0 | 0 | 0 | 1 | -90 | 90 | 0.26217 | 0.067122 | -0.2619 | -0.06695
162 | 163 | 0.36629 | 0.23443 | 1.8453e-09 | 0 | 0 | 0 | 0 | 0 | 1 | -90 | 90 | 0.057978 | 0.014592 | -0.057964 | -0.014584
162 | 161 | 2.431 | 1.5559 | 4.0823e-09 | 0 | 0 | 0 | 0 | 0 | 1 | -90 | 90 | 0.0040483 | 0.0010144 | -0.0040479 | -0.0010145
132 | 134 | 2.9638 | 1.8968 | 4.9771e-09 | 0 | 0 | 0 | 0 | 0 | 1 | -90 | 90 | 0.0095318 | 0.002389 | -0.0095289 | -0.0023876
132 | 135 | 1.2805 | 0.81951 | 2.1503e-09 | 0 | 0 | 0 | 0 | 0 | 1 | -90 | 90 | 0.0094178 | 0.0023606 | -0.0094166 | -0.00236
133 | 136 | 1.5842 | 1.0139 | 7.9808e-09 | 0 | 0 | 0 | 0 | 0 | 1 | -90 | 90 | 0.0035208 | 0.00088046 | -0.0035206 | -0.00088111
101 | 99 | 0.52183 | 0.33397 | 2.6289e-09 | 0 | 0 | 0 | 0 | 0 | 1 | -90 | 90 | -0.42182 | -0.10767 | 0.42282 | 0.10831
140 | 139 | 0.4901 | 0.31366 | 2.469e-09 | 0 | 0 | 0 | 0 | 0 | 1 | -90 | 90 | 0.2556 | 0.065373 | -0.25526 | -0.065152
163 | 164 | 0.14438 | 0.092401 | 7.2734e-10 | 0 | 0 | 0 | 0 | 0 | 1 | -90 | 90 | 0.05641 | 0.014194 | -0.056405 | -0.014191
161 | 160 | 0.015091 | 0.0096585 | 2.5342e-11 | 0 | 0 | 0 | 0 | 0 | 1 | -90 | 90 | 0.0017566 | 0.00044024 | -0.0017566 | -0.00044024
105 | 106 | 2.0713 | 1.3257 | 3.4783e-09 | 0 | 0 | 0 | 0 | 0 | 1 | -90 | 90 | -0.012962 | -0.0032489 | 0.012966 | 0.003251
105 | 107 | 0.55116 | 0.35274 | 9.2554e-10 | 0 | 0 | 0 | 0 | 0 | 1 | -90 | 90 | 0.010947 | 0.002744 | -0.010947 | -0.0027437
107 | 109 | 0.6937 | 0.44397 | 1.1649e-09 | 0 | 0 | 0 | 0 | 0 | 1 | -90 | 90 | 0.0091797 | 0.0023009 | -0.0091791 | -0.0023006
109 | 111 | 3.9438 | 2.524 | 6.6226e-09 | 0 | 0 | 0 | 0 | 0 | 1 | -90 | 90 | 0.0064633 | 0.0016199 | -0.0064615 | -0.0016194
115 | 117 | 0.28096 | 0.17981 | 4.7181e-10 | 0 | 0 | 0 | 0 | 0 | 1 | -90 | 90 | -0.0021673 | -0.00054318 | 0.0021673 | 0.00054314
117 | 116 | 0.68697 | 0.43966 | 3.4608e-09 | 0 | 0 | 0 | 0 | 0 | 1 | -90 | 90 | -0.0044169 | -0.0011069 | 0.004417 | 0.0011067
116 | 118 | 0.85914 | 0.54985 | 4.3282e-09 | 0 | 0 | 0 | 0 | 0 | 1 | -90 | 90 | -0.0068046 | -0.0017051 | 0.006805 | 0.0017049
118 | 119 | 0.14781 | 0.094597 | 7.4463e-10 | 0 | 0 | 0 | 0 | 0 | 1 | -90 | 90 | -0.2498 | -0.063667 | 0.2499 | 0.063731
119 | 121 | 0.16507 | 0.10565 | 8.3161e-10 | 0 | 0 | 0 | 0 | 0 | 1 | -90 | 90 | -0.25157 | -0.064148 | 0.25168 | 0.064221
121 | 139 | 0.12856 | 0.082279 | 6.4767e-10 | 0 | 0 | 0 | 0 | 0 | 1 | -90 | 90 | -0.25388 | -0.064772 | 0.25397 | 0.06483
123 | 124 | 2.2292 | 1.4267 | 3.7434e-09 | 0 | 0 | 0 | 0 | 0 | 1 | -90 | 90 | -0.0011648 | -0.00029192 | 0.0011648 | 0.00029157
124 | 136 | 2.6946 | 1.7246 | 9.05e-09 | 0 | 0 | 0 | 0 | 0 | 1 | -90 | 90 | -0.0011648 | -0.00029157 | 0.0011649 | 0.00029071
130 | 143 | 2.5888 | 1.6568 | 4.3473e-09 | 0 | 0 | 0 | 0 | 0 | 1 | -90 | 90 | 0.0084689 | 0.002123 | -0.0084668 | -0.0021221
134 | 166 | 1.2728 | 0.81459 | 2.1374e-09 | 0 | 0 | 0 | 0 | 0 | 1 | -90 | 90 | 0.0095289 | 0.0023876 | -0.0095277 | -0.002387
166 | 167 | 3.4641 | 2.217 | 5.8172e-09 | 0 | 0 | 0 | 0 | 0 | 1 | -90 | 90 | 0.0023098 | 0.00057804 | -0.0023096 | -0.00057849
167 | 168 | 2.4351 | 1.5585 | 4.0892e-09 | 0 | 0 | 0 | 0 | 0 | 1 | -90 | 90 | 0.0023096 | 0.00057849 | -0.0023094 | -0.0005788
148 | 150 | 1.6727 | 1.0705 | 2.8089e-09 | 0 | 0 | 0 | 0 | 0 | 1 | -90 | 90 | 0.0052998 | 0.0013281 | -0.0052993 | -0.001328
148 | 146 | 2.5062 | 1.604 | 4.2086e-09 | 0 | 0 | 0 | 0 | 0 | 1 | -90 | 90 | -0.0052998 | -0.0013281 | 0.0053006 | 0.0013281
150 | 152 | 1.4219 | 0.91003 | 2.3878e-09 | 0 | 0 | 0 | 0 | 0 | 1 | -90 | 90 | 0.00434 | 0.0010876 | -0.0043397 | -0.0010876
146 | 147 | 0.31361 | 0.20071 | 5.2663e-10 | 0 | 0 | 0 | 0 | 0 | 1 | -90 | 90 | -0.0067334 | -0.0016873 | 0.0067336 | 0.0016873
147 | 149 | 0.94488 | 0.60472 | 1.5867e-09 | 0 | 0 | 0 | 0 | 0 | 1 | -90 | 90 | -0.008997 | -0.0022546 | 0.0089979 | 0.002255
149 | 151 | 0.54307 | 0.34757 | 9.1196e-10 | 0 | 0 | 0 | 0 | 0 | 1 | -90 | 90 | -0.010288 | -0.0025782 | 0.010288 | 0.0025785
151 | 153 | 0.36965 | 0.23658 | 6.2075e-10 | 0 | 0 | 0 | 0 | 0 | 1 | -90 | 90 | -0.011778 | -0.0029519 | 0.011779 | 0.0029522
153 | 154 | 0.80647 | 0.51614 | 1.3543e-09 | 0 | 0 | 0 | 0 | 0 | 1 | -90 | 90 | -0.039456 | -0.0098888 | 0.03947 | 0.0098974
154 | 158 | 0.46746 | 0.29918 | 7.8499e-10 | 0 | 0 | 0 | 0 | 0 | 1 | -90 | 90 | -0.04065 | -0.010193 | 0.040658 | 0.010198
165 | 159 | 0.78818 | 0.50443 | 1.3236e-09 | 0 | 0 | 0 | 0 | 0 | 1 | -90 | 90 | -0.0043457 | -0.0010891 | 0.0043458 | 0.0010891
159 | 164 | 1.5295 | 0.97887 | 5.1368e-09 | 0 | 0 | 0 | 0 | 0 | 1 | -90 | 90 | -0.053114 | -0.013348 | 0.05316 | 0.013378
159 | 157 | 1.1923 | 0.76308 | 2.0022e-09 | 0 | 0 | 0 | 0 | 0 | 1 | -90 | 90 | 0.048768 | 0.012259 | -0.048737 | -0.01224
158 | 156 | 0.71028 | 0.45458 | 1.1928e-09 | 0 | 0 | 0 | 0 | 0 | 1 | -90 | 90 | -0.042088 | -0.010557 | 0.042102 | 0.010566
156 | 155 | 0.67965 | 0.43497 | 1.1413e-09 | 0 | 0 | 0 | 0 | 0 | 1 | -90 | 90 | -0.043308 | -0.010868 | 0.043322 | 0.010876
155 | 157 | 0.69135 | 0.44246 | 1.161e-09 | 0 | 0 | 0 | 0 | 0 | 1 | -90 | 90 | -0.046699 | -0.011723 | 0.046716 | 0.011733