## bus_data
BUS_I | BUS_TYPE | Pd | Qd | Gs | Bs | area | Vm | Va | baseKV | zone | Vmax | Vmin
1 | 1 | 0.0075583 | 0.0018943 | 0 | 0 | 1 | 0.99083 | -0.1751 | 0.4 | 1 | 1.1 | 0.9
2 | 1 | 0.0039703 | 0.00099506 | 0 | 0 | 1 | 0.99077 | -0.17626 | 0.4 | 1 | 1.1 | 0.9
3 | 1 | 0.0016655 | 0.00041741 | 0 | 0 | 1 | 0.99123 | -0.16734 | 0.4 | 1 | 1.1 | 0.9
4 | 1 | 0 | 0 | 0 | 0 | 1 | 0.99151 | -0.16195 | 0.4 | 1 | 1.1 | 0.9
15 | 1 | 0.010547 | 0.0026433 | 0 | 0 | 1 | 0.99096 | -0.17251 | 0.4 | 1 | 1.1 | 0.9
8 | 1 | 0 | 0 | 0 | 0 | 1 | 0.99258 | -0.14113 | 0.4 | 1 | 1.1 | 0.9
11 | 1 | 0.00439 | 0.0011002 | 0 | 0 | 1 | 0.99383 | -0.11742 | 0.4 | 1 | 1.1 | 0.9
6 | 1 | 0 | 0 | 0 | 0 | 1 | 0.98811 | -0.22671 | 0.4 | 1 | 1.1 | 0.9
5 | 1 | 0.086652 | 0.021717 | 0 | 0 | 1 | 0.97793 | -0.42438 | 0.4 | 1 | 1.1 | 0.9
7 | 1 | 0 | 0 | 0 | 0 | 1 | 0.97605 | -0.46118 | 0.4 | 1 | 1.1 | 0.9
9 | 1 | 0 | 0 | 0 | 0 | 1 | 0.97297 | -0.52186 | 0.4 | 1 | 1.1 | 0.9
28 | 1 | 0.025499 | 0.0063905 | 0 | 0 | 1 | 0.97233 | -0.53434 | 0.4 | 1 | 1.1 | 0.9
12 | 1 | 0 | 0 | 0 | 0 | 1 | 0.99499 | -0.095276 | 0.4 | 1 | 1.1 | 0.9
24 | 1 | 0 | 0 | 0 | 0 | 1 | 0.99452 | -0.10515 | 0.4 | 1 | 1.1 | 0.9
27 | 1 | 0.025273 | 0.006334 | 0 | 0 | 1 | 0.99332 | -0.1285 | 0.4 | 1 | 1.1 | 0.9
21 | 1 | 0 | 0 | 0 | 0 | 1 | 0.99904 | -0.018392 | 0.4 | 1 | 1.1 | 0.9
13 | 1 | 0.0035363 | 0.00088629 | 0 | 0 | 1 | 0.99471 | -0.1008 | 0.4 | 1 | 1.1 | 0.9
14 | 1 | 0.095777 | 0.024004 | 0 | 0 | 1 | 0.99526 | -0.090226 | 0.4 | 1 | 1.1 | 0.9
17 | 1 | 0 | 0 | 0 | 0 | 1 | 0.99466 | -0.10177 | 0.4 | 1 | 1.1 | 0.9
26 | 1 | 0 | 0 | 0 | 0 | 1 | 0.9988 | -0.022817 | 0.4 | 1 | 1.1 | 0.9
18 | 1 | 0.00062601 | 0.00015689 | 0 | 0 | 1 | 0.99464 | -0.10215 | 0.4 | 1 | 1.1 | 0.9
25 | 3 | 0.0015279 | 0.00038292 | 0 | 0 | 1 | 1 | 0 | 0.4 | 1 | 1.1 | 0.9
20 | 1 | 0.0032524 | 0.00081513 | 0 | 0 | 1 | 0.99884 | -0.022199 | 0.4 | 1 | 1.1 | 0.9
22 | 1 | 0.00099109 | 0.00024839 | 0 | 0 | 1 | 0.99881 | -0.02284 | 0.4 | 1 | 1.1 | 0.9
23 | 1 | 0 | 0 | 0 | 0 | 1 | 0.99949 | -0.0097851 | 0.4 | 1 | 1.1 | 0.9

## generator_data
GEN_BUS | PG | QG | QMAX | QMIN | VG | MBASE | GEN_STATUS | PMAX | PMIN
25 | 0.27454 | 0.070063 | 10 | -10 | 1 | 100 | 1 | 10 | 0

## branch_data
F_BUS | T_BUS | BR_R | BR_X | BR_B | RATE_A | RATE_B | RATE_C | TAP | SHIFT | BR_STATUS | ANGMIN | ANGMAX | P_in | Q_in | P_out | Q_out
1 | 2 | 1.2752 | 0.81613 | 2.1414e-09 | 0 | 0 | 0 | 0 | 0 | 1 | -90 | 90 | 0.0039706 | 0.00099499 | -0.0039703 | -0.00099506
1 | 3 | 2.964 | 1.8969 | 4.9773e-09 | 0 | 0 | 0 | 0 | 0 | 1 | -90 | 90 | -0.011529 | -0.0028893 | 0.011533 | 0.0028915
3 | 4 | 1.7993 | 1.1516 | 3.0216e-09 | 0 | 0 | 0 | 0 | 0 | 1 | -90 | 90 | -0.013199 | -0.0033089 | 0.013202 | 0.0033108
4 | 15 | 4.4106 | 2.8228 | 7.4065e-09 | 0 | 0 | 0 | 0 | 0 | 1 | -90 | 90 | 0.010552 | 0.002646 | -0.010547 | -0.0026433
4 | 8 | 3.8672 | 2.475 | 6.494e-09 | 0 | 0 | 0 | 0 | 0 | 1 | -90 | 90 | -0.023754 | -0.0059568 | 0.023778 | 0.0059712
8 | 11 | 0.77137 | 0.49368 | 3.886e-09 | 0 | 0 | 0 | 0 | 0 | 1 | -90 | 90 | -0.1376 | -0.035143 | 0.13776 | 0.035244
8 | 6 | 3.3539 | 2.1465 | 1.6896e-08 | 0 | 0 | 0 | 0 | 0 | 1 | -90 | 90 | 0.11383 | 0.029172 | -0.11336 | -0.028873
11 | 12 | 0.69966 | 0.44778 | 3.5247e-09 | 0 | 0 | 0 | 0 | 0 | 1 | -90 | 90 | -0.14215 | -0.036344 | 0.1423 | 0.036441
6 | 5 | 7.6334 | 4.8854 | 2.5637e-08 | 0 | 0 | 0 | 0 | 0 | 1 | -90 | 90 | 0.11336 | 0.028873 | -0.11229 | -0.028191
5 | 7 | 6.1727 | 3.9505 | 1.0366e-08 | 0 | 0 | 0 | 0 | 0 | 1 | -90 | 90 | 0.025633 | 0.0064736 | -0.025588 | -0.0064457
7 | 9 | 10.1291 | 6.4826 | 1.7009e-08 | 0 | 0 | 0 | 0 | 0 | 1 | -90 | 90 | 0.025588 | 0.0064457 | -0.025514 | -0.0063999
9 | 28 | 2.0756 | 1.3284 | 3.4855e-09 | 0 | 0 | 0 | 0 | 0 | 1 | -90 | 90 | 0.025514 | 0.0063999 | -0.025499 | -0.0063905
12 | 13 | 5.8803 | 3.7634 | 9.8747e-09 | 0 | 0 | 0 | 0 | 0 | 1 | -90 | 90 | 0.0041635 | 0.0010413 | -0.0041624 | -0.0010416
12 | 14 | 0.15517 | 0.099306 | 7.8169e-10 | 0 | 0 | 0 | 0 | 0 | 1 | -90 | 90 | -0.14647 | -0.037483 | 0.1465 | 0.037506
24 | 27 | 4.0909 | 2.6182 | 6.8698e-09 | 0 | 0 | 0 | 0 | 0 | 1 | -90 | 90 | 0.025301 | 0.0063513 | -0.025273 | -0.006334
24 | 21 | 15.2848 | 9.7823 | 2.5667e-08 | 0 | 0 | 0 | 0 | 0 | 1 | -90 | 90 | -0.025301 | -0.0063513 | 0.025406 | 0.006416
21 | 23 | 1.3047 | 0.835 | 2.1909e-09 | 0 | 0 | 0 | 0 | 0 | 1 | -90 | 90 | -0.02965 | -0.0074789 | 0.029663 | 0.0074865
21 | 20 | 4.0108 | 2.5669 | 6.7352e-09 | 0 | 0 | 0 | 0 | 0 | 1 | -90 | 90 | 0.0042443 | 0.0010629 | -0.0042435 | -0.0010631
13 | 17 | 6.8131 | 4.3604 | 1.1441e-08 | 0 | 0 | 0 | 0 | 0 | 1 | -90 | 90 | 0.00062605 | 0.00015533 | -0.00062602 | -0.00015644
14 | 26 | 1.2501 | 0.80009 | 6.298e-09 | 0 | 0 | 0 | 0 | 0 | 1 | -90 | 90 | -0.24228 | -0.06151 | 0.24307 | 0.062014
17 | 18 | 2.7436 | 1.7559 | 4.6073e-09 | 0 | 0 | 0 | 0 | 0 | 1 | -90 | 90 | 0.00062602 | 0.00015644 | -0.00062601 | -0.00015689
26 | 25 | 0.42518 | 0.27212 | 2.142e-09 | 0 | 0 | 0 | 0 | 0 | 1 | -90 | 90 | -0.24307 | -0.062014 | 0.24334 | 0.062185
25 | 23 | 1.4846 | 0.95015 | 2.4931e-09 | 0 | 0 | 0 | 0 | 0 | 1 | -90 | 90 | 0.029677 | 0.0074952 | -0.029663 | -0.0074865
20 | 22 | 2.8872 | 1.8478 | 4.8484e-09 | 0 | 0 | 0 | 0 | 0 | 1 | -90 | 90 | 0.00099112 | 0.00024793 | -0.00099109 | -0.00024839