## bus_data
BUS_I | BUS_TYPE | Pd | Qd | Gs | Bs | area | Vm | Va | baseKV | zone | Vmax | Vmin
1 | 1 | 0.0079591 | 0.0019947 | 0 | 0 | 1 | 0.9924 | -0.1464 | 0.4 | 1 | 1.1 | 0.9
3 | 1 | 0 | 0 | 0 | 0 | 1 | 0.99247 | -0.14487 | 0.4 | 1 | 1.1 | 0.9
4 | 1 | 0.075374 | 0.018891 | 0 | 0 | 1 | 0.99443 | -0.10701 | 0.4 | 1 | 1.1 | 0.9
5 | 3 | 0 | 0 | 0 | 0 | 1 | 1 | 0 | 0.4 | 1 | 1.1 | 0.9
8 | 1 | 0 | 0 | 0 | 0 | 1 | 0.98771 | -0.23443 | 0.4 | 1 | 1.1 | 0.9
6 | 1 | 0 | 0 | 0 | 0 | 1 | 0.98583 | -0.27104 | 0.4 | 1 | 1.1 | 0.9
7 | 1 | 0 | 0 | 0 | 0 | 1 | 0.9865 | -0.25804 | 0.4 | 1 | 1.1 | 0.9
13 | 1 | 0.0023678 | 0.00059342 | 0 | 0 | 1 | 0.9855 | -0.27751 | 0.4 | 1 | 1.1 | 0.9
16 | 1 | 0.022542 | 0.0056495 | 0 | 0 | 1 | 0.98464 | -0.29415 | 0.4 | 1 | 1.1 | 0.9
9 | 1 | 0.02823 | 0.0070751 | 0 | 0 | 1 | 0.97894 | -0.40509 | 0.4 | 1 | 1.1 | 0.9
14 | 1 | 0.0022843 | 0.00057251 | 0 | 0 | 1 | 0.98545 | -0.27858 | 0.4 | 1 | 1.1 | 0.9
10 | 1 | 0.012336 | 0.0030918 | 0 | 0 | 1 | 0.97876 | -0.4086 | 0.4 | 1 | 1.1 | 0.9
11 | 1 | 0 | 0 | 0 | 0 | 1 | 0.97832 | -0.4173 | 0.4 | 1 | 1.1 | 0.9
12 | 1 | 0.0024361 | 0.00061054 | 0 | 0 | 1 | 0.97698 | -0.44362 | 0.4 | 1 | 1.1 | 0.9
15 | 1 | 0.0020856 | 0.00052269 | 0 | 0 | 1 | 0.97698 | -0.44368 | 0.4 | 1 | 1.1 | 0.9

## generator_data
GEN_BUS | PG | QG | QMAX | QMIN | VG | MBASE | GEN_STATUS | PMAX | PMIN
5 | 0.15734 | 0.040084 | 10 | -10 | 1 | 100 | 1 | 10 | 0

## branch_data
F_BUS | T_BUS | BR_R | BR_X | BR_B | RATE_A | RATE_B | RATE_C | TAP | SHIFT | BR_STATUS | ANGMIN | ANGMAX | P_in | Q_in | P_out | Q_out
1 | 3 | 0.84658 | 0.54181 | 1.4216e-09 | 0 | 0 | 0 | 0 | 0 | 1 | -90 | 90 | -0.0079591 | -0.0019947 | 0.0079597 | 0.001995
3 | 4 | 21.0291 | 13.4586 | 3.5313e-08 | 0 | 0 | 0 | 0 | 0 | 1 | -90 | 90 | -0.0079597 | -0.001995 | 0.007974 | 0.0020007
4 | 5 | 5.7233 | 3.6629 | 9.611e-09 | 0 | 0 | 0 | 0 | 0 | 1 | -90 | 90 | -0.083348 | -0.020891 | 0.083775 | 0.021164
5 | 8 | 14.3518 | 9.1852 | 2.4101e-08 | 0 | 0 | 0 | 0 | 0 | 1 | -90 | 90 | 0.073564 | 0.01892 | -0.072736 | -0.018393
8 | 9 | 16.3981 | 10.4948 | 2.7537e-08 | 0 | 0 | 0 | 0 | 0 | 1 | -90 | 90 | 0.045468 | 0.011535 | -0.045098 | -0.011301
8 | 7 | 3.7899 | 2.4255 | 6.3643e-09 | 0 | 0 | 0 | 0 | 0 | 1 | -90 | 90 | 0.027268 | 0.0068577 | -0.027237 | -0.0068387
6 | 7 | 12.1676 | 7.7873 | 2.0433e-08 | 0 | 0 | 0 | 0 | 0 | 1 | -90 | 90 | -0.0046536 | -0.0011656 | 0.0046565 | 0.0011655
6 | 13 | 6.0485 | 3.8711 | 1.0157e-08 | 0 | 0 | 0 | 0 | 0 | 1 | -90 | 90 | 0.0046536 | 0.0011656 | -0.0046522 | -0.0011657
7 | 16 | 6.9747 | 4.4638 | 1.1712e-08 | 0 | 0 | 0 | 0 | 0 | 1 | -90 | 90 | 0.02258 | 0.0056733 | -0.022542 | -0.0056495
13 | 14 | 2.0493 | 1.3115 | 3.4413e-09 | 0 | 0 | 0 | 0 | 0 | 1 | -90 | 90 | 0.0022844 | 0.00057226 | -0.0022843 | -0.00057252
9 | 10 | 0.8938 | 0.57203 | 1.5009e-09 | 0 | 0 | 0 | 0 | 0 | 1 | -90 | 90 | 0.016868 | 0.0042262 | -0.016865 | -0.0042246
10 | 11 | 8.2333 | 5.2693 | 1.3826e-08 | 0 | 0 | 0 | 0 | 0 | 1 | -90 | 90 | 0.0045291 | 0.0011327 | -0.0045273 | -0.0011329
11 | 12 | 24.9134 | 15.9446 | 4.1836e-08 | 0 | 0 | 0 | 0 | 0 | 1 | -90 | 90 | 0.0045273 | 0.0011329 | -0.0045216 | -0.0011332
12 | 15 | 0.13141 | 0.084102 | 2.2067e-10 | 0 | 0 | 0 | 0 | 0 | 1 | -90 | 90 | 0.0020855 | 0.00052269 | -0.0020855 | -0.00052271